## inputs
C | 12
CM | 3.5
CP | 4.5
Rev Factor | 18
Lcm | 0.44444
N | 12
Yr | Lc | T
1 | 0.44444 | 12
2 | 0.44444 | 12
3 | 0.44444 | 12
4 | 0.44444 | 12
5 | 0.44444 | 12
6 | 0.44444 | 12
7 | 0.44444 | 12
8 | 0.44444 | 12
9 | 0.44444 | 12
10 | 0.44444 | 12
11 | 0.44444 | 12
12 | 0.44444 | 12

## Lane manual
Lc | Ti | Cu_i | A1 | A2 | A3 | A4 | A5 | A6 | A7 | A8 | A9 | A10 | A11 | A12 | Sum dr | Total | Ton cum | L cum
0.1 | 100 | 0.13457 | [12 empty] | 0 | 100 | 760 | 0.20402
0.2 | 80 | 0.28961 | [12 empty] | 0 | 80 | 660 | 0.21454
0.3 | 40 | 0.34608 | [12 empty] | 0 | 40 | 580 | 0.20418
0.4 | 40 | 0.44457 | [12 empty] | 0 | 40 | 540 | 0.19367
0.5 | 60 | 0.54578 | A8: 45; A9: 15 | 60 | 0 | 440 | 0.19727
0.6 | 40 | 0.64728 | A1: 40 | 40 | 0 | 400 | 0.217
0.7 | 80 | 0.74579 | A1: 5; A2: 45; A3: 30 | 80 | 0 | 320 | 0.27125
0.8 | 40 | 0.84628 | A3: 15; A4: 25 | 40 | 0 | 280 | 0.31
0.9 | 40 | 0.94457 | A4: 20; A5: 20 | 40 | 0 | 240 | 0.36166
1 | 40 | 1.0466 | A5: 25; A6: 15 | 40 | 0 | 200 | 0.434
1.1 | 50 | 1.1462 | A6: 30; A7: 20 | 50 | 0 | 150 | 0.57866
1.2 | 40 | 1.2474 | A7: 25; A9: 15 | 40 | 0 | 110 | 0.78909
1.3 | 70 | 1.3488 | A9: 10; A10: 45 | 55 | 15 | 55 | 1.5782
1.4 | 40 | 1.6642 | [12 empty] | 0 | 40 | 40 | 1.6642
| 12 |  | Agno | Lc | T | Lm | Ti | B | V | Cop | Lc
CM | 3.5
CP | 4.5 |  | 1 | 0.4 | 540 | 0.96 | 45 | 5011.2 | 34144.7725 | 75.8773 | 4.6598
Rev Factor | 18 |  | 2 | 4.6598 | 350 | 1.15 | 45 | 4445 | 30286.8602 | 67.3041 | 4.1836
Lcm | 0.4 |  | 3 | 4.1836 | 400 | 0.92249 | 45 | 3441.9115 | 23452.1241 | 52.1158 | 3.3398
N | 12 |  | 4 | 0.57 | 400 | 0.82237 | 45 | 2721.0373 | 18540.3094 | 41.2007 | 2.7334
a | 0.1 |  | 5 | 0.54 | 400 | 0.70972 | 45 | 1910.0125 | 13014.2362 | 28.9205 | 2.0511
r | 0.90909 |  | 6 | 0.5 | 500 | 0.5331 | 45 | 797.911 | 5436.7198 | 12.0816 | 1.1156
|  |  | 7 | 0.47 | 500 | 0.42488 | 46 | -176.0776 | -1199.7383 | -2.6661 | 0.29633
|  |  | 8 | 0.44 | 455 | 0.41292 | 47 | -258.1595 | -1759.0194 | -3.9089 | 0.22728
|  |  | 9 | 0.44 | 440 | 0.33521 | 48 | -865.1086 | -5894.5831 | -13.0991 | -0.28328
790.0158
[6 empty] | 0.69206 | 411

## LP_lane
Lc | T (Mt) | %Cu | Au (ppm) | Ti | Cu_i | v (M$) | A1 | A2 | A3 | A4 | A5 | A6 | A7 | A8 | A9 | A10 | Suma
0.1 | 3320 | 0.505 | 0.18758 | 22.7686 | 0.13457 | -126.9961 | 0 | 0 | 0 | 0 | 0 | 0 | 0 | 0 | 0 | 0 | 0 | <= | 1
0.2 | 3297.2314 | 0.50756 | 0.18758 | 265.2653 | 0.28961 | -739.3177 | 0 | 0 | 0 | 0 | 0 | 0 | 0.0034949 | 0.0037172 | 0.0037733 | 0.0051088 | 0.016094 | <= | 1
0.3 | 3031.9661 | 0.52663 | 0.19402 | 1215.8554 | 0.34608 | -2152.6397 | 0.073578 | 0.068694 | 0.10076 | 0.1007 | 0.11378 | 0.11372 | 0.10876 | 0.10924 | 0.11072 | 0.10007 | 1 | <= | 1
0.4 | 1816.1107 | 0.6475 | 0.23389 | 645.3562 | 0.44457 | 1.4931 | 0.0060875 | 0.015513 | 0.028013 | 0.028419 | 0.031738 | 0.032092 | 0.033599 | 0.033694 | 0.033729 | 0.037668 | 0.28055 | <= | 1
0.5 | 1170.7546 | 0.75935 | 0.27163 | 381.8016 | 0.54578 | 696.4226 | 0 | 0 | 0.0037611 | 0.0043001 | 0.0065426 | 0.0070099 | 0.0088074 | 0.0089307 | 0.0089831 | 0.0095854 | 0.05792 | <= | 1
0.6 | 788.953 | 0.86271 | 0.31169 | 262.2067 | 0.64728 | 957.3335 | 0 | 0 | 0.0013987 | 0.0019441 | 0.0036292 | 0.0040979 | 0.0056327 | 0.0057528 | 0.0058136 | 0.0063361 | 0.034605 | <= | 1
0.7 | 526.7462 | 0.96995 | 0.3581 | 170.7091 | 0.74579 | 925.9531 | 0 | 6.2338e-07 | 0 | 0 | 0 | 0 | 0.00020466 | 0.00031619 | 0.00038367 | 0.00079699 | 0.0017021 | <= | 1
0.8 | 356.0371 | 1.0774 | 0.40391 | 109.3306 | 0.84628 | 790.8012 | 0 | 3.9924e-07 | 0 | 0 | 3.9924e-07 | 3.9924e-07 | 3.9924e-07 | 3.9924e-07 | 3.9924e-07 | 8.8059e-05 | 9.0454e-05 | <= | 1
0.9 | 246.7066 | 1.1799 | 0.4487 | 74.1312 | 0.94457 | 667.352 | 0 | 0 | 0 | 0 | 0 | 0 | 0 | 0 | 0 | 9.9972e-05 | 9.9972e-05 | <= | 1
1 | 172.5754 | 1.2809 | 0.48851 | 50.233 | 1.0466 | 544.4824 | 0 | 0 | 0 | 0.00020334 | 0.00034931 | 0.00071744 | 0.00023831 | 0.00027142 | 0.00032735 | 0.00024408 | 0.0023513 | <= | 1
1.1 | 122.3424 | 1.3771 | 0.52092 | 35.4586 | 1.1462 | 447.9088 | 0 | 0 | 0.0013141 | 0.0015735 | 0.0016614 | 0.0018575 | 0.00071787 | 0.00074343 | 0.00082404 | 0.00039552 | 0.0090874 | <= | 1
1.2 | 86.8838 | 1.4714 | 0.55422 | 25.92 | 1.2474 | 374.6484 | 0 | 0 | 0.0047008 | 0.00063452 | 0.0006057 | 0.0007182 | 0.16525 | 0.13015 | 0.035518 | 0.66242 | 1 | <= | 1
1.3 | 60.9638 | 1.5666 | 0.58486 | 18.8698 | 1.3488 | 307.1581 | 0.00075615 | 0.00076413 | 0.0025181 | 0.002595 | 0.0024471 | 0.002474 | 0.31589 | 0.3211 | 0.35146 | 0 | 1 | <= | 1
1.4 | 42.0941 | 1.6642 | 0.60711 | 42.0941 | 1.6642 | 924.2004 | 0.15672 | 0.15328 | 0.17566 | 0.165 | 0.18045 | 0.16889 | 0 | 0 | 0 | 0 | 1 | <= | 1
[6 empty] | T | 100 | 100 | 150 | 150 | 170 | 170 | 170 | 170 | 170 | 170
|  | C | 12 |  |  | lm | 1.2229 | 1.2037 | 1.1108 | 1.0872 | 1.0728 | 1.0504 | 1.0823 | 1.0739 | 1.057 | 1.0817
|  | CM | 3.5 |  |  | C | 100 | 100 | 150 | 150 | 170 | 170 | 170 | 170 | 170 | 170
|  | CP | 4.5 |  |  | vi | 1401.2572 | 1366.7022 | 1799.2305 | 1735.4102 | 1922.753 | 1854.2046 | 1951.7931 | 1926.0802 | 1874.5465 | 1949.8653
|  | Rev Factor | 18
|  | N | 12 |  |  | VAN | A1: 10627.8589
|  | a | 0.1
|  | C | 12
|  | CM | 3.5
|  | CP | 4.5
|  | Rev Factor | 18
|  | a | 0.1
LP
Lc | T (Mt) | %Cu | Au (ppm) | Ti | Cu_i | v (M$) | A1 | A2 | A3 | A4 | A5 | A6 | A7 | A8 | A9 | A10 | Suma
0.1 | 3320 | 0.505 | 0.18758 | 22.7686 | 0.13457 | -126.9961 | 0 | 0 | 0 | 0 | 0 | 0 | 0 | 0 | 0 | 0 | 0 | <= | 1
0.2 | 3297.2314 | 0.50756 | 0.18758 | 265.2653 | 0.28961 | -739.3177 | 0 | 0 | 0 | 0 | 0 | 0 | 0.0034949 | 0.0037172 | 0.0037733 | 0.0051088 | 0.016094 | <= | 1
0.3 | 3031.9661 | 0.52663 | 0.19402 | 1215.8554 | 0.34608 | -2152.6397 | 0.073578 | 0.068694 | 0.10076 | 0.1007 | 0.11378 | 0.11372 | 0.10876 | 0.10924 | 0.11072 | 0.10007 | 1 | <= | 1
0.4 | 1816.1107 | 0.6475 | 0.23389 | 645.3562 | 0.44457 | 1.4931 | 0.0060875 | 0.015513 | 0.028013 | 0.028419 | 0.031738 | 0.032092 | 0.033599 | 0.033694 | 0.033729 | 0.037668 | 0.28055 | <= | 1
0.5 | 1170.7546 | 0.75935 | 0.27163 | 381.8016 | 0.54578 | 696.4226 | 0 | 0 | 0.0037611 | 0.0043001 | 0.0065426 | 0.0070099 | 0.0088074 | 0.0089307 | 0.0089831 | 0.0095854 | 0.05792 | <= | 1
0.6 | 788.953 | 0.86271 | 0.31169 | 262.2067 | 0.64728 | 957.3335 | 0 | 0 | 0.0013987 | 0.0019441 | 0.0036292 | 0.0040979 | 0.0056327 | 0.0057528 | 0.0058136 | 0.0063361 | 0.034605 | <= | 1
0.7 | 526.7462 | 0.96995 | 0.3581 | 170.7091 | 0.74579 | 925.9531 | 0 | 6.2338e-07 | 0 | 0 | 0 | 0 | 0.00020466 | 0.00031619 | 0.00038367 | 0.00079699 | 0.0017021 | <= | 1
0.8 | 356.0371 | 1.0774 | 0.40391 | 109.3306 | 0.84628 | 790.8012 | 0 | 3.9924e-07 | 0 | 0 | 3.9924e-07 | 3.9924e-07 | 3.9924e-07 | 3.9924e-07 | 3.9924e-07 | 8.8059e-05 | 9.0454e-05 | <= | 1
0.9 | 246.7066 | 1.1799 | 0.4487 | 74.1312 | 0.94457 | 667.352 | 0 | 0 | 0 | 0 | 0 | 0 | 0 | 0 | 0 | 9.9972e-05 | 9.9972e-05 | <= | 1
1 | 172.5754 | 1.2809 | 0.48851 | 50.233 | 1.0466 | 544.4824 | 0 | 0 | 0 | 0.00020334 | 0.00034931 | 0.00071744 | 0.00023831 | 0.00027142 | 0.00032735 | 0.00024408 | 0.0023513 | <= | 1
1.1 | 122.3424 | 1.3771 | 0.52092 | 35.4586 | 1.1462 | 447.9088 | 0 | 0 | 0.0013141 | 0.0015735 | 0.0016614 | 0.0018575 | 0.00071787 | 0.00074343 | 0.00082404 | 0.00039552 | 0.0090874 | <= | 1
1.2 | 86.8838 | 1.4714 | 0.55422 | 25.92 | 1.2474 | 374.6484 | 0 | 0 | 0.0047008 | 0.00063452 | 0.0006057 | 0.0007182 | 0.16525 | 0.13015 | 0.035518 | 0.66242 | 1 | <= | 1
1.3 | 60.9638 | 1.5666 | 0.58486 | 18.8698 | 1.3488 | 307.1581 | 0.00075615 | 0.00076413 | 0.0025181 | 0.002595 | 0.0024471 | 0.002474 | 0.31589 | 0.3211 | 0.35146 | 0 | 1 | <= | 1
1.4 | 42.0941 | 1.6642 | 0.60711 | 42.0941 | 1.6642 | 924.2004 | 0.15672 | 0.15328 | 0.17566 | 0.165 | 0.18045 | 0.16889 | 0 | 0 | 0 | 0 | 1 | <= | 1
[6 empty] | T | 100 | 100 | 150 | 150 | 170 | 170 | 170 | 170 | 170 | 170
|  | C | 12 |  |  | lm | 1.2229 | 1.2037 | 1.1108 | 1.0872 | 1.0728 | 1.0504 | 1.0823 | 1.0739 | 1.057 | 1.0817
|  | CM | 3.5 |  |  | C | 100 | 100 | 150 | 150 | 170 | 170 | 170 | 170 | 170 | 170
|  | CP | 4.5 |  |  | vi | 1401.2572 | 1366.7022 | 1799.2305 | 1735.4102 | 1922.753 | 1854.2046 | 1951.7931 | 1926.0802 | 1874.5465 | 1949.8653
|  | Rev Factor | 18
|  | N | 12 |  |  | VAN | A1: 10627.8589
|  | a | 0.1
|  | C | 12
|  | CM | 3.5
|  | CP | 4.5
|  | Rev Factor | 18
|  | a | 0.1

## Secuencia
| T | L | Seq | A1 | A2 | A3 | A4 | A5 | A6 | A7 | A8 | A9 | A10
C1 | 40 | 0.5 | 1 | bar: A1 to A10
C2 | 60 | 0.8 | 2 | bar: A2 to A10
C3 | 100 | 0.1 | 3 | bar: A4 to A10
C4 | 20 | 10 | 4 | bar: A4 to A10
C5 | 6 | 4 | 5 | bar: A6 to A10
| T | L | C | A1 | A2 | A3 | A4 | A5 | A6 | A7 | A8 | A9 | A10 | Sum Ponderadores
C1 | 40 | 0.5 | 7 | 50% | 0% | 0% | 0% | 0% | 0% | 0% | 0% | 32.72% | 17.28% | 1 | <= | 1
C2 | 60 | 0.8 | 4 | 0% | 33.33% | 33.33% | 0% | 0% | 33.33% | 0% | 0% | 0% | 0% | 1 | <= | 1
C3 | 100 | 0.1 | 13 | 11.92% | 4.095% | 3.677% | 20% | 20% | 0% | 12.73% | 13.37% | 4.661% | 9.547% | 1 | <= | 1
C4 | 20 | 10 | 3 | 0.3263% | 0.8027% | 0.4087% | 0% | 0% | 0% | 36.37% | 33.13% | 11.26% | 17.7% | 1 | <= | 1
C5 | 6 | 4 | 9 | 14.7% | 7.021% | 5.835% | 37.61% | 34.84% | 0% | 0% | 0% | 0% | 0% | 1 | <= | 1
[14 empty] | 0 |  | 0
Rev factor | 12 |  | META | 20 | 20 | 20 | 20 | 20 | 20 | 20 | 20 | 20 | 20
a | 0.1 |  | T | 20 | 20 | 20 | 20 | 20 | 20 | 20 | 20 | 20 | 20
|  |  | Lm | 0.32492 | 0.58929 | 0.6165 | 0.034715 | 0.036473 | 0.8 | 7.4335 | 7.1533 | 2.6606 | 4.191
|  |  | C | 4.5488 | 2.9465 | 3.0825 | 4.513 | 4.7414 | 4 | 5.5924 | 5.8754 | 6.6491 | 6.6962
|  |  | vi | -12.9966 | 82.5011 | 86.3103 | -81.9282 | -86.0753 | 112 | 1672.2042 | 1599.2874 | 505.5639 | 871.9066
|  |  | NPV | A1: 2229.7816
|  |  | Costo | A1: 28.1829