## Metodo Area Tributaria
r | sp/sz
0.2 | 1.25
0.3 | 1.4286
0.4 | 1.6667
0.5 | 2
0.6 | 2.5
0.7 | 3.3333
0.8 | 5
0.9 | 10

## Resistencia Pilares Metodos
1. Ensayo laboratorio (roca intacta)
UCS | 150 | Mpa
Ws | 100 | mm
Hs | 50 | mm
Volumen | 196349.5408 | mm3
Volumen probeta | 0.00019635 | m3
Ws/Hs | 2
2. Parámetros del macizo rocoso
GSI | 80
mi | 25
D | 0.5
mb | 9.6455
s | 0.069483
a | 0.49979
Resistencia a la compresión Global macizo
UCS (macizo) H&B | 39.5619 | MPa | 140.8274 | Mpa
Sigma t(macizo) H&B | -1.0806 | MPa
Modulo macizo | 51.6543 | Gpa
3. Calculo Luz Máxima
Resistencia tracción |  | 1.0806 | Mpa
Modulo de Young (techo) |  | 51.6543 | Gpa
densidad |  | 2.7 | ton/m3
peso especifico |  | 26.46 | KN/m3
Peso especifico |  | 0.02646 | Mpa/m
L (flexion) |  | 9.0374 | m
deformación maxima |  | 0.00010678 | m
Esfuerzos inducidos
4. Profundidad (Esfuerzos In Situ)
|  | Profundidad | 400 | m
|  | gamma | 0.02646 | Mpa/m
|  | Esfuerzo vertical | 10.584 | Mpa
ESFUERZOS INDUCIDOS
Configuraciones Pilares cuadrados
|  | Wp | Hp | Wo | sigma p / sigma z | Esfuerzo inducido
|  | m | m | m | adim | Mpa
|  | 7 | 10 | 9 | 5.2245 | 55.296
|  | 8 | 10 | 9 | 4.5156 | 47.7934
|  | 9 | 10 | 9 | 4 | 42.336
|  | 10 | 10 | 9 | 3.61 | 38.2082
|  | 11 | 10 | 9 | 3.3058 | 34.9884
|  | 12 | 10 | 9 | 3.0625 | 32.4135
|  | 13 | 10 | 9 | 2.8639 | 30.3116
|  | 14 | 10 | 9 | 2.699 | 28.566
|  | 15 | 10 | 9 | 2.56 | 27.095
|  | 16 | 10 | 9 | 2.4414 | 25.8398
|  | 17 | 10 | 9 | 2.3391 | 24.757
|  | 18 | 10 | 9 | 2.25 | 23.814
|  | 19 | 10 | 9 | 2.1717 | 22.9858
|  | 20 | 10 | 9 | 2.1025 | 22.2529
|  | 21 | 10 | 9 | 2.0408 | 21.6
|  | 22 | 10 | 9 | 1.9855 | 21.0149
|  | 23 | 10 | 9 | 1.9357 | 20.4877
|  | 24 | 10 | 9 | 1.8906 | 20.0104
|  | 25 | 10 | 9 | 1.8496 | 19.5762
|  | 26 | 10 | 9 | 1.8121 | 19.1796
5. Resistencia de pilares mineros
Lunder y Pakalnis (Roca Dura)
|  | Wp | Hp | W/H | Cpav | k | Sp | Sp/UCS | FS | Recuperación
|  | m | m | adim | adim | adim | Mpa | adim | adim | %
|  | 7 | 10 | 0.7 | 0.011978 | 0.22154 | 52.4834 | 0.34989 | 0.94914 | 80.86%
|  | 8 | 10 | 0.8 | 0.025229 | 0.3259 | 56.0647 | 0.37376 | 1.1731 | 77.85%
|  | 9 | 10 | 0.9 | 0.042864 | 0.43261 | 59.7273 | 0.39818 | 1.4108 | 75%
|  | 10 | 10 | 1 | 0.063489 | 0.53811 | 63.3478 | 0.42232 | 1.658 | 72.3%
|  | 11 | 10 | 1.1 | 0.085747 | 0.64058 | 66.8647 | 0.44576 | 1.9111 | 69.75%
|  | 12 | 10 | 1.2 | 0.10855 | 0.73916 | 70.248 | 0.46832 | 2.1672 | 67.35%
|  | 13 | 10 | 1.3 | 0.13111 | 0.83345 | 73.4841 | 0.48989 | 2.4243 | 65.08%
|  | 14 | 10 | 1.4 | 0.15292 | 0.9233 | 76.5675 | 0.51045 | 2.6804 | 62.95%
|  | 15 | 10 | 1.5 | 0.17368 | 1.0087 | 79.4977 | 0.52998 | 2.934 | 60.94%
|  | 16 | 10 | 1.6 | 0.19321 | 1.0896 | 82.2765 | 0.54851 | 3.1841 | 59.04%
|  | 17 | 10 | 1.7 | 0.21146 | 1.1663 | 84.9079 | 0.56605 | 3.4296 | 57.25%
|  | 18 | 10 | 1.8 | 0.22842 | 1.2388 | 87.3965 | 0.58264 | 3.67 | 55.56%
|  | 19 | 10 | 1.9 | 0.24413 | 1.3073 | 89.7479 | 0.59832 | 3.9045 | 53.95%
|  | 20 | 10 | 2 | 0.25865 | 1.372 | 91.9681 | 0.61312 | 4.1329 | 52.44%
|  | 21 | 10 | 2.1 | 0.27206 | 1.4331 | 94.0631 | 0.62709 | 4.3548 | 51%
|  | 22 | 10 | 2.2 | 0.28444 | 1.4907 | 96.0393 | 0.64026 | 4.5701 | 49.64%
|  | 23 | 10 | 2.3 | 0.29586 | 1.545 | 97.9029 | 0.65269 | 4.7786 | 48.34%
|  | 24 | 10 | 2.4 | 0.30641 | 1.5962 | 99.6601 | 0.6644 | 4.9804 | 47.11%
|  | 25 | 10 | 2.5 | 0.31615 | 1.6444 | 101.3169 | 0.67545 | 5.1755 | 45.93%
|  | 26 | 10 | 2.6 | 0.32516 | 1.69 | 102.8792 | 0.68586 | 5.364 | 44.82%
Campo de esfuerzos presente en el macizo rocoso
Campo de esfuerzos actuando sobre el pilar
Resistencia del pilar
sv
Wo + Wp
Wp
sp
Hp

## Hoja1
0.37893
| 3.1623 | 1.1983
12.51
23
300
| 6900 | 6.9 | Mpa
Wp | 10
Wo | 4.2
2.0164
| 13.9132 | 0.89915
0.15326
0.40445
H | Wp | Wo | Resistencia pilar | Si | Sinducido |  | radio
4 | 2 | 4 | 5.5947 | 9 | 62.1 | 0.090091 | 0.66667
4 | 3 | 4 | 6.852 | 5.4444 | 37.5667 | 0.1824 | 0.57143
4 | 4 | 4 | 7.912 | 4 | 27.6 | 0.28667 | 0.5
4 | 5 | 4 | 8.8459 | 3.24 | 22.356 | 0.39568 | 0.44444
4 | 6 | 4 | 9.6902 | 2.7778 | 19.1667 | 0.50558 | 0.4
4 | 7 | 4 | 10.4666 | 2.4694 | 17.0388 | 0.61428 | 0.36364
4 | 8 | 4 | 11.1893 | 2.25 | 15.525 | 0.72073 | 0.33333
4 | 9 | 4 | 11.8681 | 2.0864 | 14.3963 | 0.82438 | 0.30769
4 | 10 | 4 | 12.51 | 1.96 | 13.524 | 0.92502 | 0.28571
4 | 11 | 4 | 13.1206 | 1.8595 | 12.8306 | 1.0226 | 0.26667
4 | 12 | 4 | 13.7041 | 1.7778 | 12.2667 | 1.1172 | 0.25
4 | 13 | 4 | 14.2636 | 1.7101 | 11.7994 | 1.2088 | 0.23529
4 | 14 | 4 | 14.8021 | 1.6531 | 11.4061 | 1.2977 | 0.22222
4 | 15 | 4 | 15.3216 | 1.6044 | 11.0707 | 1.384 | 0.21053
4 | 16 | 4 | 15.8241 | 1.5625 | 10.7812 | 1.4677 | 0.2
4 | 17 | 4 | 16.3111 | 1.526 | 10.5291 | 1.5491 | 0.19048
4 | 18 | 4 | 16.784 | 1.4938 | 10.3074 | 1.6283 | 0.18182
4 | 19 | 4 | 17.2439 | 1.4654 | 10.1111 | 1.7054 | 0.17391
4 | 20 | 4 | 17.6919 | 1.44 | 9.936 | 1.7806 | 0.16667
4 | 21 | 4 | 18.1288 | 1.4172 | 9.7789 | 1.8539 | 0.16
4 | 22 | 4 | 18.5554 | 1.3967 | 9.6372 | 1.9254 | 0.15385
4 | 23 | 4 | 18.9724 | 1.3781 | 9.5087 | 1.9953 | 0.14815