## Hoja1
1. Determinación de Q'
RQD | 90
Jn | 12 | 4 Sets
Jr | 3 | Superficies Rugosas
Ja | 4 | Superficies Alteradas
Q' | 5.625
2. Esfuerzos Inducidos
K | 2
H | b/2 | [m]
A | b | [m]
H/A | 0.5
σi/σv | 2
Profundidad | 800 | [m]
Densidad | 2.7 | [t/m3]
σv | 21.6 | [MPa]
σi | 43.2 | [MPa]
3. Factor A
σi | 43.2 | [MPa]
UCS (σc) | 120 | [MPa]
σc/σi | 2.7778
A | 0.22
4. Factor B
B | 0.3 | Est. Subhoriz. (20°)
5. Factor C
C | 1 | Dip Plano = 90°
6. Cálculo N
Q' | 5.625
A | 0.22
B | 0.3 | Est. Subhoriz. (20°)
C | 1 | Dip Plano = 90°
N | 0.37125
7. Radio Hidráulico
Rh | 28 | [m]
b | 112 | [m]
b
b
b/2
b
b/2