## Hoja1
HA H-20 | 200 | 210000
Acero A44-28H | 2800 | 2100000
SOLICITACION |  |  | SECCION |  |  | MATERIALES |  |  |  |  | DEFINICION |  |  |  |  | COMPROBACION |  |  |  |  | CALCULOS PARCIALES
Momento | Carga | BASE | ALTURA | RECMIENTO | fds | fdc | Es | Ec | Factor homol | Apr. |  | As |  | As' | COMP | INERCIA | fc | fs | fs' | Ao | Asn | As'n | a' | b' | c'
M(kgcm) | N(kg) | b(cm) | h(cm) | e(cm) | kg/cm2 | kg/cm2 | kg/cm2 | kg/cm2 | (n) | (cm2) |  | (cm2) |  | (cm2) | X(cm) | I(cm4) | kg/cm2 | kg/cm2 | kg/cm2
300000 | 10000 | 20 | 20 | 3 | 1400 | 67 | 2100000 | 210000 | 10 | 9.52 | 2f36 | 20.34 | 2f12 | 2.26 | 11.24 | 17254 | 195 | 1002 | 1433 | 7.14 | 203 | 23 | 10 | 297 | -4604
300000 | 0 | 20 | 30 | 3 | 1400 | 67 | 2100000 | 210000 | 10 | 8.4 | 2f25 | 9.8 | 2f12 | 2.26 | 11.11 | 35399 | 94 | 1347 | 687 | 0 | 98 | 23 | 10 | 121 | -2578