## Modificacion (3)
[16 empty] | Mtx= | -3372.7468
MURO | TIPO | BASE | LARGO | ALTURA | AREA | INERCIA | ELASTICIDAD | FLEXIBILIDAD | RIGIDEZ | CORTE PISO | FUERZA x | Distancia eje | DISTANCIA CR | RIGIDEZ*DISTANCIA | DISTANCIA² | RIGIDEZ*DISTANCIA² | Fuerza Indirecta | Momento | Fuerza Resultante | cortante
N° | Mx | b | l | h | A | I | E | f | K | Q2 | FDx | dy | d CRx | K*d | d² | K*d² | K*d/Σ(K*d²)*Mt | +1 ó -0,5 | Fd+Fi | Ч=Fr/0,85*b*l |  | CENTRO DE MASA
M1X | M1 HA | 20 | 120 | 220 | 2400 | 2880000 | 220000 | 6.6435e-06 | 150522.6481 | 7472.1172 | 3409.7623 | 7 | 3.0681 | 461815.7607 | 9.4131 | 1416888.4188 | -345.2322 | +1 | 3064.5301
M2X | M3 HA | 20 | 60 | 220 | 1200 | 360000 | 220000 | 4.6898e-05 | 21322.8036 | 7472.1172 | 483.0216 | 4 | 0.068082 | 1451.6897 | 0.0046351 | 98.8333 | -1.0852 | +1 | 481.9364 |  |  |  | A1=3*6 |  |  | A2=3*4
M3X | M2 Alb | 20 | 100 | 220 | 2000 | 1666666.6667 | 18000 | 0.00013359 | 7485.6525 | 7472.1172 | 169.5711 | 1 | -2.9319 | -21947.3226 | 8.5961 | 64347.7599 | 16.4068 | -1/2 | 161.3677 | 0.0096511 |  |  | A1=18 |  |  | A2=12
M9X | M1 HA | 20 | 120 | 220 | 2400 | 2880000 | 220000 | 6.6435e-06 | 150522.6481 | 7472.1172 | 3409.7623 | 1 | -2.9319 | -441320.1278 | 8.5961 | 1293914.6213 | 329.9106 | -1/2 | 3244.807 | 0.16172
| K: 329853.7522 |  | 7472.1172 | [11 empty] | ΣA |  |  | ΣA
M4y | M1 HA | 20 | 120 | 220 | 2400 | 2880000 | 220000 | 6.6435e-06 | 150522.6481 | 7472.1172 |  |  | -1.9303 | -290552.6675 | 3.726 | 560851.4975 | 217.2038 | 0
M5y | M2 Alb | 20 | 180 | 220 | 3600 | 9720000 | 18000 | 2.8774e-05 | 34753.3603 | 7472.1172 |  |  | 1.0697 | 37175.9466 | 1.1443 | 39767.4064 | -27.791 | 0
M6y | M2 Alb | 20 | 180 | 220 | 3600 | 9720000 | 18000 | 2.8774e-05 | 34753.3603 | 7472.1172 |  |  | 1.0697 | 37175.9466 | 1.1443 | 39767.4064 | -27.791 | 0 |  |  |  | dx= | 18*2,5+12*6 |  | dy= | 18*4+12*2,5
M7y | M3 HA | 20 | 60 | 220 | 1200 | 360000 | 220000 | 4.6898e-05 | 21322.8036 | 7472.1172 |  |  | 5.0697 | 108100.3872 | 25.7019 | 548037.3948 | -80.8109 | 0 |  |  |  |  | 18+12 |  |  | 18+12
M8y | M3 HA | 20 | 60 | 220 | 1200 | 360000 | 220000 | 4.6898e-05 | 21322.8036 | 7472.1172 |  |  | 5.0697 | 108100.3872 | 25.7019 | 548037.3948 | -80.8109 | 0
[15 empty] | ΣK*d²= | 4511710.7332 | [5 empty] | dx= | 3.9 |  | dy= | 3.4
[24 empty] | CM= | (3,9 ; 3,4)
[16 empty] | Mty= | 846.0423
MURO | MURO | BASE | LARGO | ALTURA | AREA | INERCIA | ELASTICIDAD | FLEXIBILIDAD | RIGIDEZ | CORTE PISO | FUERZA y | Distancia eje | DISTANCIA CR | RIGIDEZ*DISTANCIA | DISTANCIA² | RIGIDEZ*DISTANCIA² | HIx | Momento | Fuerza Calculo | cortante |  |  |  | CMx= | 3.9
N° | My | b | l | h | A | I | E | f | K | Q2 | FDy | dx | d CRy | K*d | d² | K*d² | K*d/Σ(K*d²)*Mt | +1 ó -0,5 | Fd+Fi | Ч=Fr/0,85*b*l |  |  |  | CMy= | 3.4
M4y | M1 HA | 20 | 120 | 220 | 2400 | 2880000 | 220000 | 6.6435e-06 | 150522.6481 | 7472.1172 | 4281.8044 | 1 | -1.9303 | -290552.6675 | 3.726 | 560851.4975 | -54.4848 | +1 | 4227.3196
M5y | M2 Alb | 20 | 180 | 220 | 3600 | 9720000 | 18000 | 2.8774e-05 | 34753.3603 | 7472.1172 | 988.6027 | 4 | 1.0697 | 37175.9466 | 1.1443 | 39767.4064 | 6.9713 | +1 | 995.574 | 0.0022782
M6y | M2 Alb | 20 | 180 | 220 | 3600 | 9720000 | 18000 | 2.8774e-05 | 34753.3603 | 7472.1172 | 988.6027 | 4 | 1.0697 | 37175.9466 | 1.1443 | 39767.4064 | 6.9713 | +1 | 995.574 | 0.0022782 |  | CENTRO DE RIGIDEZ
M7y | M3 HA | 20 | 60 | 220 | 1200 | 360000 | 220000 | 4.6898e-05 | 21322.8036 | 7472.1172 | 606.5537 | 8 | 5.0697 | 108100.3872 | 25.7019 | 548037.3948 | 20.2711 | -1/2 | 596.4182
M8y | M3 HA | 20 | 60 | 220 | 1200 | 360000 | 220000 | 4.6898e-05 | 21322.8036 | 7472.1172 | 606.5537 | 8 | 5.0697 | 108100.3872 | 25.7019 | 548037.3948 | 20.2711 | -1/2 | 596.4182 |  |  |  | dx=FM1y*dX1+FM2y*dx2+FM3y*dx3… |  |  |  |  | dy=FM1x*dy1+FM2x*dy2+FM3x*dy3…
| K: 262674.9757 |  | 7472.1172
M1X | M1 HA | 20 | 120 | 220 | 2400 | 2880000 | 220000 | 6.6435e-06 | 150522.6481 | 7472.1172 |  |  | 3.0681 | 461815.7607 | 9.4131 | 1416888.4188 | 86.6003 | 0
M2X | M3 HA | 20 | 60 | 220 | 1200 | 360000 | 220000 | 4.6898e-05 | 21322.8036 | 7472.1172 |  |  | 0.068082 | 1451.6897 | 0.0046351 | 98.8333 | 0.27222 | 0 |  |  |  | dx= | 4282*1+989*4+989*4+607*8+607*8 |  |  |  | dy= | 5444*7+771*4+1257*1
M3X | M2 Alb | 20 | 100 | 220 | 2000 | 1666666.6667 | 18000 | 0.00013359 | 7485.6525 | 7472.1172 |  |  | -2.9319 | -21947.3226 | 8.5961 | 64347.7599 | -4.1156 | 0 | [5 empty] | 7472.1172 |  |  |  | 7472.1172 | 16888
M9X | M1 HA | 20 | 120 | 220 | 2400 | 2880000 | 220000 | 6.6435e-06 | 150522.6481 | 7472.1172 | 3409.7623 | 1 | -2.9319 | -441320.1278 | 8.5961 | 1293914.6213 | 329.9106 | -1/2 | 3244.807 | 0.16172 | 0
| K: 262674.9757 | [5 empty] | ΣK*d²= | 4511710.7332
[22 empty] | dx= | 21895.4855 | dx= | 2.9303 |  | dy= | 29379.7555 | dx= | 3.9319
[23 empty] | 7472.1172 |  |  |  |  | 7472.1172
[25 empty] | CR= | (2,93 ;5,68)
[25 empty] | CRx= | 2.9303
[25 empty] | CRy= | 3.9319
EXCENTRICIDAD
[24 empty] | X | Y
[23 empty] | CM | 3.9 | 3.4
[23 empty] | CR | 2.9303 | 3.9319
eX = dx C.M. – dx C.R
ey = dy C.M. – dy C.R.
[23 empty] | ex= | 3,9-2,93
[23 empty] | ey= | 3,4-5,68
[23 empty] | ex= | 0.96971
[23 empty] | ey= | -0.53192
MOMENTO TORSOR
Mtx = 1,5 * 7472 * ( 2,28 + ( 0,033 * 7)
[22 empty] | Mtx = | -3372.7468
Mty = 1,5 * 7472 * ( 0,97+ ( 0,033 * 6)
[22 empty] | Mty = | 846.0423

## Modificacion (2)
[16 empty] | Mtx= | -11673.3172
MURO | TIPO | BASE | LARGO | ALTURA | AREA | INERCIA | ELASTICIDAD | FLEXIBILIDAD | RIGIDEZ | CORTE PISO | FUERZA x | Distancia eje | DISTANCIA CR | RIGIDEZ*DISTANCIA | DISTANCIA² | RIGIDEZ*DISTANCIA² | Fuerza Indirecta | Momento | Fuerza Resultante | cortante
N° | Mx | b | l | h | A | I | E | f | K | Q2 | FDx | dy | d CRx | K*d | d² | K*d² | K*d/Σ(K*d²)*Mt | +1 ó -0,5 | Fd+Fi | Ч=Fr/0,85*b*l | CENTRO DE MASA
M1X | M1 HA | 20 | 120 | 220 | 2400 | 2880000 | 220000 | 6.6435e-06 | 150522.6481 | 7472.1172 | 4271.0439 | 7 | 2.3275 | 350341.4359 | 5.4173 | 815419.6279 | -1077.5014 | revisar según nuevo CR | 4809.7946
M2X | M3 HA | 20 | 60 | 220 | 1200 | 360000 | 220000 | 4.6898e-05 | 21322.8036 | 7472.1172 | 605.0294 | 4 | -0.6725 | -14339.5893 | 0.45226 | 9643.3764 | 44.1025 |  | 649.1319 |  |  | A1=3*6 |  |  | A2=3*4
M3X | M2 Alb | 20 | 100 | 220 | 2000 | 1666666.6667 | 220000 | 1.093e-05 | 91491.3083 | 7472.1172 | 2596.0439 | 1 | -3.6725 | -336001.8466 | 13.4873 | 1233966.843 | 1033.3989 |  | 2079.3444 | 0.60788 |  | A1=18 |  |  | A2=12
| K: 263336.76 |  | 7472.1172 | [10 empty] | ΣA |  |  | ΣA
M4y | M1 HA | 20 | 120 | 220 | 2400 | 2880000 | 220000 | 6.6435e-06 | 150522.6481 | 7472.1172 |  |  | -1.9303 | -290552.6675 | 3.726 | 560851.4975 | 893.6165 | 0
M5y | M2 Alb | 20 | 180 | 220 | 3600 | 9720000 | 18000 | 2.8774e-05 | 34753.3603 | 7472.1172 |  |  | 1.0697 | 37175.9466 | 1.1443 | 39767.4064 | -114.3374 | 0
M6y | M2 Alb | 20 | 180 | 220 | 3600 | 9720000 | 18000 | 2.8774e-05 | 34753.3603 | 7472.1172 |  |  | 1.0697 | 37175.9466 | 1.1443 | 39767.4064 | -114.3374 | 0 |  |  | dx= | 18*2,5+12*6 |  | dy= | 18*4+12*2,5
M7y | M3 HA | 20 | 60 | 220 | 1200 | 360000 | 220000 | 4.6898e-05 | 21322.8036 | 7472.1172 |  |  | 5.0697 | 108100.3872 | 25.7019 | 548037.3948 | -332.4709 | 0 |  |  |  | 18+12 |  |  | 18+12
M8y | M3 HA | 20 | 60 | 220 | 1200 | 360000 | 220000 | 4.6898e-05 | 21322.8036 | 7472.1172 |  |  | 5.0697 | 108100.3872 | 25.7019 | 548037.3948 | -332.4709 | 0
[15 empty] | ΣK*d²= | 3795490.9472 |  |  |  |  | dx= | 3.9 |  | dy= | 3.4
[23 empty] | CM= | (3,9 ; 3,4)
[16 empty] | Mty= | 1059.7465
MURO | MURO | BASE | LARGO | ALTURA | AREA | INERCIA | ELASTICIDAD | FLEXIBILIDAD | RIGIDEZ | CORTE PISO | FUERZA y | Distancia eje | DISTANCIA CR | RIGIDEZ*DISTANCIA | DISTANCIA² | RIGIDEZ*DISTANCIA² | HIx | Momento | Fuerza Calculo | cortante |  |  | CMx= | 3.9
N° | My | b | l | h | A | I | E | f | K | Q2 | FDy | dx | d CRy | K*d | d² | K*d² | K*d/Σ(K*d²)*Mt | +1 ó -0,5 | Fd+Fi | Ч=Fr/0,85*b*l |  |  | CMy= | 3.4
M4y | M1 HA | 20 | 120 | 220 | 2400 | 2880000 | 220000 | 6.6435e-06 | 150522.6481 | 7472.1172 | 4281.8044 | 1 | -1.9303 | -290552.6675 | 3.726 | 560851.4975 | -81.1258 | revisar según nuevo CR | 4200.6786
M5y | M2 Alb | 20 | 180 | 220 | 3600 | 9720000 | 18000 | 2.8774e-05 | 34753.3603 | 7472.1172 | 988.6027 | 4 | 1.0697 | 37175.9466 | 1.1443 | 39767.4064 | 10.38 |  | 998.9826 | 0.0033921
M6y | M2 Alb | 20 | 180 | 220 | 3600 | 9720000 | 18000 | 2.8774e-05 | 34753.3603 | 7472.1172 | 988.6027 | 4 | 1.0697 | 37175.9466 | 1.1443 | 39767.4064 | 10.38 |  | 998.9826 | 0.0033921 | CENTRO DE RIGIDEZ
M7y | M3 HA | 20 | 60 | 220 | 1200 | 360000 | 220000 | 4.6898e-05 | 21322.8036 | 7472.1172 | 606.5537 | 8 | 5.0697 | 108100.3872 | 25.7019 | 548037.3948 | 30.1829 |  | 591.4623
M8y | M3 HA | 20 | 60 | 220 | 1200 | 360000 | 220000 | 4.6898e-05 | 21322.8036 | 7472.1172 | 606.5537 | 8 | 5.0697 | 108100.3872 | 25.7019 | 548037.3948 | 30.1829 |  | 591.4623 |  |  | dx=FM1y*dX1+FM2y*dx2+FM3y*dx3… |  |  |  |  | dy=FM1x*dy1+FM2x*dy2+FM3x*dy3…
| K: 262674.9757 |  | 7472.1172
M1X | M1 HA | 20 | 120 | 220 | 2400 | 2880000 | 220000 | 6.6435e-06 | 150522.6481 | 7472.1172 |  |  | 2.3275 | 350341.4359 | 5.4173 | 815419.6279 | 97.8195 | 0
M2X | M3 HA | 20 | 60 | 220 | 1200 | 360000 | 220000 | 4.6898e-05 | 21322.8036 | 7472.1172 |  |  | -0.6725 | -14339.5893 | 0.45226 | 9643.3764 | -4.0038 | 0 |  |  | dx= | 4282*1+989*4+989*4+607*8+607*8 |  |  |  | dy= | 5444*7+771*4+1257*1
M3X | M2 Alb | 20 | 100 | 220 | 2000 | 1666666.6667 | 220000 | 1.093e-05 | 91491.3083 | 7472.1172 |  |  | -3.6725 | -336001.8466 | 13.4873 | 1233966.843 | -93.8157 | 0 |  |  |  |  | 7472.1172 |  |  |  | 7472.1172 | 16888
| K: 262674.9757 | [5 empty] | ΣK*d²= | 3795490.9472
[21 empty] | dx= | 21895.4855 | dx= | 2.9303 |  | dy= | 34913.4691 | dx= | 4.6725
[22 empty] | 7472.1172 |  |  |  |  | 7472.1172
[24 empty] | CR= | (2,93 ;5,68)
[24 empty] | CRx= | 2.9303
[24 empty] | CRy= | 4.6725
EXCENTRICIDAD
[23 empty] | X | Y
[22 empty] | CM | 3.9 | 3.4
[22 empty] | CR | 2.9303 | 4.6725
eX = dx C.M. – dx C.R
ey = dy C.M. – dy C.R.
[22 empty] | ex= | 3,9-2,93
[22 empty] | ey= | 3,4-5,68
[22 empty] | ex= | 0.96971
[22 empty] | ey= | -1.2725
MOMENTO TORSOR
Mtx = 1,5 * 7472 * ( 2,28 + ( 0,033 * 7)
[21 empty] | Mtx = | -11673.3172
Mty = 1,5 * 7472 * ( 0,97+ ( 0,033 * 6)
[21 empty] | Mty = | 1059.7465

## Modificacion
[16 empty] | Mtx= | 6895.6873
MURO | TIPO | BASE | LARGO | ALTURA | AREA | INERCIA | ELASTICIDAD | FLEXIBILIDAD | RIGIDEZ | CORTE PISO | FUERZA x | Distancia eje | DISTANCIA CR | RIGIDEZ*DISTANCIA | DISTANCIA² | RIGIDEZ*DISTANCIA² | Fuerza Indirecta | Momento | Fuerza Resultante | cortante
N° | Mx | b | l | h | A | I | E | f | K | Q2 | FDx | dy | d CRx | K*d | d² | K*d² | K*d/Σ(K*d²)*Mt | +1 ó -0,5 | Fd+Fi | Ч=Fr/0,85*b*l | CENTRO DE MASA
M1X | M1 HA | 20 | 120 | 220 | 2400 | 2880000 | 18000 | 8.1199e-05 | 12315.4894 | 7472.1172 | 1345.5265 | 7 | 3.9842 | 49067.8316 | 15.8741 | 195497.8823 | 161.597 | revisar según nuevo CR | 1264.728
M2X | M3 HA | 20 | 60 | 220 | 1200 | 360000 | 220000 | 4.6898e-05 | 21322.8036 | 7472.1172 | 2329.6189 | 4 | 0.98424 | 20986.6975 | 0.96872 | 20655.8894 | 69.1163 |  | 2398.7352 |  |  | A1=3*6 |  |  | A2=3*4
M3X | M2 Alb | 20 | 180 | 220 | 3600 | 9720000 | 18000 | 2.8774e-05 | 34753.3603 | 7472.1172 | 3796.9719 | 1 | -2.0158 | -70054.5291 | 4.0633 | 141213.3102 | -230.7134 |  | 3912.3285 | -0.075397 |  | A1=18 |  |  | A2=12
| K: 68391.6532 |  | 7472.1172 | [10 empty] | ΣA |  |  | ΣA
M4y | M1 HA | 20 | 120 | 220 | 2400 | 2880000 | 220000 | 6.6435e-06 | 150522.6481 | 7472.1172 |  |  | -1.9303 | -290552.6675 | 3.726 | 560851.4975 | -956.8886
M5y | M2 Alb | 20 | 180 | 220 | 3600 | 9720000 | 18000 | 2.8774e-05 | 34753.3603 | 7472.1172 |  |  | 1.0697 | 37175.9466 | 1.1443 | 39767.4064 | 122.433
M6y | M2 Alb | 20 | 180 | 220 | 3600 | 9720000 | 18000 | 2.8774e-05 | 34753.3603 | 7472.1172 |  |  | 1.0697 | 37175.9466 | 1.1443 | 39767.4064 | 122.433 |  |  |  | dx= | 18*2,5+12*6 |  | dy= | 18*4+12*2,5
M7y | M3 HA | 20 | 60 | 220 | 1200 | 360000 | 220000 | 4.6898e-05 | 21322.8036 | 7472.1172 |  |  | 5.0697 | 108100.3872 | 25.7019 | 548037.3948 | 356.0113 |  |  |  |  | 18+12 |  |  | 18+12
M8y | M3 HA | 20 | 60 | 220 | 1200 | 360000 | 220000 | 4.6898e-05 | 21322.8036 | 7472.1172 |  |  | 5.0697 | 108100.3872 | 25.7019 | 548037.3948 | 356.0113
[15 empty] | ΣK*d²= | 2093828.1818 |  |  |  |  | dx= | 3.9 |  | dy= | 3.4
[23 empty] | CM= | (3,9 ; 3,4)
[16 empty] | Mty= | 4080.4718
MURO | MURO | BASE | LARGO | ALTURA | AREA | INERCIA | ELASTICIDAD | FLEXIBILIDAD | RIGIDEZ | CORTE PISO | FUERZA y | Distancia eje | DISTANCIA CR | RIGIDEZ*DISTANCIA | DISTANCIA² | RIGIDEZ*DISTANCIA² | HIx | Momento | Fuerza Calculo | cortante |  |  | CMx= | 3.9
N° | My | b | l | h | A | I | E | f | K | Q2 | FDy | dx | d CRy | K*d | d² | K*d² | K*d/Σ(K*d²)*Mt | +1 ó -0,5 | Fd+Fi | Ч=Fr/0,85*b*l |  |  | CMy= | 3.4
M4y | M1 HA | 20 | 120 | 220 | 2400 | 2880000 | 220000 | 6.6435e-06 | 150522.6481 | 7472.1172 | 4281.8044 | 1 | -1.9303 | -290552.6675 | 3.726 | 560851.4975 | -566.2317 | revisar según nuevo CR | 3715.5727
M5y | M2 Alb | 20 | 180 | 220 | 3600 | 9720000 | 18000 | 2.8774e-05 | 34753.3603 | 7472.1172 | 988.6027 | 4 | 1.0697 | 37175.9466 | 1.1443 | 39767.4064 | 72.4488 |  | 1061.0515 | 0.023676
M6y | M2 Alb | 20 | 180 | 220 | 3600 | 9720000 | 18000 | 2.8774e-05 | 34753.3603 | 7472.1172 | 988.6027 | 4 | 1.0697 | 37175.9466 | 1.1443 | 39767.4064 | 72.4488 |  | 1061.0515 | 0.023676 | CENTRO DE RIGIDEZ
M7y | M3 HA | 20 | 60 | 220 | 1200 | 360000 | 220000 | 4.6898e-05 | 21322.8036 | 7472.1172 | 606.5537 | 8 | 5.0697 | 108100.3872 | 25.7019 | 548037.3948 | 210.667 |  | 501.2202
M8y | M3 HA | 20 | 60 | 220 | 1200 | 360000 | 220000 | 4.6898e-05 | 21322.8036 | 7472.1172 | 606.5537 | 8 | 5.0697 | 108100.3872 | 25.7019 | 548037.3948 | 210.667 |  | 501.2202 |  |  | dx=FM1y*dX1+FM2y*dx2+FM3y*dx3… |  |  |  |  | dy=FM1x*dy1+FM2x*dy2+FM3x*dy3…
| K: 262674.9757 |  | 7472.1172
M1X | M1 HA | 20 | 120 | 220 | 2400 | 2880000 | 18000 | 8.1199e-05 | 12315.4894 | 7472.1172 |  |  | 3.9842 | 49067.8316 | 15.8741 | 195497.8823 | 95.6238 | 0
M2X | M3 HA | 20 | 60 | 220 | 1200 | 360000 | 220000 | 4.6898e-05 | 21322.8036 | 7472.1172 |  |  | 0.98424 | 20986.6975 | 0.96872 | 20655.8894 | 40.8991 | 0 |  |  | dx= | 4282*1+989*4+989*4+607*8+607*8 |  |  |  | dy= | 5444*7+771*4+1257*1
M3X | M2 Alb | 20 | 180 | 220 | 3600 | 9720000 | 18000 | 2.8774e-05 | 34753.3603 | 7472.1172 |  |  | -2.0158 | -70054.5291 | 4.0633 | 141213.3102 | -136.5229 | 0 |  |  |  |  | 7472.1172 |  |  |  | 7472.1172 | 16888
| K: 262674.9757 | [5 empty] | ΣK*d²= | 2093828.1818
[21 empty] | dx= | 21895.4855 | dx= | 2.9303 |  | dy= | 22534.1328 | dx= | 3.0158
[22 empty] | 7472.1172 |  |  |  |  | 7472.1172
[24 empty] | CR= | (2,93 ;5,68)
[24 empty] | CRx= | 2.9303
[24 empty] | CRy= | 3.0158
EXCENTRICIDAD
[23 empty] | X | Y
[22 empty] | CM | 3.9 | 3.4
[22 empty] | CR | 2.9303 | 3.0158
eX = dx C.M. – dx C.R
ey = dy C.M. – dy C.R.
[22 empty] | ex= | 3,9-2,93
[22 empty] | ey= | 3,4-5,68
[22 empty] | ex= | 0.96971
[22 empty] | ey= | 0.38424
MOMENTO TORSOR
Mtx = 1,5 * 7472 * ( 2,28 + ( 0,033 * 7)
[21 empty] | Mtx = | 6895.6873
Mty = 1,5 * 7472 * ( 0,97+ ( 0,033 * 6)
[21 empty] | Mty = | 4080.4718

## planilla calculo (2)
[16 empty] | Mtx= | -22977.5884
MURO | TIPO | BASE | LARGO | ALTURA | AREA | INERCIA | ELASTICIDAD | FLEXIBILIDAD | RIGIDEZ | CORTE PISO | FUERZA x | Distancia eje | DISTANCIA CR | RIGIDEZ*DISTANCIA | DISTANCIA² | RIGIDEZ*DISTANCIA² | Fuerza Indirecta | Momento | Fuerza Resultante | Momento Acumulado P3 |  | Momento Total Muro
N° | Mx | b | l | h | A | I | E | f | K | Q2 | FDx | dy | d CRx | K*d | d² | K*d² | K*d/Σ(K*d²)*Mt | +1 ó -0,5 | Fd+Fi | MmP3 | Q2*h2 | Mtm | CENTRO DE MASA
M1X | M1 HA | 20 | 120 | 220 | 2400 | 2880000 | 220000 | 6.6435e-06 | 150522.6481 | 7472.1172 | 5443.9949 | 7 | 1.3189 | 198528.2543 | 1.7396 | 261844.1029 | -1617.5698 | -1/2 | 6252.7798 | 1364.1431 | 13756.1155 | 15120.2586
M2X | M3 HA | 20 | 60 | 220 | 1200 | 360000 | 220000 | 4.6898e-05 | 21322.8036 | 7472.1172 | 771.1878 | 4 | -1.6811 | -35845.2078 | 2.826 | 60258.4421 | 292.0598 | +1 | 1063.2476 | 2741.1733 | 2339.1448 | 5080.3181 |  | A1=3*6 |  |  | A2=3*4
M3X | M2 Alb | 20 | 180 | 220 | 3600 | 9720000 | 18000 | 2.8774e-05 | 34753.3603 | 7472.1172 | 1256.9345 | 1 | -4.6811 | -162683.0465 | 21.9125 | 761531.3573 | 1325.51 | +1 | 2582.4445 | 2311.1853 | 5681.3779 | 7992.5633 |  | A1=18 |  |  | A2=12
| K: 206598.8119 |  | 7472.1172 | [12 empty] | ΣA |  |  | ΣA
M4y | M1 HA | 20 | 120 | 220 | 2400 | 2880000 | 220000 | 6.6435e-06 | 150522.6481 | 7472.1172 |  |  | -1.9303 | -290552.6675 | 3.726 | 560851.4975 | 2367.3669 | 0
M5y | M2 Alb | 20 | 180 | 220 | 3600 | 9720000 | 18000 | 2.8774e-05 | 34753.3603 | 7472.1172 |  |  | 1.0697 | 37175.9466 | 1.1443 | 39767.4064 | -302.9024 | 0
M6y | M2 Alb | 20 | 180 | 220 | 3600 | 9720000 | 18000 | 2.8774e-05 | 34753.3603 | 7472.1172 |  |  | 1.0697 | 37175.9466 | 1.1443 | 39767.4064 | -302.9024 | 0 |  |  |  |  | dx= | 18*2,5+12*6 |  | dy= | 18*4+12*2,5
M7y | M3 HA | 20 | 60 | 220 | 1200 | 360000 | 220000 | 4.6898e-05 | 21322.8036 | 7472.1172 |  |  | 5.0697 | 108100.3872 | 25.7019 | 548037.3948 | -880.781 | 0 | [5 empty] | 18+12 |  |  | 18+12
M8y | M3 HA | 20 | 60 | 220 | 1200 | 360000 | 220000 | 4.6898e-05 | 21322.8036 | 7472.1172 |  |  | 5.0697 | 108100.3872 | 25.7019 | 548037.3948 | -880.781 | 0
[15 empty] | ΣK*d²= | 2820095.0022 | [6 empty] | dx= | 3.9 |  | dy= | 3.4
[25 empty] | CM= | (3,9 ; 3,4)
[16 empty] | Mty= | 1350.7833
MURO | MURO | BASE | LARGO | ALTURA | AREA | INERCIA | ELASTICIDAD | FLEXIBILIDAD | RIGIDEZ | CORTE PISO | FUERZA y | Distancia eje | DISTANCIA CR | RIGIDEZ*DISTANCIA | DISTANCIA² | RIGIDEZ*DISTANCIA² | HIx | Momento | Fuerza Calculo | Momento Acumulado P3 | Momento en el muro | Momento Total Muro |  |  | CMx= | 3.9
N° | My | b | l | h | A | I | E | f | K | Q2 | FDy | dx | d CRy | K*d | d² | K*d² | K*d/Σ(K*d²)*Mt | +1 ó -0,5 | Fd+Fi | MmP3 | Q2*h2 | Mtm |  |  | CMy= | 3.4
M4y | M1 HA | 20 | 120 | 220 | 2400 | 2880000 | 220000 | 6.6435e-06 | 150522.6481 | 7472.1172 | 4281.8044 | 1 | -1.9303 | -290552.6675 | 3.726 | 560851.4975 | -139.1704 | -1/2 | 4351.3896 | 2299.2412 | 9573.0571 | 11872.2984
M5y | M2 Alb | 20 | 180 | 220 | 3600 | 9720000 | 18000 | 2.8774e-05 | 34753.3603 | 7472.1172 | 988.6027 | 4 | 1.0697 | 37175.9466 | 1.1443 | 39767.4064 | 17.8067 | +1 | 1006.4094 | 1453.5668 | 2214.1007 | 3667.6674
M6y | M2 Alb | 20 | 180 | 220 | 3600 | 9720000 | 18000 | 2.8774e-05 | 34753.3603 | 7472.1172 | 988.6027 | 4 | 1.0697 | 37175.9466 | 1.1443 | 39767.4064 | 17.8067 | +1 | 1006.4094 | 1453.5668 | 2214.1007 | 3667.6674 | CENTRO DE RIGIDEZ
M7y | M3 HA | 20 | 60 | 220 | 1200 | 360000 | 220000 | 4.6898e-05 | 21322.8036 | 7472.1172 | 606.5537 | 8 | 5.0697 | 108100.3872 | 25.7019 | 548037.3948 | 51.7785 | +1 | 658.3322 | 605.0635 | 1448.3308 | 2053.3943
M8y | M3 HA | 20 | 60 | 220 | 1200 | 360000 | 220000 | 4.6898e-05 | 21322.8036 | 7472.1172 | 606.5537 | 8 | 5.0697 | 108100.3872 | 25.7019 | 548037.3948 | 51.7785 | +1 | 658.3322 | 605.0635 | 1448.3308 | 2053.3943 |  | dx=FM1y*dX1+FM2y*dx2+FM3y*dx3… |  |  |  |  | dy=FM1x*dy1+FM2x*dy2+FM3x*dy3…
| K: 262674.9757 |  | 7472.1172
M1X | M1 HA | 20 | 120 | 220 | 2400 | 2880000 | 220000 | 6.6435e-06 | 150522.6481 | 7472.1172 |  |  | 1.3189 | 198528.2543 | 1.7396 | 261844.1029 | 95.0921 | 0
M2X | M3 HA | 20 | 60 | 220 | 1200 | 360000 | 220000 | 4.6898e-05 | 21322.8036 | 7472.1172 |  |  | -1.6811 | -35845.2078 | 2.826 | 60258.4421 | -17.1693 | 0 |  |  |  |  | dx= | 4282*1+989*4+989*4+607*8+607*8 |  |  |  | dy= | 5444*7+771*4+1257*1
M3X | M2 Alb | 20 | 180 | 220 | 3600 | 9720000 | 18000 | 2.8774e-05 | 34753.3603 | 7472.1172 |  |  | -4.6811 | -162683.0465 | 21.9125 | 761531.3573 | -77.9227 | 0 | [6 empty] | 7472.1172 |  |  |  | 7472.1172 | 16888
| K: 262674.9757 | [5 empty] | ΣK*d²= | 2820095.0022
[23 empty] | dx= | 21895.4855 | dx= | 2.9303 |  | dy= | 42449.6499 | dx= | 5.6811
[24 empty] | 7472.1172 |  |  |  |  | 7472.1172
[26 empty] | CR= | (2,93 ;5,68)
[16 empty] | Diseño Muro | [9 empty] | CRx= | 2.9303
[26 empty] | CRy= | 5.6811
EXCENTRICIDAD
| f: pi; K: r cm | r | Area | [13 empty] | X | Y
| f: 3.16; K: 0.6 | 0.6 | 0.2844 | [12 empty] | CM | 3.9 | 3.4
| f: 3.16; K: 0.8 | 0.8 | 0.5056 | [12 empty] | CR | 2.9303 | 5.6811
| f: 3.16; K: 1 | 1 | 0.79
| f: 3.16; K: 1.2 | 1.2 | 1.1376 | [12 empty] | eX = dx C.M. – dx C.R
| f: 3.16; K: 1.6 | 1.6 | 2.0224 | [12 empty] | ey = dy C.M. – dy C.R.
[24 empty] | ex= | 3,9-2,93
[24 empty] | ey= | 3,4-5,68
[24 empty] | ex= | 0.96971
[24 empty] | ey= | -2.2811
MOMENTO TORSOR
Mtx = 1,5 * 7472 * ( 2,28 + ( 0,033 * 7)
[23 empty] | Mtx = | -22977.5884
Mty = 1,5 * 7472 * ( 0,97+ ( 0,033 * 6)
[23 empty] | Mty = | 1350.7833

## planilla calculo
[16 empty] | Mtx= | 322.7983
MURO | TIPO | BASE | LARGO | ALTURA | AREA | INERCIA | ELASTICIDAD | FLEXIBILIDAD | RIGIDEZ | CORTE PISO | FUERZA x | Distancia eje | DISTANCIA CR | RIGIDEZ*DISTANCIA | DISTANCIA² | RIGIDEZ*DISTANCIA² | Fuerza Indirecta | Momento
N° | Mx | b | l | h | A | I | E | f | K | Q2 | FDx | dy | d CRx | K*d | d² | K*d² | K*d/Σ(K*d²)*Mt | +1 ó -0,5 | CENTRO DE MASA
M1X | M1 HA | 20 | 120 | 220 | 2400 | 2880000 | 220000 | 6.6435e-06 | 150522.6481 | 2916.5917 | 620.0651 | [5 empty] | 0 | 1364.1431
M2X | M3 HA | 20 | 60 | 220 | 1200 | 360000 | 220000 | 4.6898e-05 | 21322.8036 | 2916.5917 | 1245.9879 | [5 empty] | 0 | 2741.1733 |  | A1=3*6 |  |  | A2=3*4
M3X | M2 Alb | 20 | 180 | 220 | 3600 | 9720000 | 18000 | 2.8774e-05 | 34753.3603 | 2916.5917 | 1050.5388 | [5 empty] | 0 | 2311.1853 |  | A1=18 |  |  | A2=12 |  |  |  | Coeficiente Sísmico entrepiso flexible 3
| K: 206598.8119 |  | 2916.5917 | [8 empty] | ΣA |  |  | ΣA
M4y | M1 HA | 20 | 120 | 220 | 2400 | 2880000 | 220000 | 6.6435e-06 | 150522.6481 | 2916.5917 | [7 empty] | 0 | [7 empty] | F=C*P
M5y | M2 Alb | 20 | 180 | 220 | 3600 | 9720000 | 18000 | 2.8774e-05 | 34753.3603 | 2916.5917 | [7 empty] | 0 | [7 empty] | C= | 2916.5917
M6y | M2 Alb | 20 | 180 | 220 | 3600 | 9720000 | 18000 | 2.8774e-05 | 34753.3603 | 2916.5917 | [7 empty] | 0 | dx= | 18*2,5+12*6 |  | dy= | 18*4+12*2,5 |  |  |  | 12248.4
M7y | M3 HA | 20 | 60 | 220 | 1200 | 360000 | 220000 | 4.6898e-05 | 21322.8036 | 2916.5917 | [7 empty] | 0 |  | 18+12 |  |  | 18+12
M8y | M3 HA | 20 | 60 | 220 | 1200 | 360000 | 220000 | 4.6898e-05 | 21322.8036 | 2916.5917 | [7 empty] | 0 | [7 empty] | C= | 0.23812
[15 empty] | ΣK*d²= | 0 |  |  | dx= | 3.9 |  | dy= | 3.4
[21 empty] | CM= | (3,9 ; 3,4)
[16 empty] | Mty= | 782.3806
MURO | MURO | BASE | LARGO | ALTURA | AREA | INERCIA | ELASTICIDAD | FLEXIBILIDAD | RIGIDEZ | CORTE PISO | FUERZA y | Distancia eje | DISTANCIA CR | RIGIDEZ*DISTANCIA | DISTANCIA² | RIGIDEZ*DISTANCIA² | HIx | Momento |  |  | CMx= | 3.9
N° | My | b | l | h | A | I | E | f | K | Q2 | FDy | dx | d CRy | K*d | d² | K*d² | K*d/Σ(K*d²)*Mt | +1 ó -0,5 |  |  | CMy= | 3.4
M4y | M1 HA | 20 | 120 | 220 | 2400 | 2880000 | 220000 | 6.6435e-06 | 150522.6481 | 2916.5917 | 1045.1096 | [5 empty] | 0 | 2299.2412
M5y | M2 Alb | 20 | 180 | 220 | 3600 | 9720000 | 18000 | 2.8774e-05 | 34753.3603 | 2916.5917 | 660.7122 | [5 empty] | 0 | 1453.5668
M6y | M2 Alb | 20 | 180 | 220 | 3600 | 9720000 | 18000 | 2.8774e-05 | 34753.3603 | 2916.5917 | 660.7122 | [5 empty] | 0 | 1453.5668 | CENTRO DE RIGIDEZ
M7y | M3 HA | 20 | 60 | 220 | 1200 | 360000 | 220000 | 4.6898e-05 | 21322.8036 | 2916.5917 | 275.0289 | [5 empty] | 0 | 605.0635
M8y | M3 HA | 20 | 60 | 220 | 1200 | 360000 | 220000 | 4.6898e-05 | 21322.8036 | 2916.5917 | 275.0289 | [5 empty] | 0 | 605.0635 |  | dx=FM1y*dX1+FM2y*dx2+FM3y*dx3… |  |  |  |  | dy=FM1x*dy1+FM2x*dy2+FM3x*dy3…
| K: 262674.9757 |  | 2916.5917
M1X | M1 HA | 20 | 120 | 220 | 2400 | 2880000 | 220000 | 6.6435e-06 | 150522.6481 | 2916.5917 | [7 empty] | 0
M2X | M3 HA | 20 | 60 | 220 | 1200 | 360000 | 220000 | 4.6898e-05 | 21322.8036 | 2916.5917 | [7 empty] | 0 | dx= | 4282*1+989*4+989*4+607*8+607*8 |  |  |  | dy= | 5444*7+771*4+1257*1
M3X | M2 Alb | 20 | 180 | 220 | 3600 | 9720000 | 18000 | 2.8774e-05 | 34753.3603 | 2916.5917 | [7 empty] | 0 |  |  | 2916.5917 |  |  |  | 2916.5917 | 16888
| K: 262674.9757 | [5 empty] | ΣK*d²= | 0
Calculo Fuerza por Linea, según eje | K: Calculo Fuerza por Linea, según eje | [9 empty] | dx= | 10731.2687 | dx= | 3.6794 |  | dy= | 10374.9456 | dx= | 3.5572
EJE X | K: EJE Y | [10 empty] | 2916.5917 |  |  |  |  | 2916.5917
[22 empty] | CR= | (2,93 ;5,68)
M1 HA | My: 660; h: Peso Techumbre sobre Muro; K: M1 HA | 1320 | [11 empty] | CRx= | 3.6794
M2 Alb | My: 594; h: Fm1=(1,5*3*100); K: M2 Alb | 594 |  | Fm4=(1,5*6*100) | [9 empty] | CRy= | 3.5572
Viga HA | My: 900; h: Fm1=450; K: Viga HA | 1575 |  | Fm4=900
Techumbre | My: 450; h: Fm1=; A: 450; K: Techumbre | 900 |  | Fm4= | 900
Pm1= | My: 2604; K: Pm4= | 4389
EXCENTRICIDAD
[21 empty] | X | Y
M1 HA | My: 1320; h: Fm2=((1,5*3+1,5*7)*100); K: M1 HA | 330 |  | F eje 5-6=((1,5*3+3*3,5)*100) | [7 empty] | CM | 3.9 | 3.4
M2 Alb | My: 237.6; h: Fm2=(4,5+10,5)*100; K: M2 Alb | 1544.4 |  | F eje 5-6 =((4,5+10,5)*100) | [7 empty] | CR | 3.6794 | 3.5572
Viga HA | My: 2175; h: Fm2=1500; K: Viga HA | 2175 |  | F eje 5-6 =1500
Techumbre | My: 1500; h: Fm2=; A: 1500; K: Techumbre | 1500 |  | F eje 5-6 = | 1500 | [6 empty] | eX = dx C.M. – dx C.R
Pm2 | My: 5232.6; K: Pm5-6 | 5549.4 | [9 empty] | ey = dy C.M. – dy C.R.
[20 empty] | ex= | 3,9-2,93
M1 HA | My: 330; h: Fm3=(1,5*7*100); K: M1 HA | 660 |  | F eje 7-8=(2*3*100) | [7 empty] | ey= | 3,4-5,68
M2 Alb | My: 1306.8; h: Fm3=1050; K: M2 Alb | 0 |  | F eje 7-8 =600
Viga HA | My: 1725; h: Fm3=; A: 1050; K: Viga HA | 1050 |  | F eje 7-8 = | 600
Techumbre | My: 1050; K: Techumbre | 600 | [9 empty] | ex= | 0.22061
Pm3 | My: 4411.8; K: Pm7-8 | 2310 | [9 empty] | ey= | -0.15722
MOMENTO TORSOR
Mtx = 1,5 * 7472 * ( 2,28 + ( 0,033 * 7)
[19 empty] | Mtx = | 322.7983
Mty = 1,5 * 7472 * ( 0,97+ ( 0,033 * 6)
[19 empty] | Mty = | 782.3806

## Peso+corte+fuerza
M1 HA | 20 | 120 | 220
M2 Alb | 20 | 180 | 220
M3 HA | 20 | 60 | 220
Viga HA | 20 | 30 | 0
M1 HA | 0.2 | 1.2 | 2.2
M2 Alb | 0.2 | 1.8 | 2.2
M3 HA | 0.2 | 0.6 | 2.2
Viga HA | 0.2 | 0.3 | 0
3° PISO |  |  |  | P3= | 12248.4
ELEMENTO | SUPERFICIE | VOLUMEN | PESO ELEMENTO | P2= | 28696.8
Techumbre | 30 | 30 | 3000 | P1= | 28696.8
M1 HA | 0.48 | 0.528 | 1320 | Pt= | 69642
M2 Alb | 1.08 | 1.188 | 2138.4
M3 HA | 0.36 | 0.396 | 990
SCU | 0 | 0 | 0
Viga HA | 32 | 1.92 | 4800
PESO 3 |  |  | 12248.4 | Qo = C * I * P
2° PISO |  |  |  | C= | 0.14
ELEMENTO | SUPERFICIE | VOLUMEN | PESO ELEMENTO | I= | 1
Losa | 30 | 13500 | 13500
M1 HA inf | 0.48 | 0.528 | 1320
M2 Alb inf | 1.08 | 1.188 | 2138.4 | Qo = | 9749.88
M3 HA inf | 0.36 | 0.396 | 990
SCU | 30 | 1500 | 1500
Viga HA | 32 | 1.92 | 4800
M1 HA sup | 0.48 | 0.528 | 1320
M2 Alb sup | 1.08 | 1.188 | 2138.4 |  | Fi= |  | Pi*hi | *Qo
M3 HA sup | 0.36 | 0.396 | 990 |  | (P1*CH1+P2*H2+P3*H3+….Pn*Hn)
PESO 2 |  |  | 28696.8
[5 empty] | h3= | 7.5
1° PISO |  |  |  |  | h2= | 5
ELEMENTO | SUPERFICIE | VOLUMEN | PESO ELEMENTO |  | h1= | 2.5
Losa | 30 | 13500 | 13500
M1 HA inf | 0.48 | 0.528 | 1320
M2 Alb inf | 1.08 | 1.188 | 2138.4
M3 HA inf | 0.36 | 0.396 | 990
SCU | 30 | 1500 | 1500 |  | F3= |  | 91863 | 9749.88 | = | 2916.5917
Viga HA | 32 | 1.92 | 4800 |  |  |  | 307089
M1 HA sup | 0.48 | 0.528 | 1320
M2 Alb sup | 1.08 | 1.188 | 2138.4 |  | F2= |  | 143484 | 9749.88 | = | 4555.5255
M3 HA sup | 0.36 | 0.396 | 990 |  |  |  | 307089
28696.8
[5 empty] | F1= |  | 71742 | 9749.88 | = | 2277.7628
PESO TOTAL= P1+P2+P3 |  |  | 69642 |  |  |  | 307089
[5 empty] | Q1= | 9749.88
[5 empty] | Q2= | 7472.1172
[5 empty] | Q3= | 2916.5917