## Hoja1
a)
Intervalo [Hr] | I [mm/hr] | Pp [mm] | ief [mm/hr] | Pef [mm] | t [hrs] | Q [m3/s] | Delta V [m³]
0.25 | 3 | 0.75 |  |  | 0 | 3.6
0.5 | 4.5 | 1.125 | 2.8467 | 0.71168 | 1 | 3.6 | 12960
0.75 | 6 | 1.5 | 4.3467 | 1.0867 | 2 | 7.2 | 19440
1 | 12 | 3 | 10.3467 | 2.5867 | 3 | 18 | 45360
1.25 | 20 | 5 | 18.3467 | 4.5867 | 4 | 28 | 82800
1.5 | 18 | 4.5 | 16.3467 | 4.0867 | 5 | 35 | 113400
1.75 | 15 | 3.75 | 13.3467 | 3.3367 | 6 | 40 | 135000
2 | 5 | 1.25 | 3.3467 | 0.83668 | 7 | 32 | 129600
2.25 | 6 | 1.5 | 4.3467 | 1.0867 | 8 | 20 | 93600
2.5 | 4 | 1 | 2.3467 | 0.58668 | 9 | 18 | 68400
2.75 | 0.8 | 0.2 | 0 | 0 | 10 | 14.4 | 58320
3 | 1 | 0.25 | 0 | 0 | 11 | 7.2 | 38880
[5 empty] | 12 | 3.6 | 19440
| P [mm] | 23.825 | Pef [mm] | 18.9051
[6 empty] | VT [m3] | 817200
|  | f [mm/hr] | 1.6533 | 0 |  | VFB [m3] | 155520
[6 empty] | VED [m3] | 661680
[6 empty] | A [km2] | 35
[6 empty] | A [m2] | 35000000
[6 empty] | Pef [m] | 0.018905
[6 empty] | Pef [mm] | 18.9051
b)
L [km] | 11 |  | Dt [Hr] | Pp tc [mm]
dh [m] | 400 |  | 0.25 - 1.75 | 19.625
tc [Hr] | 1.5092 |  | 0.50 - 2.00 | 20.125
|  |  | 0.75 - 2.25 | 20.5
|  |  | 1.00 - 3.00 | 20
|  |  | 1.25 - 2.75 | 17.2
|  |  | 1.50 - 3.00 | 12.45
QMax = c ·i · A
c | 0.7935
itc [mm/hr] | 13.6667
A [km²] | 35
QMax [m³/s] | 105.4327