## Hoja1
Tajada | hw | u | h | ru
| (m) | (kN/m2) | (m)
1 | 0.9 | 8.83 | 6.6 | 0.071
2 | 6.2 | 60.82 | 10.9 | 0.295
3 | 6.9 | 67.69 | 11.1 | 0.323
4 | 6 | 58.86 | 9.3 | 0.335
5 | 4.3 | 42.18 | 5.8 | 0.385
6 | 1 | 9.81 | 2.1 | 0.247
7 | * | * | * | *

## Hoja2
[6 empty] | (1) | (2) | (3) | (4) |  | (5)
TAJADA | b | h | W | α | Sen(α) | Wsen(α) | c*b | W*(1-ru) | (2)+(3) | Tan(α) | Sec(α)/(1+Tan(Φ)*Tan(α)/F) |  | (4)*(5) |  | coh | ru
| (m) | (m) | (γ*b*h) |  |  |  |  | *tan(Φ)
[11 empty] | F=1.5 | F=1.47 | F=1.5 | F=1.47
1 | 8.3 | 6.6 | 1035.342 | 51 | 0.77686 | 804.3178 | 81.34 | 489.7888 | 571.1288 | 1.2338 | 1.1193 | 1.1126 | 639.2739 | 635.4456 | 9.8 | 0.071
2 | 8.3 | 10.9 | 1709.883 | 36 | 0.58753 | 1004.6033 | 81.34 | 613.8537 | 695.1937 | 0.72606 | 0.99141 | 0.98743 | 689.2251 | 686.4549 | 9.8 | 0.295
3 | 8.3 | 11.1 | 1741.257 | 22 | 0.37443 | 651.9721 | 81.34 | 600.2897 | 681.6297 | 0.4038 | 0.94844 | 0.94611 | 646.4817 | 644.8951 | 9.8 | 0.323
4 | 8.3 | 9.3 | 1458.891 | 11 | 0.19071 | 278.2301 | 81.34 | 494.0306 | 575.3706 | 0.19428 | 0.95567 | 0.95446 | 549.8626 | 549.1692 | 9.8 | 0.335
5 | 8.3 | 5.8 | 1088.9766 | 0 | 0 | 0 | 81.34 | 341.0382 | 422.3782 | 0 | 1 | 1 | 422.3782 | 422.3782 | 9.8 | 0.385
6 | 12 | 2.1 | 994.248 | -15 | -0.25869 | -257.2029 | 117.6 | 381.2405 | 498.8405 | -0.26781 | 1.1388 | 1.1411 | 568.0655 | 569.2273 | 9.8 | 0.247
7 | 7.6 | 2.5 | 186.39 | -28.5 | -0.47694 | -88.8963 |  |  |  | -0.54263 | 1.3947 | 1.4011 | 0 | 0 | 9.8
[6 empty] | 2393.0241 | [6 empty] | 3515.2871 | 3507.5703
[5 empty] | V1*a/R | 3.5495 | [5 empty] | Fcalculado = | 1.4668 | 1.4636
|  |  |  | V1 | V1=γwz2/2 | -----------------
|  |  |  | V1 | 7.2886 | 2396.5737