## Suelta 0.5kgcm2
Ensayo Triaxial (ASTM D2850-70)
Muestra: | Suelta sc= [kg/cm2] DS= |  | 15
Ds | [cm] | 5.04 | Hm | [cm] | 10.04 | s3' | [kg/cm2] | 0.5
Dm | [cm] | 5.04 | Peso | [g] | 291.644 | Veloc. Def. | [%/min]
Di | [cm] | 5.04 | winicial | [%]
|  |  | wfinal | [%]
BP | P.Cam |  | P.de Poros | u+Du | Ds3 | Du | B=Du/Ds3
| s3 | s3+Ds3 | u
[kg/cm2] | [kg/cm2] | [kg/cm2] | [kg/cm2] | [kg/cm2] | [kg/cm2] | [kg/cm2]
1 | 1.1 | 1.5 | 1.01 | 1.36 | 0.4 | 0.35 | 0.875
Consolidación |  |  |  | Corte
Tiempo | Volumen | Pres. Poros |  | Deform. | Anillo | Volumen
[min] | [cm3] | [kg/cm2] |  | 0,01mm | Carga Kgf | [cm3]
0 | 17.9 |  |  | 0 | 2.1 | 16.55
0.1 | 16.9 |  |  | 10 | 2.2 | 16.5
0.15 | 16.8 |  |  | 20 | 2.2 | 16.5
0.3 | 16.7 |  |  | 30 | 2.2 | 16.5
1 | 16.65 |  |  | 40 | 2.3 | 16.5
2.15 | 16.55 |  |  | 50 | 2.3 | 16.45
4 | 16.55 |  |  | 60 | 2.5 | 16.45
6.25 |  |  |  | 70 | 2.8 | 16.45
9 |  |  |  | 80 | 2.9 | 16.4
12.25 |  |  |  | 90 | 3 | 16.4
16 |  |  |  | 100 | 4.5 | 16.35
20.25 |  |  |  | 150 | 7.9 | 15.45
25 |  |  |  | 200 | 10.2 | 14.75
40 |  |  |  | 250 | 12.4 | 14.1
60 |  |  |  | 300 | 14 | 13.5
90 |  |  |  | 350 | 15.3 | 12.95
120 |  |  |  | 400 | 16.6 | 12.5
180 |  |  |  | 450 | 17.7 | 12
480 |  |  |  | 500 | 18.7 | 11.55
1440 |  |  |  | 600 | 20.6 | 10.8
D |  |  |  | 700 | 22.3 | 10.15
|  |  |  | 800 | 23.9 | 9.55
Anillo N°: |  |  |  | 900 | 25 | 9.05
|  |  |  | 1000 | 26.2 | 8.6
Calibración: |  |  |  | 1100 | 27.2 | 8.2
|  |  |  | 1200 | 28.4 | 7.9
Fecha: |  |  |  | 1300 | 29.3 | 7.6
|  |  |  | 1400 | 30.1 | 7.35
Grupo: |  |  |  | 1500 | 30.8 | 7.15
|  |  |  | 1600 | 31.6 | 6.95
|  |  |  | 1700 | 32.5 | 6.8
|  |  |  | 1800 | 33 | 6.65
|  |  |  | 1900 | 33.7 | 6.6
|  |  |  | 2000 | 34.3 | 6.5
|  |  |  | 2100 | 34.8 | 6.45
Aldo Figueroa
Ignacio González
Gabriela Ibarra
UNIVERSIDAD DE CHILE
Facultada de Ciencias Físicas y Matemáticas
Departamento de Ing. Civil

## Densa 0.5kgcm2
Ensayo Triaxial CID (ASTM D2850-70)
Muestra: | Densa (DS=)
Ds | [cm] | 5.04 | Hm | [cm] | 10.04 | s3' | [kg/cm2]
Dm | [cm] | 5.04 | Peso | [g] | 384.044 | Veloc. Def. | [%/min]
Di | [cm] | 5.04 | winicial | [%] |  | den seca | 1.655
|  |  | wfinal | [%] |  | Dens Hum | 1.738
BP | P.Cam |  | P.de Poros | u+Du | Ds3 | Du | B=Du/Ds3
| s3 | s3+Ds3 | u
[kg/cm2] | [kg/cm2] | [kg/cm2] | [kg/cm2] | [kg/cm2] | [kg/cm2] | [kg/cm2]
1 | 1.1 | 1.5 | 1.03 | 1.41 | 0.4 | 0.38 | 0.95
Consolidación |  |  |  | Corte
Tiempo | Volumen | Pres. Poros |  | Deform. | Anillo | Volumen
[min] | [cm3] | [kg/cm2] |  | 0,01mm | Carga Kgf | [cm3]
0 | 17.9 |  |  | 0 | 4.8 | 16.9
0.6 | 17 |  |  | 10 | 5.3 | 16.9
0.15 | 17 |  |  | 20 | 5.2 | 16.9
0.3 | 17 |  |  | 30 | 5.2 | 16.9
1 | 17 |  |  | 40 | 5.3 | 16.9
2.15 | 17 |  |  | 50 | 5.4 | 16.9
4 | 16.9 |  |  | 60 | 5.3 | 16.9
6.25 | 16.9 |  |  | 70 | 5.3 | 16.9
9 |  |  |  | 80 | 5.4 | 16.9
12.25 |  |  |  | 90 | 5.3 | 16.9
16 |  |  |  | 100 | 5.4 | 16.9
20.25 |  |  |  | 150 | 5.4 | 16.9
25 |  |  |  | 200 | 14.4 | 16.8
40 |  |  |  | 250 | 37.7 | 16.7
60 |  |  |  | 300 | 46.7 | 17
90 |  |  |  | 350 | 49.1 | 17.3
120 |  |  |  | 400 | 49.8 | 17.6
180 |  |  |  | 450 | 48.8 | 17.7
480 |  |  |  | 500 | 48.4 | 18
1440 |  |  |  | 600 | 47.7 | 18.4
D |  |  |  | 700 | 46.2 | 18.6
|  |  |  | 800 | 43 | 18.7
Anillo N°: |  |  |  | 900 | 42.9 | 18.7
|  |  |  | 1000 | 43.2 | 18.8
Calibración: |  |  |  | 1100 | 43 | 18.8
|  |  |  | 1200 | 43.3 | 18.8
Fecha: |  |  |  | 1300 | 43.8 | 18.9
|  |  |  | 1400 | 43.3 | 18.9
Grupo: |  |  |  | 1500 | 42.7 | 18.9
|  |  |  | 1600 | 43 | 18.9
|  |  |  | 1700 | 42.8 | 18.9
|  |  |  | 1800 | 43.5 | 18.9
|  |  |  | 1900 | 43.8 | 18.9
|  |  |  | 2000 | 44.1 | 18.8
|  |  |  | 2100 | 44.5 | 18.8
|  |  |  | 2200 | 44.2 | 18.8
|  |  |  | 2300 | 44.4 | 18.8
|  |  |  | 2400 | 45 | 18.8
|  |  |  | 2500 | 45.5 | 18.8
UNIVERSIDAD DE CHILE
Facultada de Ciencias Físicas y Matemáticas
Departamento de Ing. Civil

## Suelta 1.0kgcm2
Ensayo Triaxial CIU (ASTM D2850-70)
Muestra: | Suelto sc= [kg/cm2]
Ds | [cm] | 5.04 | Hm | [cm] | 10.04 | s3' | [kg/cm2] | 1
Dm | [cm] | 5.04 | Peso | [g] | 291.644 | Veloc. Def. | [%/min]
Di | [cm] | 5.04 | winicial | [%] | 5
|  |  | wfinal | [%]
BP | P.Cam |  | P.de Poros | u+Du | Ds3 | Du | B=Du/Ds3
| s3 | s3+Ds3 | u
[kg/cm2] | [kg/cm2] | [kg/cm2] | [kg/cm2] | [kg/cm2] | [kg/cm2] | [kg/cm2]
1 | 1.1 | 2 | 1 | 1.85 | 0.9 | 0.85 | 0.94
Consolidación |  |  |  | Corte
Tiempo | Volumen | Pres. Poros |  | Deform. | Anillo | Volumen
[min] | [cm3] | [kg/cm2] |  | 0,01mm | Carga Kgf | [cm3] | Lectura
0 | 19.9 |  |  | 0 | 2.4 | 6 | 19
0.1 | 18.1 |  |  | 10 | 4 | 6.15 | 18.85
0.25 | 18 |  |  | 20 | 5.8 | 6.3 | 18.7
0.5 | 17.9 |  |  | 30 | 8.7 | 6.4 | 18.6
1 | 17.8 |  |  | 40 | 10.2 | 6.5 | 18.5
2.25 | 17.75 |  |  | 50 | 11.6 | 6.7 | 18.3
4 | 17.7 |  |  | 60 | 13.2 | 6.8 | 18.2
6.25 |  |  |  | 70 | 14.1 | 6.95 | 18.05
9 |  |  |  | 80 | 15.4 | 7.1 | 17.9
12.25 |  |  |  | 90 | 16.6 | 7.2 | 17.8
16 |  |  |  | 100 | 17.5 | 7.4 | 17.6
20.25 |  |  |  | 150 | 22.7 | 8.1 | 16.9
25 |  |  |  | 200 | 27 | 8.6 | 16.4
40 |  |  |  | 250 | 30.6 | 9.2 | 15.8
60 |  |  |  | 300 | 33.8 | 9.6 | 15.4
90 |  |  |  | 350 | 36.7 | 10.1 | 14.9
120 |  |  |  | 400 | 39.5 | 10.5 | 14.5
180 |  |  |  | 450 | 41.5 | 10.8 | 14.2
480 |  |  |  | 500 | 43.6 | 11.1 | 13.9
1440 |  |  |  | 600 | 46.9 | 12 | 13
D |  |  |  | 700 | 49.7 | 12.1 | 12.9
|  |  |  | 800 | 52.3 | 12.5 | 12.5
Anillo N°: |  |  |  | 900 | 54.6 | 12.8 | 12.2
|  |  |  | 1000 | 56.5 | 13.1 | 11.9
Calibración: |  |  |  | 1100 | 58.2 | 13.3 | 11.7
|  |  |  | 1200 | 60 | 13.45 | 11.55
Fecha: |  |  |  | 1300 | 61.3 | 13.6 | 11.4
|  |  |  | 1400 | 62.7 | 13.7 | 11.3
Grupo: |  |  |  | 1500 | 63.8 | 13.7 | 11.3
|  |  |  | 1600 | 65 | 13.75 | 11.25
|  |  |  | 1700 | 65.8 | 13.8 | 11.2
|  |  |  | 1800 | 66.5 | 13.8 | 11.2
|  |  |  | 1900 | 67.2 | 13.8 | 11.2
|  |  |  | 2000 | 67.6 | 13.8 | 11.2
|  |  |  | 2100 | 68.3 | 13.8 | 11.2
UNIVERSIDAD DE CHILE
Facultada de Ciencias Físicas y Matemáticas
Departamento de Ing. Civil

## Densa 2kgcm2
Ensayo Triaxial (ASTM D2850-70)
Muestra: | Densa sc= 2 [kg/cm2] |  |  | Calibración Probeta 2
Ds | [cm] |  | Hm | [cm] |  | s3' | [kg/cm2] | 2
Dm | [cm] |  | Peso | [g] |  | Veloc. Def. | [%/min]
Di | [cm] |  | winicial | [%]
|  |  | wfinal | [%]
BP | P.Cam |  | P.de Poros | u+Du | Ds3 | Du | B=Du/Ds3
| s3 | s3+Ds3 | u
[kg/cm2] | [kg/cm2] | [kg/cm2] | [kg/cm2] | [kg/cm2] | [kg/cm2] | [kg/cm2]
1 | 1.1 | 3 | 1 | 2.75 | 1.9 | 1.75 | 0.92
Consolidación |  |  |  | Corte
Tiempo | Volumen | Pres. Poros |  | Deform. | Anillo | Volumen
[min] | [cm3] | [kg/cm2] |  | 0,01mm | Carga Kgf | [cm3]
0 | 18 |  |  | 0 | 1.1 | 16.9
0.1 | 17.1 |  |  | 10 | 4.3 | 16.9
0.15 | 17.05 |  |  | 20 | 5.6 | 16.9
0.3 | 17 |  |  | 30 | 6.5 | 16.9
1 | 17 |  |  | 40 | 14.2 | 16.8
2.15 |  |  |  | 50 | 32.2 | 16.6
4 |  |  |  | 60 | 49 | 16.5
6.25 |  |  |  | 70 | 59 | 16.4
9 |  |  |  | 80 | 68.4 | 16.4
12.25 |  |  |  | 90 | 77.7 | 16.3
16 |  |  |  | 100 | 85.4 | 16.2
20.25 |  |  |  | 150 | 112.4 | 16.1
25 |  |  |  | 200 | 126.8 | 16.1
40 |  |  |  | 250 | 137 | 16.2
60 |  |  |  | 300 | 143.3 | 16.4
90 |  |  |  | 350 | 146.8 | 16.5
120 |  |  |  | 400 | 148.5 | 16.7
180 |  |  |  | 450 | 150.3 | 16.9
480 |  |  |  | 500 | 153.3 | 17.1
1440 |  |  |  | 550 | 153.5 | 17.4
D |  |  |  | 600 | 154 | 17.7
|  |  |  | 700 | 154 | 18.1
Anillo N°: |  |  |  | 800 | 155.3 | 18.6
|  |  |  | 900 | 138.2 | 19
Calibración: |  |  |  | 1000 | 122.8 | 19
|  |  |  | 1100 | 122 | 19
Fecha: |  |  |  | 1200 | 120 | 19
|  |  |  | 1300 | 123 | 19
Grupo: |  |  |  | 1400 | 127 | 19
1500
1600
1700
1800
1900
2000
ya está calibrado
UNIVERSIDAD DE CHILE
Facultada de Ciencias Físicas y Matemáticas
Departamento de Ing. Civil
UNIVERSIDAD DE CHILE
Facultada de Ciencias Físicas y Matemáticas
Departamento de Ing. Civil