## PORTADA
CODIGO | DD | CAMINO | EJEMPLO
TRAMO | 1 |  | DE Dm | 0 |  | A Dm | 0
Nº DE EJES |  | ESPESOR |  | VERIFICACION POR |  |  | VERIFICACION POR
EQUIVALENTES |  | LOSA |  | ESCALONAMIENTO |  |  | AGRIETAMIENTO DE
DE DISEÑO | [6 empty] | ESQUINAS
23667 | Miles | CALCULAR | mm | CALCULAR | mm |  | CALCULAR
REALIZAR DISEÑO
GENERAR REPORTE
GUARDAR ARCHIVO DE REPORTE
GUARDAR
TERMINAR

## RESUMEN
REPORTE DISEÑO DE PAVIMENTOS DE HORMIGON
METODO AASHTO 98
INFORMACION GENERAL
CODIGO | DD | CAMINO | EJEMPLO
TRAMO | 1 |  | DE DM |  | 0 | A DM | 0
PARAMETROS E INFORMACION DEL DISEÑO
Ejes Equivalentes de Diseño |  | 23667 | miles |  | Velocidad Media Anual del Viento |  |  | 1.3 | Nudos
Índice de Serviciabilidad Inicial |  | 4.5 | -- |  | Temperatura Media Anual del Aire |  |  | 13.5 | ºC
Índice de Serviciabilidad Final |  | 2 | -- |  | Precipitación Media Anual |  |  | 649.4 | mm
Resistencia a la Flexotracción |  | 4.7 | MPa |  | Nº dias con Precipitación > 5 mm |  |  | 28 | dias
Módulo Elástico del Hormigón |  | 29000 | MPa |  | Valor k de la subrasante |  |  | 100 | MPa/m
Razón de Poisson del Hormigón |  | 0.15 | -- |  | Longitud de la Losa |  |  | 4.5 | m
Módulo Elástico de la Sub-base |  | 150 | MPa |  | Tipo de Berma : | Granular o Asfáltica
Espesor de Diseño de Sub-base |  | 150 | mm
Factor de Fricción Sub-base/Losa |  | 1.4 | -- |  | Tipo de Base : |  | GRANULAR
Nivel de Confiabilidad |  | 65 | % |  | Presencia de DREN lateral de calzada : |  |  |  | NO
Desviación Estándar Total |  | 0.35 | -- |  | Presencia Barras de Traspaso de Carga : |  |  |  | NO
RESULTADOS DEL DISEÑO
ESPESOR DE LOSA CALCULADO |  | CALCULAR | mm
VERIFICACION POR ESCALONAMIENTO : |  |  |  | NO CUMPLE
| Escalonamiento : | CALCULAR | mm
VERIFICACION POR AGRIETAMIENTO DE ESQUINAS : |  |  |  |  | CALCULAR
| Tensión Máxima de Esquina : |  | #VALUE! |  | MPa
| Tensión Máxima de Borde : |  | 1.6593 |  | MPa
VOLVER
IMPRIMIR

## SUBBASE
TABLA 3.604.208A PROPIEDADES DE LAS BASES
Módulos de Elasticidad y coeficientes de fricción
para diferentes tipos de bases.
Tipo de Base | Módulo de Elasticidad, Eb | Coeficiente de Fricción
| (MPa) | Bajo | Medio | Alto
Suelo Fino | 20.6 – 275.6 | 0.5 | 1.3 | 2.0
Arena | 68.9 – 172.3 | 0.5 | 0.8 | 1.0
Granular | 103.4 – 310.1 | 0.7 | 1.4 | 2.0
Lámina de Polietileno | - | 0.5 | 0.6 | 1.0
Arcilla Estabilizada con Cal | 137.8 – 482.3 | 3.0 | - | 5.3
Base Tratada con Cemento | (3.45+fc´)*1000 | 8.0 | 34 | 63
Base Tratada con Asfalto | 2067 – 4134 | 3.7 | 5.8 | 10
Hormigón Pobre sin Compuestos de Curado | (3.45+fc´)*1000 | > 36
Hormigón Pobre con Simple o Doble Compuestos de Curado. | (3.45+fc´)*1000 | 3.5 | - | 4.5
fc´: Resistencia a la Compresión, MPa.
Volver

## VALOR K2
VOLVER

## VALOR K
Recomendaciones de rangos de valores para la variable k
para diferentes tipos de suelos.
Clasificación AASHTO | Clasificación Unificada (U.S.C.S.) | Densidad Seca (kg/m3) | CBR (%) | Valor k (MPa/m)
Suelos granulares
A-1-a bien graduado | GW | 2002.3 - 2242.5 | 60 - 80 | 81.3 - 121.9
A-1-a pobremente graduado | GP | 1922.2 - 2082.3 | 35 - 60 | 81.3 - 108.4
A-1-b | SW | 1761.9 - 2082.3 | 20 - 40 | 54.2 - 108.4
A-3 | SP | 1681.9 - 2082.3 | 15 - 25 | 40.7 - 81.3
Suelos A-2 (materiales granulares con alto contenido de finos)
A-2-4 | GM | 2082.3 - 2322.6 | 40 - 80 | 81.3 - 135.5
A-2-5
A-2-4 | SM | 1922.2 - 2162.4 | 20 - 40 | 81.3 - 108.4
A-2-5
A-2-6 | GC | 1922.2 - 2242.5 | 20 - 40 | 54.2 - 121.9
A-2-7
A-2-6 | SC | 1681.9 - 2082.3 | 10 - 20 | 40.7 - 94.9
A-2-7
Suelos finos
A-4 | ML, OL | 1441.6 – 1681.9 | 4 - 8 | 6.8 – 44.7*
|  | 1601.8 – 2002.3 | 5 - 15 | 10.8 – 59.6*
A-5 | MH | 1281.4 – 1601.8 | 4 - 8 | 6.8 – 51.5*
A-6 | CL | 1601.8 – 2002.3 | 5 - 15 | 6.8 – 69.1*
A-7-5 | CL, OL | 1441.6 – 2002.3 | 4 - 15 | 6.8 – 58.3*
A-7-6 | CH, OH | 1281.4 – 1761.9 | 3 - 5 | 10.8 –59.6*
(*) El valor k de suelos finos es altamente dependiente del grado de saturación.
VOLVER
MAS INFORMACIÓN

## INFO DISENO
| Índice de Serviciabilidad Inicial, P1: | 4.5 | -- |  | Longitud de la Losa | 4.5 | m
| Índice de Serviciabilidad Final, P2: | 2 | --
| Resistencia a la Flexotracción a 28 dias, S'c: | 4.7 | MPa |  | TIPO DE BERMA
| Módulo Elástico del Hormigón, Ec: | 29000 | MPa
| Razón de Poisson del Hormigón, m: | 0.15 | --
| Módulo Elástico de la Sub-base, Eb: | 150 | MPa
| Espesor de Diseño de Sub-base, Hb: | 150 | mm
| Factor de Fricción Sub-base/Losa, f: | 1.4 | --
| Nivel de Confiabilidad (R): | 65 | %
| Desviación Estándar Total, S0: | 0.35 | -- |  | Factor de Ajuste para Tipo de Berma: | 1
| Velocidad Media Anual del Viento | 1.3 | Nudos |  | Ejes Equivalentes de Diseño
| Temperatura Media Anual del Aire | 13.5 | ºC |  | 23667 | miles
| Precipitación Media Anual | 649.4 | mm
| Valor k de la subrasante | 100 | MPa/m
| Nº de Dias con Precipitación > a 5 mm, N5 | 28 | Dias
| Presencia de DREN Lateral de Calzada |  |  | Tipo de Base
Presencia de Barras de Traspaso de Carga
1 |  | 2 |  | SI |  | BTC
|  |  |  | NO |  | GRANULAR
BAL
Note on D8: Definir de acuerdo con propiedades de sub-base en tabla adjunta.
Note on D10: Definir de acuerdo con propiedades de sub-base en tabla adjunta.
Note on D13: Seleccione Localidad o introduzca información manualmente.
Note on D14: Seleccione Localidad o introduzca información manualmente.
Note on D15: Seleccione Localidad o introduzca información manualmente.
Note on D17: Seleccione Localidad o introduzca información manualmente.
Note on E13: 1 Nudo = 0,5144 m/s
Note on H12: TABLA 3.604.209 Factor de Ajuste para Tipo de Berma =1.00 Pista 3.5 m + Berma Granular ó Asfáltica =0.94 Pista 3.5 m + Berma de Hormigón Amarrada =0.92 Pista 3.5 m con sobre ancho de 0.6 m + Berma Granular ó Asfáltica Este valor se evalúa automáticamente
Berma Granular ó Asfáltica
Berma de Hormigón Amarrada
Sobreancho 0,6 m + Berma Granular ó Asfáltica
Seleccionar Localidad
Propiedades de Subbase
Calcular Espesor de Losa
Guardar Proyecto y Salir

## PRUEBA AASHTO (hidden)
VALORES PRUEBA AASHTO
| Índice de Serviciabilidad Inicial, P1: | 4.5 | -- | Longitud de la Loza | 4.572 | m
| Índice de Serviciabilidad Final, P2: | 1.5 | --
| Resistencia a la Flexotracción a 28 dias, (S'c)': | 4.7496 | MPa | TIPO DE BERMA
| Módulo Elástico del Hormigón, Ec: | 28910.2886 | MPa
| Razón de Poisson para el concreto, m: | 0.2 | --
| Módulo Elástico de Sub-base, Eb: | 172.0851 | MPa
| Espesor de Diseño de Sub-base, Hb: | 152.4 | mm
| Factor de Fricción Sub-base/Losa, f: | 1.5 | --
| Nivel de Confiabilidad (R): | n/a | %
| Desviación Estándar Total, S0: | n/a | -- | Factor de Ajuste para Tipo de Berma: | 1
| Velocidad Media Anual del Viento, WIND: | n/a | Nudos
| Temperatura Media Anual del Aire, TEMP: | n/a | ºC
| Precipitación Media Anual, PRECIP: | n/a | mm
| Valor k de subrasante | 29.81 | Mpa/m

## ESPESOR
ANALISIS DE SENSIBILIDAD
ESPESOR DE LOSA CALCULADO
| 229.107 | mm
Note on D8: ESTE VALOR ES CALCULADO AUTOMATICAMENTE Y SU VALOR DEBE FLUCTUAR ENTRE 200 Y 300 mm.
Espesor de Losa
Factor de Serviciabilidad
VERIFICACION POR ESCALONAMIENTO
Modificar Parámetros
Resistencia a la Flexotracción
Módulo Elástico de la Sub-base
Valor k
Confiabilidad
Espesor Sub-base
Módulo Elástico del Hormigón
Longitud Losa
Desviación Estándar

## DETALLE CALCULO
D | Transito de Diseño | P | k | Eb | Ec | Hb | SD | R | Sc' | L | E | l | F | Term1 | Term2 | Term3 | Term4 | Term5 | Term6 | Term7 | log b | b | TD | sl | st' | D | Transito de Diseño | P2 | k | Eb | Ec | Hb | SD | R | Sc' | L | E | l | F | Term1 | Term2 | Term3 | Term4 | Term5 | Term6 | Term7 | log b | b | TD | sl | st' | L1 | L2 | log R | G | Y | log W | log W' | W'(50%) | Z | W 18 R | log W 18 R | D = A0 + A1 log W18 R
mm | miles |  | Mpa/m | Mpa | Mpa | mm |  | % | Mpa | m | [12 empty] | ºC | Mpa | Mpa | mm | miles |  | Mpa/m | Mpa | Mpa | mm |  | % | Mpa | m | [12 empty] | ºC | Mpa | Mpa
150 | 4565.1178 | 2 | 100 | 150 | 29000 | 150 | 0.35 | 65 | 4.7 | 4.5 | 1 | 537.4566 | 1.1164 | -1.944 | 0.63605 | 0.76778 | -0.20418 | 0.071395 | -0.092592 | -0.55178 | -1.3173 | 0.048159 | 1.5453 | 1.7703 | 2.2412 | 150 |  | 1.5 | 29.81 | 172.0851 | 28910.2886 | 152.4 | n/a | n/a | 4.7496 | 4.572 | 1 | 730.0926 | 1.1176 | -1.944 | 0.46823 | 0.57425 | -0.20115 | 0.10434 | -0.16832 | -0.29929 | -1.4659 | 0.034202 | 2.6098 | 2.449 | 3.1767 | 18 | 1 | 6.1102 | -0.079181 | 2.2877 | 6.0756 | 6.7943 | 6.2275 | 0.38532 | 4.5651 | 6.6595
160 | 5683.6033 | 2 | 100 | 150 | 29000 | 150 | 0.35 | 65 | 4.7 | 4.5 | 1 | 564.1115 | 1.1115 | -1.944 | 0.6464 | 0.7315 | -0.19142 | 0.068022 | -0.095629 | -0.50087 | -1.286 | 0.051762 | 1.8521 | 1.666 | 2.1714 | 160 |  | 1.5 | 29.81 | 172.0851 | 28910.2886 | 152.4 | n/a | n/a | 4.7496 | 4.572 | 1 | 766.3012 | 1.1126 | -1.944 | 0.47584 | 0.54711 | -0.18858 | 0.09941 | -0.17384 | -0.27167 | -1.4557 | 0.035017 | 2.9348 | 2.2559 | 2.9744 | 18 | 1 | 6.2872 | -0.079181 | 1.8056 | 6.2434 | 6.8895 | 7.7533 | 0.38532 | 5.6836 | 6.7546 | A0 | -679.4382
170 | 7043.2675 | 2 | 100 | 150 | 29000 | 150 | 0.35 | 65 | 4.7 | 4.5 | 1 | 590.3529 | 1.1066 | -1.944 | 0.65627 | 0.69899 | -0.18016 | 0.064998 | -0.098572 | -0.45733 | -1.2598 | 0.054979 | 2.1229 | 1.5665 | 2.0977 | 170 |  | 1.5 | 29.81 | 172.0851 | 28910.2886 | 152.4 | n/a | n/a | 4.7496 | 4.572 | 1 | 801.948 | 1.1077 | -1.944 | 0.48311 | 0.52279 | -0.17748 | 0.094991 | -0.17919 | -0.24806 | -1.4478 | 0.035658 | 3.2217 | 2.0837 | 2.7853 | 18 | 1 | 6.4549 | -0.079181 | 1.5165 | 6.4027 | 6.9826 | 9.6081 | 0.38532 | 7.0433 | 6.8478 | A1 | 123.6406
180 | 8701.7252 | 2 | 100 | 150 | 29000 | 150 | 0.35 | 65 | 4.7 | 4.5 | 1 | 616.2109 | 1.1017 | -1.944 | 0.66571 | 0.66966 | -0.17015 | 0.062271 | -0.10143 | -0.41975 | -1.2377 | 0.057851 | 2.3635 | 1.473 | 2.0221 | 180 |  | 1.5 | 29.81 | 172.0851 | 28910.2886 | 152.4 | n/a | n/a | 4.7496 | 4.572 | 1 | 837.074 | 1.1027 | -1.944 | 0.49006 | 0.50085 | -0.16762 | 0.091005 | -0.18439 | -0.22768 | -1.4418 | 0.036161 | 3.4766 | 1.9298 | 2.6095 | 18 | 1 | 6.6142 | -0.079181 | 1.3386 | 6.5551 | 7.0745 | 11.8705 | 0.38532 | 8.7017 | 6.9396
190 | 10725.2152 | 2 | 100 | 150 | 29000 | 150 | 0.35 | 65 | 4.7 | 4.5 | 1 | 641.7121 | 1.0968 | -1.944 | 0.67477 | 0.64305 | -0.16119 | 0.059796 | -0.10421 | -0.38705 | -1.2188 | 0.060417 | 2.5788 | 1.3857 | 1.946 | 190 |  | 1.5 | 29.81 | 172.0851 | 28910.2886 | 152.4 | n/a | n/a | 4.7496 | 4.572 | 1 | 871.7154 | 1.0977 | -1.944 | 0.49673 | 0.48095 | -0.1588 | 0.087388 | -0.18944 | -0.20994 | -1.4371 | 0.03655 | 3.7048 | 1.7919 | 2.4464 | 18 | 1 | 6.766 | -0.079181 | 1.2265 | 6.7014 | 7.1653 | 14.6308 | 0.38532 | 10.7252 | 7.0304 | r2 | 0.99716
200 | 13187.6762 | 2 | 100 | 150 | 29000 | 150 | 0.35 | 65 | 4.7 | 4.5 | 1 | 666.8797 | 1.0918 | -1.944 | 0.68348 | 0.61878 | -0.15314 | 0.057539 | -0.10692 | -0.35839 | -1.2026 | 0.062713 | 2.7726 | 1.3047 | 1.8703 | 200 |  | 1.5 | 29.81 | 172.0851 | 28910.2886 | 152.4 | n/a | n/a | 4.7496 | 4.572 | 1 | 905.9036 | 1.0927 | -1.944 | 0.50314 | 0.4628 | -0.15086 | 0.08409 | -0.19436 | -0.19439 | -1.4336 | 0.036848 | 3.9101 | 1.6681 | 2.2955 | 18 | 1 | 6.9108 | -0.079181 | 1.1543 | 6.8422 | 7.255 | 17.99 | 0.38532 | 13.1877 | 7.1202 | Error | 3.5485
210 | 16171.5005 | 2 | 100 | 150 | 29000 | 150 | 0.35 | 65 | 4.7 | 4.5 | 1 | 691.7345 | 1.0869 | -1.944 | 0.69187 | 0.59654 | -0.14584 | 0.055472 | -0.10956 | -0.3331 | -1.1886 | 0.064772 | 2.9479 | 1.2297 | 1.796 | 210 |  | 1.5 | 29.81 | 172.0851 | 28910.2886 | 152.4 | n/a | n/a | 4.7496 | 4.572 | 1 | 939.667 | 1.0878 | -1.944 | 0.50932 | 0.44617 | -0.14368 | 0.081069 | -0.19916 | -0.18067 | -1.431 | 0.037072 | 4.0959 | 1.5565 | 2.1559 | 18 | 1 | 7.0494 | -0.079181 | 1.1069 | 6.9779 | 7.3436 | 22.0604 | 0.38532 | 16.1715 | 7.2088
220 | 19769.0946 | 2 | 100 | 150 | 29000 | 150 | 0.35 | 65 | 4.7 | 4.5 | 1 | 716.2951 | 1.082 | -1.944 | 0.69996 | 0.57609 | -0.13921 | 0.05357 | -0.11213 | -0.31065 | -1.1764 | 0.066623 | 3.1073 | 1.1604 | 1.7234 | 220 |  | 1.5 | 29.81 | 172.0851 | 28910.2886 | 152.4 | n/a | n/a | 4.7496 | 4.572 | 1 | 973.0306 | 1.0828 | -1.944 | 0.51528 | 0.43087 | -0.13715 | 0.078289 | -0.20385 | -0.1685 | -1.4291 | 0.037235 | 4.2647 | 1.4558 | 2.027 | 18 | 1 | 7.1822 | -0.079181 | 1.0752 | 7.1086 | 7.4308 | 26.968 | 0.38532 | 19.7691 | 7.296
230 | 24084.6182 | 2 | 100 | 150 | 29000 | 150 | 0.35 | 65 | 4.7 | 4.5 | 1 | 740.5781 | 1.0771 | -1.944 | 0.70778 | 0.5572 | -0.13316 | 0.051813 | -0.11466 | -0.29061 | -1.1656 | 0.068292 | 3.2528 | 1.0964 | 1.6531 | 230 |  | 1.5 | 29.81 | 172.0851 | 28910.2886 | 152.4 | n/a | n/a | 4.7496 | 4.572 | 1 | 1006.0171 | 1.0778 | -1.944 | 0.52103 | 0.41674 | -0.13118 | 0.075722 | -0.20843 | -0.15763 | -1.4277 | 0.037347 | 4.4189 | 1.3646 | 1.9078 | 18 | 1 | 7.3097 | -0.079181 | 1.0536 | 7.2346 | 7.5166 | 32.855 | 0.38532 | 24.0846 | 7.3817
240 | 29235.6607 | 2 | 100 | 150 | 29000 | 150 | 0.35 | 65 | 4.7 | 4.5 | 1 | 764.5985 | 1.0722 | -1.944 | 0.71536 | 0.5397 | -0.12761 | 0.050186 | -0.11712 | -0.27264 | -1.1561 | 0.069802 | 3.3862 | 1.0372 | 1.5853 | 240 |  | 1.5 | 29.81 | 172.0851 | 28910.2886 | 152.4 | n/a | n/a | 4.7496 | 4.572 | 1 | 1038.6469 | 1.0729 | -1.944 | 0.52661 | 0.40365 | -0.12572 | 0.073343 | -0.21291 | -0.14788 | -1.4269 | 0.037419 | 4.5603 | 1.2818 | 1.7976 | 18 | 1 | 7.4323 | -0.079181 | 1.0387 | 7.3561 | 7.6008 | 39.8818 | 0.38532 | 29.2357 | 7.4659
250 | 35354.8324 | 2 | 100 | 150 | 29000 | 150 | 0.35 | 65 | 4.7 | 4.5 | 1 | 788.3698 | 1.0673 | -1.944 | 0.72269 | 0.52342 | -0.12251 | 0.048672 | -0.11954 | -0.25644 | -1.1477 | 0.071171 | 3.5089 | 0.98255 | 1.52 | 250 |  | 1.5 | 29.81 | 172.0851 | 28910.2886 | 152.4 | n/a | n/a | 4.7496 | 4.572 | 1 | 1070.9384 | 1.0679 | -1.944 | 0.53201 | 0.39148 | -0.12069 | 0.071132 | -0.2173 | -0.1391 | -1.4265 | 0.037457 | 4.6903 | 1.2063 | 1.6956 | 18 | 1 | 7.5504 | -0.079181 | 1.0283 | 7.4734 | 7.6833 | 48.2293 | 0.38532 | 35.3548 | 7.5484
260 | 42591.3136 | 2 | 100 | 150 | 29000 | 150 | 0.35 | 65 | 4.7 | 4.5 | 1 | 811.9046 | 1.0623 | -1.944 | 0.72981 | 0.50825 | -0.1178 | 0.047261 | -0.1219 | -0.24179 | -1.1402 | 0.072416 | 3.6222 | 0.93194 | 1.4575 | 260 |  | 1.5 | 29.81 | 172.0851 | 28910.2886 | 152.4 | n/a | n/a | 4.7496 | 4.572 | 1 | 1102.9086 | 1.0629 | -1.944 | 0.53725 | 0.38013 | -0.11605 | 0.06907 | -0.22161 | -0.13115 | -1.4263 | 0.037467 | 4.8103 | 1.1374 | 1.6012 | 18 | 1 | 7.6642 | -0.079181 | 1.0209 | 7.5867 | 7.7642 | 58.1009 | 0.38532 | 42.5913 | 7.6293
270 | 51112.4083 | 2 | 100 | 150 | 29000 | 150 | 0.35 | 65 | 4.7 | 4.5 | 1 | 835.2141 | 1.0574 | -1.944 | 0.73673 | 0.49406 | -0.11343 | 0.045942 | -0.12423 | -0.22848 | -1.1334 | 0.073553 | 3.7271 | 0.88504 | 1.3977 | 270 |  | 1.5 | 29.81 | 172.0851 | 28910.2886 | 152.4 | n/a | n/a | 4.7496 | 4.572 | 1 | 1134.5727 | 1.0579 | -1.944 | 0.54235 | 0.36952 | -0.11175 | 0.067142 | -0.22583 | -0.12393 | -1.4265 | 0.037454 | 4.9215 | 1.0744 | 1.5137 | 18 | 1 | 7.7741 | -0.079181 | 1.0157 | 7.6962 | 7.8434 | 69.725 | 0.38532 | 51.1124 | 7.7085
280 | 61105.1347 | 2 | 100 | 150 | 29000 | 150 | 0.35 | 65 | 4.7 | 4.5 | 1 | 858.3087 | 1.0525 | -1.944 | 0.74346 | 0.48077 | -0.10938 | 0.044706 | -0.12651 | -0.21635 | -1.1273 | 0.074593 | 3.8245 | 0.84154 | 1.3405 | 280 |  | 1.5 | 29.81 | 172.0851 | 28910.2886 | 152.4 | n/a | n/a | 4.7496 | 4.572 | 1 | 1165.9449 | 1.053 | -1.944 | 0.5473 | 0.35958 | -0.10776 | 0.065336 | -0.22997 | -0.11735 | -1.4269 | 0.037423 | 5.0247 | 1.0165 | 1.4326 | 18 | 1 | 7.8804 | -0.079181 | 1.0118 | 7.8022 | 7.9209 | 83.3566 | 0.38532 | 61.1051 | 7.7861
290 | 72777.8745 | 2 | 100 | 150 | 29000 | 150 | 0.35 | 65 | 4.7 | 4.5 | 1 | 881.198 | 1.0476 | -1.944 | 0.75001 | 0.46828 | -0.10561 | 0.043545 | -0.12874 | -0.20526 | -1.1218 | 0.075549 | 3.9151 | 0.80113 | 1.2861 | 290 |  | 1.5 | 29.81 | 172.0851 | 28910.2886 | 152.4 | n/a | n/a | 4.7496 | 4.572 | 1 | 1197.0381 | 1.048 | -1.944 | 0.55212 | 0.35024 | -0.10404 | 0.063638 | -0.23404 | -0.11133 | -1.4274 | 0.037375 | 5.1208 | 0.96323 | 1.3572 | 18 | 1 | 7.9833 | -0.079181 | 1.009 | 7.9048 | 7.9969 | 99.2799 | 0.38532 | 72.7779 | 7.862
300 | 86362.0899 | 2 | 100 | 150 | 29000 | 150 | 0.35 | 65 | 4.7 | 4.5 | 1 | 903.8907 | 1.0427 | -1.944 | 0.7564 | 0.45653 | -0.10209 | 0.042452 | -0.13095 | -0.19508 | -1.1167 | 0.076429 | 3.9998 | 0.76355 | 1.2342 | 300 |  | 1.5 | 29.81 | 172.0851 | 28910.2886 | 152.4 | n/a | n/a | 4.7496 | 4.572 | 1 | 1227.8645 | 1.043 | -1.944 | 0.55682 | 0.34145 | -0.10057 | 0.062041 | -0.23805 | -0.10581 | -1.4281 | 0.037314 | 5.2104 | 0.91413 | 1.2871 | 18 | 1 | 8.0829 | -0.079181 | 1.0069 | 8.0043 | 8.0712 | 117.8109 | 0.38532 | 86.3621 | 7.9363
310 | 102114.1176 | 2 | 100 | 150 | 29000 | 150 | 0.35 | 65 | 4.7 | 4.5 | 1 | 926.3951 | 1.0377 | -1.944 | 0.76262 | 0.44544 | -0.098797 | 0.041421 | -0.13311 | -0.18572 | -1.1121 | 0.077242 | 4.079 | 0.72854 | 1.1848 | 310 |  | 1.5 | 29.81 | 172.0851 | 28910.2886 | 152.4 | n/a | n/a | 4.7496 | 4.572 | 1 | 1258.4349 | 1.038 | -1.944 | 0.5614 | 0.33315 | -0.097329 | 0.060534 | -0.24198 | -0.10074 | -1.429 | 0.037243 | 5.2943 | 0.86877 | 1.2219 | 18 | 1 | 8.1795 | -0.079181 | 1.0053 | 8.1008 | 8.1439 | 139.299 | 0.38532 | 102.1141 | 8.0091
320 | 120317.0406 | 2 | 100 | 150 | 29000 | 150 | 0.35 | 65 | 4.7 | 4.5 | 1 | 948.7187 | 1.0328 | -1.944 | 0.7687 | 0.43496 | -0.095709 | 0.040446 | -0.13524 | -0.17708 | -1.1079 | 0.077995 | 4.1532 | 0.69589 | 1.1378 | 320 |  | 1.5 | 29.81 | 172.0851 | 28910.2886 | 152.4 | n/a | n/a | 4.7496 | 4.572 | 1 | 1288.7598 | 1.0331 | -1.944 | 0.56588 | 0.32531 | -0.094288 | 0.059109 | -0.24585 | -0.096051 | -1.4299 | 0.037163 | 5.373 | 0.82676 | 1.1611 | 18 | 1 | 8.2733 | -0.079181 | 1.0042 | 8.1944 | 8.2152 | 164.1305 | 0.38532 | 120.317 | 8.0803
330 | 141282.6407 | 2 | 100 | 150 | 29000 | 150 | 0.35 | 65 | 4.7 | 4.5 | 1 | 970.8686 | 1.0279 | -1.944 | 0.77464 | 0.42503 | -0.092809 | 0.039523 | -0.13734 | -0.16909 | -1.104 | 0.078696 | 4.2229 | 0.66539 | 1.0931 | 330 |  | 1.5 | 29.81 | 172.0851 | 28910.2886 | 152.4 | n/a | n/a | 4.7496 | 4.572 | 1 | 1318.8486 | 1.0281 | -1.944 | 0.57025 | 0.31789 | -0.09143 | 0.057761 | -0.24966 | -0.091718 | -1.4309 | 0.037076 | 5.4469 | 0.7878 | 1.1043 | 18 | 1 | 8.3644 | -0.079181 | 1.0033 | 8.2855 | 8.285 | 192.7307 | 0.38532 | 141.2826 | 8.1501
340 | 165353.4333 | 2 | 100 | 150 | 29000 | 150 | 0.35 | 65 | 4.7 | 4.5 | 1 | 992.8512 | 1.023 | -1.944 | 0.78044 | 0.41562 | -0.090079 | 0.038648 | -0.1394 | -0.16169 | -1.1005 | 0.079348 | 4.2885 | 0.63687 | 1.0506 | 340 |  | 1.5 | 29.81 | 172.0851 | 28910.2886 | 152.4 | n/a | n/a | 4.7496 | 4.572 | 1 | 1348.7103 | 1.0231 | -1.944 | 0.57452 | 0.31085 | -0.088741 | 0.056482 | -0.25342 | -0.087702 | -1.432 | 0.036982 | 5.5164 | 0.75159 | 1.0513 | 18 | 1 | 8.453 | -0.079181 | 1.0026 | 8.374 | 8.3533 | 225.5669 | 0.38532 | 165.3534 | 8.2184
350 | 192904.7838 | 2 | 100 | 150 | 29000 | 150 | 0.35 | 65 | 4.7 | 4.5 | 1 | 1014.6728 | 1.0181 | -1.944 | 0.78612 | 0.40668 | -0.087506 | 0.037817 | -0.14144 | -0.15481 | -1.0971 | 0.079958 | 4.3504 | 0.61017 | 1.0101 | 350 |  | 1.5 | 29.81 | 172.0851 | 28910.2886 | 152.4 | n/a | n/a | 4.7496 | 4.572 | 1 | 1378.3532 | 1.0181 | -1.944 | 0.5787 | 0.30417 | -0.086206 | 0.055267 | -0.25712 | -0.08397 | -1.4332 | 0.036884 | 5.582 | 0.71788 | 1.0018 | 18 | 1 | 8.5392 | -0.079181 | 1.0021 | 8.4601 | 8.4202 | 263.1511 | 0.38532 | 192.9048 | 8.2853
360 | 224347.1074 | 2 | 100 | 150 | 29000 | 150 | 0.35 | 65 | 4.7 | 4.5 | 1 | 1036.3391 | 1.0132 | -1.944 | 0.79167 | 0.39818 | -0.085075 | 0.037026 | -0.14344 | -0.1484 | -1.094 | 0.08053 | 4.4089 | 0.58512 | 0.97167 | 360 |  | 1.5 | 29.81 | 172.0851 | 28910.2886 | 152.4 | n/a | n/a | 4.7496 | 4.572 | 1 | 1407.7851 | 1.0132 | -1.944 | 0.58279 | 0.29781 | -0.083811 | 0.054112 | -0.26077 | -0.080496 | -1.4344 | 0.036782 | 5.6439 | 0.68643 | 0.95535 | 18 | 1 | 8.6231 | -0.079181 | 1.0017 | 8.544 | 8.4858 | 306.0431 | 0.38532 | 224.3471 | 8.3509
23667
229.107 | 23667.1049 | 2 | 100 | 150 | 29000 | 150 | 0.35 | 65 | 4.7 | 4.5 | 1 | 738.4205 | 1.0775 | -1.944 | 0.7071 | 0.55883 | -0.13368 | 0.051965 | -0.11443 | -0.29231 | -1.1665 | 0.06815 | 3.2403 | 1.1019 | 1.6593 | 229.107 |  | 1.5 | 29.81 | 172.0851 | 28910.2886 | 152.4 | n/a | n/a | 4.7496 | 4.572 | 1 | 1003.0862 | 1.0783 | -1.944 | 0.52053 | 0.41796 | -0.13169 | 0.075943 | -0.20803 | -0.15855 | -1.4278 | 0.037339 | 4.4057 | 1.3724 | 1.918 | 18 | 1 | 7.2985 | -0.079181 | 1.0552 | 7.2235 | 7.509 | 32.2855 | 0.38532 | 23.6671 | 7.3741
229.107 | 1.2649 | 4.5 | 100 | 150 | 29000 | 150 | 0.35 | 65 | 4.7 | 4.5 | 1 | 738.4205 | 1.0775 | -1.944 | 0.7071 | 0.55883 | -0.13368 | 0.051965 | -0.11443 | -0.29231 | -1.1665 | 0.06815 | 3.2403 | 1.1019 | 1.6593 | 229.107 |  | 1.5 | 29.81 | 172.0851 | 28910.2886 | 152.4 | n/a | n/a | 4.7496 | 4.572 | 1 | 1003.0862 | 1.0783 | -1.944 | 0.52053 | 0.41796 | -0.13169 | 0.075943 | -0.20803 | -0.15855 | -1.4278 | 0.037339 | 4.4057 | 1.3724 | 1.918 | 18 | 1 | 7.2985 | -4.5229 | 1.0552 | 3.0123 | 3.2369 | 0.0017255 | 0.38532 | 0.0012649 | 3.1021
229.107 | 2041.4178 | 4.2857 | 100 | 150 | 29000 | 150 | 0.35 | 65 | 4.7 | 4.5 | 1 | 738.4205 | 1.0775 | -1.944 | 0.7071 | 0.55883 | -0.13368 | 0.051965 | -0.11443 | -0.29231 | -1.1665 | 0.06815 | 3.2403 | 1.1019 | 1.6593 | 229.107 |  | 1.5 | 29.81 | 172.0851 | 28910.2886 | 152.4 | n/a | n/a | 4.7496 | 4.572 | 1 | 1003.0862 | 1.0783 | -1.944 | 0.52053 | 0.41796 | -0.13169 | 0.075943 | -0.20803 | -0.15855 | -1.4278 | 0.037339 | 4.4057 | 1.3724 | 1.918 | 18 | 1 | 7.2985 | -1.1461 | 1.0552 | 6.2124 | 6.4448 | 2.7848 | 0.38532 | 2.0414 | 6.3099
229.107 | 4004.4476 | 4.0714 | 100 | 150 | 29000 | 150 | 0.35 | 65 | 4.7 | 4.5 | 1 | 738.4205 | 1.0775 | -1.944 | 0.7071 | 0.55883 | -0.13368 | 0.051965 | -0.11443 | -0.29231 | -1.1665 | 0.06815 | 3.2403 | 1.1019 | 1.6593 | 229.107 |  | 1.5 | 29.81 | 172.0851 | 28910.2886 | 152.4 | n/a | n/a | 4.7496 | 4.572 | 1 | 1003.0862 | 1.0783 | -1.944 | 0.52053 | 0.41796 | -0.13169 | 0.075943 | -0.20803 | -0.15855 | -1.4278 | 0.037339 | 4.4057 | 1.3724 | 1.918 | 18 | 1 | 7.2985 | -0.84511 | 1.0552 | 6.4976 | 6.7374 | 5.4627 | 0.38532 | 4.0044 | 6.6025
229.107 | 5973.4601 | 3.8572 | 100 | 150 | 29000 | 150 | 0.35 | 65 | 4.7 | 4.5 | 1 | 738.4205 | 1.0775 | -1.944 | 0.7071 | 0.55883 | -0.13368 | 0.051965 | -0.11443 | -0.29231 | -1.1665 | 0.06815 | 3.2403 | 1.1019 | 1.6593 | 229.107 |  | 1.5 | 29.81 | 172.0851 | 28910.2886 | 152.4 | n/a | n/a | 4.7496 | 4.572 | 1 | 1003.0862 | 1.0783 | -1.944 | 0.52053 | 0.41796 | -0.13169 | 0.075943 | -0.20803 | -0.15855 | -1.4278 | 0.037339 | 4.4057 | 1.3724 | 1.918 | 18 | 1 | 7.2985 | -0.66901 | 1.0552 | 6.6645 | 6.9111 | 8.1487 | 0.38532 | 5.9735 | 6.7762
229.107 | 7960.179 | 3.6429 | 100 | 150 | 29000 | 150 | 0.35 | 65 | 4.7 | 4.5 | 1 | 738.4205 | 1.0775 | -1.944 | 0.7071 | 0.55883 | -0.13368 | 0.051965 | -0.11443 | -0.29231 | -1.1665 | 0.06815 | 3.2403 | 1.1019 | 1.6593 | 229.107 |  | 1.5 | 29.81 | 172.0851 | 28910.2886 | 152.4 | n/a | n/a | 4.7496 | 4.572 | 1 | 1003.0862 | 1.0783 | -1.944 | 0.52053 | 0.41796 | -0.13169 | 0.075943 | -0.20803 | -0.15855 | -1.4278 | 0.037339 | 4.4057 | 1.3724 | 1.918 | 18 | 1 | 7.2985 | -0.54407 | 1.0552 | 6.7829 | 7.0358 | 10.8589 | 0.38532 | 7.9602 | 6.9009
229.107 | 9966.884 | 3.4286 | 100 | 150 | 29000 | 150 | 0.35 | 65 | 4.7 | 4.5 | 1 | 738.4205 | 1.0775 | -1.944 | 0.7071 | 0.55883 | -0.13368 | 0.051965 | -0.11443 | -0.29231 | -1.1665 | 0.06815 | 3.2403 | 1.1019 | 1.6593 | 229.107 |  | 1.5 | 29.81 | 172.0851 | 28910.2886 | 152.4 | n/a | n/a | 4.7496 | 4.572 | 1 | 1003.0862 | 1.0783 | -1.944 | 0.52053 | 0.41796 | -0.13169 | 0.075943 | -0.20803 | -0.15855 | -1.4278 | 0.037339 | 4.4057 | 1.3724 | 1.918 | 18 | 1 | 7.2985 | -0.44716 | 1.0552 | 6.8748 | 7.1334 | 13.5963 | 0.38532 | 9.9669 | 6.9986
229.107 | 11992.4765 | 3.2143 | 100 | 150 | 29000 | 150 | 0.35 | 65 | 4.7 | 4.5 | 1 | 738.4205 | 1.0775 | -1.944 | 0.7071 | 0.55883 | -0.13368 | 0.051965 | -0.11443 | -0.29231 | -1.1665 | 0.06815 | 3.2403 | 1.1019 | 1.6593 | 229.107 |  | 1.5 | 29.81 | 172.0851 | 28910.2886 | 152.4 | n/a | n/a | 4.7496 | 4.572 | 1 | 1003.0862 | 1.0783 | -1.944 | 0.52053 | 0.41796 | -0.13169 | 0.075943 | -0.20803 | -0.15855 | -1.4278 | 0.037339 | 4.4057 | 1.3724 | 1.918 | 18 | 1 | 7.2985 | -0.36798 | 1.0552 | 6.9498 | 7.2138 | 16.3595 | 0.38532 | 11.9925 | 7.0789
229.107 | 14034.2939 | 3 | 100 | 150 | 29000 | 150 | 0.35 | 65 | 4.7 | 4.5 | 1 | 738.4205 | 1.0775 | -1.944 | 0.7071 | 0.55883 | -0.13368 | 0.051965 | -0.11443 | -0.29231 | -1.1665 | 0.06815 | 3.2403 | 1.1019 | 1.6593 | 229.107 |  | 1.5 | 29.81 | 172.0851 | 28910.2886 | 152.4 | n/a | n/a | 4.7496 | 4.572 | 1 | 1003.0862 | 1.0783 | -1.944 | 0.52053 | 0.41796 | -0.13169 | 0.075943 | -0.20803 | -0.15855 | -1.4278 | 0.037339 | 4.4057 | 1.3724 | 1.918 | 18 | 1 | 7.2985 | -0.30103 | 1.0552 | 7.0132 | 7.2821 | 19.1449 | 0.38532 | 14.0343 | 7.1472
229.107 | 16088.8657 | 2.7857 | 100 | 150 | 29000 | 150 | 0.35 | 65 | 4.7 | 4.5 | 1 | 738.4205 | 1.0775 | -1.944 | 0.7071 | 0.55883 | -0.13368 | 0.051965 | -0.11443 | -0.29231 | -1.1665 | 0.06815 | 3.2403 | 1.1019 | 1.6593 | 229.107 |  | 1.5 | 29.81 | 172.0851 | 28910.2886 | 152.4 | n/a | n/a | 4.7496 | 4.572 | 1 | 1003.0862 | 1.0783 | -1.944 | 0.52053 | 0.41796 | -0.13169 | 0.075943 | -0.20803 | -0.15855 | -1.4278 | 0.037339 | 4.4057 | 1.3724 | 1.918 | 18 | 1 | 7.2985 | -0.24304 | 1.0552 | 7.0682 | 7.3414 | 21.9476 | 0.38532 | 16.0889 | 7.2065
229.107 | 18152.3001 | 2.5714 | 100 | 150 | 29000 | 150 | 0.35 | 65 | 4.7 | 4.5 | 1 | 738.4205 | 1.0775 | -1.944 | 0.7071 | 0.55883 | -0.13368 | 0.051965 | -0.11443 | -0.29231 | -1.1665 | 0.06815 | 3.2403 | 1.1019 | 1.6593 | 229.107 |  | 1.5 | 29.81 | 172.0851 | 28910.2886 | 152.4 | n/a | n/a | 4.7496 | 4.572 | 1 | 1003.0862 | 1.0783 | -1.944 | 0.52053 | 0.41796 | -0.13169 | 0.075943 | -0.20803 | -0.15855 | -1.4278 | 0.037339 | 4.4057 | 1.3724 | 1.918 | 18 | 1 | 7.2985 | -0.19189 | 1.0552 | 7.1167 | 7.3938 | 24.7625 | 0.38532 | 18.1523 | 7.2589
229.107 | 20220.5146 | 2.3572 | 100 | 150 | 29000 | 150 | 0.35 | 65 | 4.7 | 4.5 | 1 | 738.4205 | 1.0775 | -1.944 | 0.7071 | 0.55883 | -0.13368 | 0.051965 | -0.11443 | -0.29231 | -1.1665 | 0.06815 | 3.2403 | 1.1019 | 1.6593 | 229.107 |  | 1.5 | 29.81 | 172.0851 | 28910.2886 | 152.4 | n/a | n/a | 4.7496 | 4.572 | 1 | 1003.0862 | 1.0783 | -1.944 | 0.52053 | 0.41796 | -0.13169 | 0.075943 | -0.20803 | -0.15855 | -1.4278 | 0.037339 | 4.4057 | 1.3724 | 1.918 | 18 | 1 | 7.2985 | -0.14613 | 1.0552 | 7.16 | 7.4407 | 27.5838 | 0.38532 | 20.2205 | 7.3058
229.107 | 22289.3907 | 2.1429 | 100 | 150 | 29000 | 150 | 0.35 | 65 | 4.7 | 4.5 | 1 | 738.4205 | 1.0775 | -1.944 | 0.7071 | 0.55883 | -0.13368 | 0.051965 | -0.11443 | -0.29231 | -1.1665 | 0.06815 | 3.2403 | 1.1019 | 1.6593 | 229.107 |  | 1.5 | 29.81 | 172.0851 | 28910.2886 | 152.4 | n/a | n/a | 4.7496 | 4.572 | 1 | 1003.0862 | 1.0783 | -1.944 | 0.52053 | 0.41796 | -0.13169 | 0.075943 | -0.20803 | -0.15855 | -1.4278 | 0.037339 | 4.4057 | 1.3724 | 1.918 | 18 | 1 | 7.2985 | -0.10474 | 1.0552 | 7.1993 | 7.483 | 30.4061 | 0.38532 | 22.2894 | 7.3481
229.107 | 24354.8903 | 1.9286 | 100 | 150 | 29000 | 150 | 0.35 | 65 | 4.7 | 4.5 | 1 | 738.4205 | 1.0775 | -1.944 | 0.7071 | 0.55883 | -0.13368 | 0.051965 | -0.11443 | -0.29231 | -1.1665 | 0.06815 | 3.2403 | 1.1019 | 1.6593 | 229.107 |  | 1.5 | 29.81 | 172.0851 | 28910.2886 | 152.4 | n/a | n/a | 4.7496 | 4.572 | 1 | 1003.0862 | 1.0783 | -1.944 | 0.52053 | 0.41796 | -0.13169 | 0.075943 | -0.20803 | -0.15855 | -1.4278 | 0.037339 | 4.4057 | 1.3724 | 1.918 | 18 | 1 | 7.2985 | -0.066948 | 1.0552 | 7.2351 | 7.5214 | 33.2237 | 0.38532 | 24.3549 | 7.3866
229.107 | 26413.1517 | 1.7143 | 100 | 150 | 29000 | 150 | 0.35 | 65 | 4.7 | 4.5 | 1 | 738.4205 | 1.0775 | -1.944 | 0.7071 | 0.55883 | -0.13368 | 0.051965 | -0.11443 | -0.29231 | -1.1665 | 0.06815 | 3.2403 | 1.1019 | 1.6593 | 229.107 |  | 1.5 | 29.81 | 172.0851 | 28910.2886 | 152.4 | n/a | n/a | 4.7496 | 4.572 | 1 | 1003.0862 | 1.0783 | -1.944 | 0.52053 | 0.41796 | -0.13169 | 0.075943 | -0.20803 | -0.15855 | -1.4278 | 0.037339 | 4.4057 | 1.3724 | 1.918 | 18 | 1 | 7.2985 | -0.032186 | 1.0552 | 7.268 | 7.5567 | 36.0315 | 0.38532 | 26.4132 | 7.4218
229.107 | 28460.574 | 1.5 | 100 | 150 | 29000 | 150 | 0.35 | 65 | 4.7 | 4.5 | 1 | 738.4205 | 1.0775 | -1.944 | 0.7071 | 0.55883 | -0.13368 | 0.051965 | -0.11443 | -0.29231 | -1.1665 | 0.06815 | 3.2403 | 1.1019 | 1.6593 | 229.107 |  | 1.5 | 29.81 | 172.0851 | 28910.2886 | 152.4 | n/a | n/a | 4.7496 | 4.572 | 1 | 1003.0862 | 1.0783 | -1.944 | 0.52053 | 0.41796 | -0.13169 | 0.075943 | -0.20803 | -0.15855 | -1.4278 | 0.037339 | 4.4057 | 1.3724 | 1.918 | 18 | 1 | 7.2985 | -1.4477e-06 | 1.0552 | 7.2985 | 7.5891 | 38.8245 | 0.38532 | 28.4606 | 7.4542
229.107 | 30493.9007 | 1.2857 | 100 | 150 | 29000 | 150 | 0.35 | 65 | 4.7 | 4.5 | 1 | 738.4205 | 1.0775 | -1.944 | 0.7071 | 0.55883 | -0.13368 | 0.051965 | -0.11443 | -0.29231 | -1.1665 | 0.06815 | 3.2403 | 1.1019 | 1.6593 | 229.107 |  | 1.5 | 29.81 | 172.0851 | 28910.2886 | 152.4 | n/a | n/a | 4.7496 | 4.572 | 1 | 1003.0862 | 1.0783 | -1.944 | 0.52053 | 0.41796 | -0.13169 | 0.075943 | -0.20803 | -0.15855 | -1.4278 | 0.037339 | 4.4057 | 1.3724 | 1.918 | 18 | 1 | 7.2985 | 0.029962 | 1.0552 | 7.3269 | 7.6191 | 41.5983 | 0.38532 | 30.4939 | 7.4842
229.107 | 32510.3065 | 1.0714 | 100 | 150 | 29000 | 150 | 0.35 | 65 | 4.7 | 4.5 | 1 | 738.4205 | 1.0775 | -1.944 | 0.7071 | 0.55883 | -0.13368 | 0.051965 | -0.11443 | -0.29231 | -1.1665 | 0.06815 | 3.2403 | 1.1019 | 1.6593 | 229.107 |  | 1.5 | 29.81 | 172.0851 | 28910.2886 | 152.4 | n/a | n/a | 4.7496 | 4.572 | 1 | 1003.0862 | 1.0783 | -1.944 | 0.52053 | 0.41796 | -0.13169 | 0.075943 | -0.20803 | -0.15855 | -1.4278 | 0.037339 | 4.4057 | 1.3724 | 1.918 | 18 | 1 | 7.2985 | 0.057991 | 1.0552 | 7.3535 | 7.6469 | 44.3489 | 0.38532 | 32.5103 | 7.512
229.107 | 34507.4984 | 0.85715 | 100 | 150 | 29000 | 150 | 0.35 | 65 | 4.7 | 4.5 | 1 | 738.4205 | 1.0775 | -1.944 | 0.7071 | 0.55883 | -0.13368 | 0.051965 | -0.11443 | -0.29231 | -1.1665 | 0.06815 | 3.2403 | 1.1019 | 1.6593 | 229.107 |  | 1.5 | 29.81 | 172.0851 | 28910.2886 | 152.4 | n/a | n/a | 4.7496 | 4.572 | 1 | 1003.0862 | 1.0783 | -1.944 | 0.52053 | 0.41796 | -0.13169 | 0.075943 | -0.20803 | -0.15855 | -1.4278 | 0.037339 | 4.4057 | 1.3724 | 1.918 | 18 | 1 | 7.2985 | 0.08432 | 1.0552 | 7.3784 | 7.6728 | 47.0734 | 0.38532 | 34.5075 | 7.5379
229.107 | 36483.8476 | 0.64287 | 100 | 150 | 29000 | 150 | 0.35 | 65 | 4.7 | 4.5 | 1 | 738.4205 | 1.0775 | -1.944 | 0.7071 | 0.55883 | -0.13368 | 0.051965 | -0.11443 | -0.29231 | -1.1665 | 0.06815 | 3.2403 | 1.1019 | 1.6593 | 229.107 |  | 1.5 | 29.81 | 172.0851 | 28910.2886 | 152.4 | n/a | n/a | 4.7496 | 4.572 | 1 | 1003.0862 | 1.0783 | -1.944 | 0.52053 | 0.41796 | -0.13169 | 0.075943 | -0.20803 | -0.15855 | -1.4278 | 0.037339 | 4.4057 | 1.3724 | 1.918 | 18 | 1 | 7.2985 | 0.10914 | 1.0552 | 7.402 | 7.697 | 49.7694 | 0.38532 | 36.4838 | 7.5621
229.107 | 38438.5872 | 0.42858 | 100 | 150 | 29000 | 150 | 0.35 | 65 | 4.7 | 4.5 | 1 | 738.4205 | 1.0775 | -1.944 | 0.7071 | 0.55883 | -0.13368 | 0.051965 | -0.11443 | -0.29231 | -1.1665 | 0.06815 | 3.2403 | 1.1019 | 1.6593 | 229.107 |  | 1.5 | 29.81 | 172.0851 | 28910.2886 | 152.4 | n/a | n/a | 4.7496 | 4.572 | 1 | 1003.0862 | 1.0783 | -1.944 | 0.52053 | 0.41796 | -0.13169 | 0.075943 | -0.20803 | -0.15855 | -1.4278 | 0.037339 | 4.4057 | 1.3724 | 1.918 | 18 | 1 | 7.2985 | 0.13262 | 1.0552 | 7.4242 | 7.7196 | 52.436 | 0.38532 | 38.4386 | 7.5848
229.107 | 40372.1775 | 0.2143 | 100 | 150 | 29000 | 150 | 0.35 | 65 | 4.7 | 4.5 | 1 | 738.4205 | 1.0775 | -1.944 | 0.7071 | 0.55883 | -0.13368 | 0.051965 | -0.11443 | -0.29231 | -1.1665 | 0.06815 | 3.2403 | 1.1019 | 1.6593 | 229.107 |  | 1.5 | 29.81 | 172.0851 | 28910.2886 | 152.4 | n/a | n/a | 4.7496 | 4.572 | 1 | 1003.0862 | 1.0783 | -1.944 | 0.52053 | 0.41796 | -0.13169 | 0.075943 | -0.20803 | -0.15855 | -1.4278 | 0.037339 | 4.4057 | 1.3724 | 1.918 | 18 | 1 | 7.2985 | 0.1549 | 1.0552 | 7.4453 | 7.7409 | 55.0737 | 0.38532 | 40.3722 | 7.6061
229.107 | 42287.3403 | 1e-05 | 100 | 150 | 29000 | 150 | 0.35 | 65 | 4.7 | 4.5 | 1 | 738.4205 | 1.0775 | -1.944 | 0.7071 | 0.55883 | -0.13368 | 0.051965 | -0.11443 | -0.29231 | -1.1665 | 0.06815 | 3.2403 | 1.1019 | 1.6593 | 229.107 |  | 1.5 | 29.81 | 172.0851 | 28910.2886 | 152.4 | n/a | n/a | 4.7496 | 4.572 | 1 | 1003.0862 | 1.0783 | -1.944 | 0.52053 | 0.41796 | -0.13169 | 0.075943 | -0.20803 | -0.15855 | -1.4278 | 0.037339 | 4.4057 | 1.3724 | 1.918 | 18 | 1 | 7.2985 | 0.17609 | 1.0552 | 7.4654 | 7.7611 | 57.6863 | 0.38532 | 42.2873 | 7.6262
23667 | 0.01
23667 | 2
0.01 | 2

## SENSIBILIDAD P
VOLVER

## SENSI P
2
1.2649 | 4.5 | 1.3169 | 4 | 1.2067 | 4.9999 | 23667.1049 | 0.01
2041.4168 | 4.2857 | 1892.4485 | 3.8095 | 2163.2138 | 4.7618 | 23667.1049 | 2
4004.4456 | 4.0714 | 3696.8557 | 3.6191 | 4263.988 | 4.5237 | 0.01 | 2
5973.4572 | 3.8572 | 5493.3956 | 3.4286 | 6389.3418 | 4.2856 |  |  | 4.7
7960.1751 | 3.6429 | 7294.3729 | 3.2381 | 8549.9479 | 4.0475
9966.8791 | 3.4286 | 9103.2657 | 3.0476 | 10746.5093 | 3.8095
11992.4707 | 3.2143 | 10920.4103 | 2.8572 | 12976.1118 | 3.5714 |  |  | 29000
14034.2871 | 3 | 12744.6951 | 2.6667 | 15234.1353 | 3.3333
16088.8578 | 2.7857 | 14574.2592 | 2.4762 | 17515.0651 | 3.0952
18152.2912 | 2.5714 | 16406.8411 | 2.2857 | 19812.9208 | 2.8571 |  |  | 150
20220.5047 | 2.3572 | 18239.98 | 2.0952 | 22121.5231 | 2.619
22289.3798 | 2.1429 | 20071.145 | 1.9048 | 24434.6844 | 2.3809
24354.8784 | 1.9286 | 21897.8272 | 1.7143 | 26746.359 | 2.1428 |  |  | 150
26413.1388 | 1.7143 | 23717.6126 | 1.5238 | 29050.7725 | 1.9047
28460.5601 | 1.5 | 25528.2431 | 1.3333 | 31342.5419 | 1.6666
30493.8858 | 1.2857 | 27327.6752 | 1.1429 | 33616.7939 | 1.4286 |  |  | 100
32510.2906 | 1.0714 | 29114.1394 | 0.95239 | 35869.2903 | 1.1905
34507.4815 | 0.85715 | 30886.2098 | 0.76191 | 38096.5743 | 0.95237
36483.8298 | 0.64287 | 32642.8928 | 0.57144 | 40296.1591 | 0.71428 |  |  | 4.5
38438.5684 | 0.42858 | 34383.7616 | 0.38096 | 42466.8095 | 0.47619
40372.1578 | 0.2143 | 36109.2033 | 0.19049 | 44609.0608 | 0.2381
42287.3196 | 1e-05 | 37821.1181 | 1e-05 | 46726.6872 | 1e-05 |  |  | 65
0.35
229.107

## SENSIBILIDAD OTROS (hidden)
VOLVER

## COEF DRENAJE
Coeficiente de Drenaje AASHTO
Presencia |  | Suelo Subrasante
de DREN |  | Fino |  | Grueso
Lateral | Nivel de | Base | Base | Base | Base
de Calzada | Precipitaciones | No permeable | Permeable | No permeable | Permeable
| > 635 mm | 0.70-0.90 | 0.85-0.95 | 0.75-0.95 | 0.90-1.00
NO | < 635 mm | 0.90-1.10 | 0.95-1.10 | 0.90-1.15 | 1.00-1.15
| > 635 mm | 0.75-0.95 | 1.00-1.10 | 0.90-1.10 | 1.05-1.15
SI | < 635 mm | 0.95-1.15 | 1.10-1.20 | 1.10-1.20 | 1.15-1.20
VOLVER

## ESCALONAMIENTO2
|  | TIPO DE BASE |  |  |  | ESCALONAMIENTO PROMEDIO
DE JUNTAS TRANSVERSALES
[6 empty] | ESCAL |  | mm
| Ejes Equivalente de Diseño |  | 23667 |  | miles | ATENCIÓN : FALTA INFORMACIÓN PARA
CALCULAR ESCALONAMIENTO
| Diámetro de las Barras |  |  | mm
| Modulo de Elasticidad de barras |  |  | MPa |  | Criterio: | ESCAL < 6 mm
| Coeficiente de Drenaje |  |  | --
| Rango de Tª Media Anual |  |  | ºC
| Indice de Congelamiento |  |  | ºC-dias
I | 0 | opening | 0 | precip | 25.5669
BETA | #DIV/0! | l | 29.0717 | BaseType | 0
CON | 0.8 | fd | 0.58434 | escal | #DIV/0!
jtspace | 14.7638 | Bstress | #DIV/0! | años | 25
Wl | 0
1 | 1
Note on E14: Diferencia entre la Temperatura media del mes más cálido y el mes más frío del año.
Note on J6: Presione "Calcular" para actualizar este valor.
BTC
GRANULAR
BAL
Ver Tabla
TERMINAR DISEÑO

## ESCALONAMIENTO
|  | TIPO DE BASE |  |  |  | ESCALONAMIENTO PROMEDIO
DE JUNTAS TRANSVERSALES
[6 empty] | ESCAL | 2.1937 | mm
| Ejes Equivalente de Diseño |  | 23667 |  | miles
| Presencia de DREN Lateral de Calzada |  |  |  |  | Criterio: | ESCAL < 6 mm
Número de Dias con Precipitación
| Mayor que 5 mm. |  |  | 28
2 | 2
BTC
GRANULAR
VERIFICACION POR AGRIETAMIENTO DE ESQUINAS
BAL

## AGRIETAMIENTO
Velocidad Media Anual del Viento: | 1.3 | Nudos |  |  |  |  | 1.574 |  | 2.3012 |  | 0.181 |  | 1.6456 |  | -0.36913 |  | 0.84936
Temperatura Media Anual del Aire: | 13.5 | ºC |  |  |  |  | -47.257 |  | -54.2499 |  | -18.5284 |  | -40.2887 |  | -5.9327 |  | -24.1919
Precipitación Media Anual: | 649.4 | mm |  | TENSION MAXIMA DE BORDE | 1.6593 | MPa | 0.29471 |  | 0.162 |  | 0.41384 |  | 0.24952 |  | 0.37365 |  | 0.25992
[7 empty] | 2.7209 |  | 5.7524 |  | 2.2286 |  | 8.7848 |  | 3.2773 |  | 11.0599
Diferencial de Temperatura Negativo | -14.3805 | ºC |  | RESULTADO DE LA VERIFICACION : |  | #VALUE! | 0.0020196 |  | -0.023801 |  | 0.015775 |  | -0.028844 |  | 0.017695 |  | -0.025747
[7 empty] | -0.023574 |  | -0.013416 |  | -0.029828 |  | -0.019009 |  | -0.023631 |  | -0.018335
Factor de Fricción Sub-base/Losa, f : | 1.4 | -- | #VALUE! |  |  |  | 401.043 |  | 361.232 |  | 251.94 |  | 284.1194 |  | 179.88 |  | 204.22
Espesor de Losa: | 229.107 | mm | #VALUE!
Módulo Elástico de la Sub-base: | 150 | MPa |  |  |  |  | H = | 9.02 | H = | 9.02 | H = | 9.02 | H = | 9.02 | H = | 9.02 | H = | 9.02
Valor k de la subrasante: | 100 | MPa/m |  |  |  |  | NTD = | 25.8848 | NTD = | 25.8848 | NTD = | 25.8848 | NTD = | 25.8848 | NTD = | 25.8848 | NTD = | 25.8848
[7 empty] | Stress = | 232.5212 | Stress = | 185.3705 | Stress = | 287.4582 | Stress = | 273.5493 | Stress = | 325.9721 | Stress = | 350.5219
TENSION MAXIMA DE ESQUINA | #VALUE! | MPa
[7 empty] | Eb | 25000 | Eb | 1000000 | Eb | 25000 | Eb | 1000000 | Eb | 25000 | Eb | 1000000
[7 empty] | k | 100 | k | 100 | k | 250 | k | 250 | k | 500 | k | 500
[7 empty] | figura 54 |  | figura 55 |  | figura 56 |  | figura 57 |  | figura 58 |  | figura 59
[9 empty] | 25000 | 1000000
[7 empty] | 100 |  | 232.5212 | 185.3705 | k | 369.0037 | Eb | 21756
[7 empty] | 250 |  | 287.4582 | 273.5493 | [6 empty] | 0.00016024
[7 empty] | 500 |  | 325.9721 | 350.5219 | ST25 | 301.3032 | Stress | #VALUE!
[11 empty] | ST1000 | 304.2675
[9 empty] | 0.22551 | 218.0899
[9 empty] | 0.40217 | 155.867 | #VALUE! | #VALUE!
[7 empty] | 0.044 | 10.0807
[8 empty] | 1.0633 |  | 0.92821 |  | 1.141 |  | 1.4317
[8 empty] | -0.040948 |  | 0.11252 |  | -0.058032 |  | -0.26872
[8 empty] | 0.67325 |  | -0.66651 |  | 1.248 |  | 0.73837
[7 empty] | CF = | 1.4 | CF = | 1.4 | CF = | 1.4 | CF = | 1.4
[7 empty] | R = | 1.0419 | R = | 1.1426 | R = | 1.1237 | R = | 1.3002
[7 empty] | Eb = | 400000 | Eb = | 400000 | Eb = | 1000000 | Eb = | 1000000
[7 empty] | E = | 9 | E = | 12 | E = | 9 | E = | 12
[9 empty] | 400000 | 1000000 | E = | 9.02 | Eb = | 21756
[8 empty] | 9 | 1.0419 | 1.1237
[8 empty] | 12 | 1.1426 | 1.3002 | R4 = | 1.0426 | R = | #VALUE!
[11 empty] | R10 = | 1.1248
[9 empty] | 0.033551 | 0.73995
[9 empty] | 0.058827 | 0.59423 | #VALUE! | #VALUE!

## FORM METEREO
TABLA 3.604.210A ESTADISTICAS CLIMATICAS |  | 3 | 4
| LOCALIDAD | 4
| TEMPERATURA MEDIA ANUAL |  |  | ºC | 13.5
| PRECIPITACIÓN MEDIA ANUAL |  |  | mm | 649.4
| VELOCIDAD MEDIA ANUAL DEL VIENTO |  |  | nudos | 1.3
|  |  |  | Km/Hr | 2.4089
NÚMERO DE DIAS CON PRECIPITACIÓN
| MAYOR QUE 5 mm. |  |  |  | 28
EXPORTAR INFORMACIÓN
CANCELAR
AGREGAR O MODIFICAR INFORMACIÓN

## INFO METEREO
UBICACIÓN | ESTACIÓN SINÓPTICA | TEMPERATURA | PRECIPITACIÓN | VEL VIENTO | DIAS N5
|  | MEDIA ANUAL | MEDIA ANUAL | MEDIA ANUAL
|  | ºC | mm | nudos
La Serena | La Florida | 13.6 | 83.6 | 5.9 | 3
Longotoma | Longotoma | 13.5 | 247.2 | 1.3 | 13
Valparaiso | Lago Peñuelas | 13.5 | 649.4 | 1.3 | 28
Santiago | Quinta Normal | 14.5 | 320.4 | 2.8 | 18
Curicó | General Freire | 13.3 | 658 | 4.4 | 35
Chillán | Bernardo O'Higgins | 12.7 | 1163 | 5.6 | 56
Concepción | Carriel Sur | 12.4 | 1087.2 | 9.1 | 78
Los Angeles | María Dolores | 12 | 1675 | 5.4 | 78
Temuco | Maquehue | 11.2 | 1278.2 | 5.2 | 70
Valdivia | Pichoy | 11 | 1874.1 | 5 | 111
Osorno | Cañal Bajo | 10.4 | 1390.1 | 6 | 110
Coyhaique | Coyhaique | 8.8 | 1485.4 | 6.6 | 93.5
Punta Arenas | Punta Arenas | 6.3 | 413.3 | 14.3 | 64.2
VOLVER

## PROYECTOS
FFD
CODG | ESALS | INDX INI | INDX FIN | RES FLEXO | MOR HOR | POISSON | MOD BASE | ESP BASE | FRICCION | CONFIAB | DESV ST | VIENTO | TEMP | PRECIP | K | LONG LOSA | TIPO BERMA | N5 | DREN | BASE | DIA BARRAS | MOD BARRA | COEF DREN | RANTEMP | FI | PRES BARRA
EJ01 | 370 | 4 | 1.5 | 5 | 40000 | 0.5 | 1000 | 100 | 1 | 90 | 0.3 | 5.9 | 13.6 | 83.6 | 1 | 5 | 1 | 3 | 1 | 1 | 25 | 200000 | 1 | 5 | 1 | 1
JSJN | 23667 | 4.5 | 2 | 4.7 | 29000 | 0.15 | 150 | 150 | 1.4 | 65 | 0.35 | 1.3 | 13.5 | 649.4 | 100 | 4.5 | 1 | 28 | 2 | 2 | [5 empty] | 2
TOP | 23667 | 4.5 | 2 | 4.7 | 29000 | 0.15 | 150 | 150 | 1.4 | 65 | 0.35 | 1.3 | 13.5 | 649.4 | 100 | 4.5 | 1 | 28 | 2 | 2 | [5 empty] | 2
EJ02 | 23667 | 4.5 | 2 | 4.7 | 29000 | 0.15 | 150 | 150 | 1.4 | 65 | 0.35 | 1.3 | 13.5 | 649.4 | 100 | 4.5 | 1 | 28 | 2 | 2 | [5 empty] | 2