## Hoja1
H manometrica(mm) |  | Altura posicion tubo de pitot(mm) |  |  | Corriente(A) | P aspiracion | Pdescarga | H de velocidad
122 |  | 28.5 |  |  | 6.7 | 174 | 33 | 331
128 |  | 27.7 |  |  | 6.6 | 153 | 70 | 290
132 |  | 26.5 |  |  | 6.7 | 143 | 90 | 269
133 |  | 25.5 |  |  | 6.6 | 128 | 112 | 245
137 |  | 24.5 |  |  | 6.6 | 122 | 122 | 234 | Diametro= 200mm
138 |  | 23.5 |  |  | 6.6 | 115 | 136 | 220
142 |  | 22.5 |  |  | 6.5 | 110 | 146 | 210
143 |  | 21.5 |  |  | 6.5 | 104 | 156 | 195
144 |  | 20.5 |  |  | 6.4 | 92 | 176 | 176
147 |  | 19.5 |  |  | 6.4 | 84 | 190 | 160
146 |  | 18.5 |  |  | 6.3 | 76 | 204 | 146
142 |  | 17.5 |  |  | 6.2 | 66 | 220 | 127
145 |  | 16.5 |  |  | 6.1 | 56 | 238 | 110
147 |  | 15.5 |  |  | 5.9 | 44 | 270 | 87
150 |  | 14.5 |  |  | 5.1 | 18 | 318 | 41
145 |  | 13.5
147 |  | 12.5
130 |  | 11.5
120 |  | 10.5
108 |  | 10
T entrada H2O | 20 |  | Voltaje(V) | 130
T salida H2O | 21 |  | Corriente(A) | 2.5
|  |  | Potencia(Watts) | 380
T entrada compresor | 14.4
T salida compresor | 53.4
T cuba | 7 |  | Caudal: 10 cm en 1 minuto 54 seg.(cuba de 30cm x 30cm)
P descarga | 5,5 Kg/cm^2
P aspiracion | 1,3 Kg/cm^2