## Reg. Q=var
REGISTRO DE PRUEBAS DE BOMBEO
(Prueba Caudal Variable )
PROYECTO |  | GABY |  | Fecha inicio |  | 2000-06-25
SONDAJE |  | MAB-8 |  | Fecha término |  | 2000-06-25
Tipo pozo (Obs/Bom) |  | Bombeo |  | Empresa Contratista |  | Captagua Ingeniería S.A.
Coordenadas Norte |  | 7422342.68 |  | Tipo de Bomba |  | Eje 14 etapas
Este |  | 519414.39 |  | Geólogo Supervisor |  | M.S.M. - C.P.F.
Cota de terreno (m s.n.m.) |  | 2825.18 |  | Controlad. CODELCO |  | N.O. - P.Z.
Dist. P Bomb. a P Obs. (m) |  | 49.43 m a pozo ARMA-9 |  | Método control ND |  | Pozómetros
Profundidad pozo (m b.n.t.) |  | 150 |  | Método control Q |  | Disco 8" x 4" y piezómetro
Profund. bomba (m b.n.t.) |  | 119.82 |  | Qs bombeados (l/s) |  | 10, 15, 20, 25 y 30
T. total bombeo (min) |  | 483
Hora | Tiempo | Profundidad | Descenso | Cota | Observaciones
(hh:mm) | (min) | Nivel | (ND-NE) | Nivel
|  | Dinámico |  | Dinámico | (Cristalinidad, pH, temperatura, pie-
|  | (m) | (m) | (m s.n.m.) | zómetro, información bomba, etc.)
10:45 | 0 | 57.94 | 0 | 2767.24 | Q = 10 l/s, h=18 cm
| 1 | 64.01 | 6.07 | 2761.17
| 2 | 64.26 | 6.32 | 2760.92
| 3 | 64.4 | 6.46 | 2760.78
| 4 | 64.51 | 6.57 | 2760.67
| 5 | 64.53 | 6.59 | 2760.65
| 6 | 64.7 | 6.76 | 2760.48
| 7 | 64.77 | 6.83 | 2760.41
| 8 | 64.85 | 6.91 | 2760.33
| 9 | 64.88 | 6.94 | 2760.3
| 10 | 64.89 | 6.95 | 2760.29
| 12 | 65 | 7.06 | 2760.18
| 14 | 65.1 | 7.16 | 2760.08
| 16 | 65.09 | 7.15 | 2760.09
| 18 | 65.1 | 7.16 | 2760.08
| 20 | 65.06 | 7.12 | 2760.12
| 25 | 65.13 | 7.19 | 2760.05
| 30 | 65.15 | 7.21 | 2760.03
| 35 | 65.18 | 7.24 | 2760
| 40 | 65.12 | 7.18 | 2760.06
| 45 | 65.14 | 7.2 | 2760.04
| 50 | 65.26 | 7.32 | 2759.92
| 55 | 65.32 | 7.38 | 2759.86
11:45 | 60 | 65.33 | 7.39 | 2759.85
| 70 | 65.36 | 7.42 | 2759.82
| 80 | 65.39 | 7.45 | 2759.79
| 90 | 65.33 | 7.39 | 2759.85
| 100 | 65.36 | 7.42 | 2759.82
| 110 | 65.37 | 7.43 | 2759.81
12:45 | 120 | 65.37 | 7.43 | 2759.81
| 1 | 67.33 | 9.39 | 2757.85 | Q = 15 l/s, h = 40 cm
| 2 | 68.98 | 11.04 | 2756.2
| 3 | 69.48 | 11.54 | 2755.7
| 4 | 69.72 | 11.78 | 2755.46
| 5 | 69.79 | 11.85 | 2755.39
| 6 | 69.83 | 11.89 | 2755.35
| 7 | 69.9 | 11.96 | 2755.28
| 8 | 69.94 | 12 | 2755.24
| 9 | 69.97 | 12.03 | 2755.21
| 10 | 69.97 | 12.03 | 2755.21
| 12 | 69.98 | 12.04 | 2755.2
| 14 | 70.02 | 12.08 | 2755.16
| 16 | 70.03 | 12.09 | 2755.15
| 18 | 70.06 | 12.12 | 2755.12
| 20 | 70.06 | 12.12 | 2755.12
| 25 | 70.03 | 12.09 | 2755.15
| 30 | 70.18 | 12.24 | 2755
| 35 | 70.24 | 12.3 | 2754.94
| 40 | 70.26 | 12.32 | 2754.92
| 45 | 70.25 | 12.31 | 2754.93
| 50 | 70.28 | 12.34 | 2754.9
| 55 | 70.32 | 12.38 | 2754.86
13:45 | 60 | 70.35 | 12.41 | 2754.83
| 70 | 70.34 | 12.4 | 2754.84
| 80 | 70.34 | 12.4 | 2754.84
| 90 | 70.36 | 12.42 | 2754.82
| 100 | 70.44 | 12.5 | 2754.74
| 110 | 70.44 | 12.5 | 2754.74
14:45 | 120 | 70.44 | 12.5 | 2754.74
| 1 | 73.06 | 15.12 | 2752.12 | Q =20 l/s, h = 71 cm
| 2 | 74.36 | 16.42 | 2750.82
| 3 | 74.92 | 16.98 | 2750.26
| 4 | 75.23 | 17.29 | 2749.95
| 5 | 75.31 | 17.37 | 2749.87
| 6 | 75.38 | 17.44 | 2749.8
| 7 | 75.39 | 17.45 | 2749.79
| 8 | 75.43 | 17.49 | 2749.75
| 9 | 75.45 | 17.51 | 2749.73
| 10 | 75.46 | 17.52 | 2749.72
| 12 | 75.51 | 17.57 | 2749.67
| 14 | 75.51 | 17.57 | 2749.67
| 16 | 75.53 | 17.59 | 2749.65
| 18 | 75.56 | 17.62 | 2749.62
| 20 | 75.54 | 17.6 | 2749.64
| 25 | 75.76 | 17.82 | 2749.42
| 30 | 75.79 | 17.85 | 2749.39
| 35 | 75.79 | 17.85 | 2749.39
| 40 | 75.78 | 17.84 | 2749.4
| 45 | 75.8 | 17.86 | 2749.38
| 50 | 75.86 | 17.92 | 2749.32
| 55 | 75.9 | 17.96 | 2749.28
15:45 | 60 | 75.9 | 17.96 | 2749.28
| 70 | 75.92 | 17.98 | 2749.26
| 80 | 75.97 | 18.03 | 2749.21
| 90 | 75.95 | 18.01 | 2749.23
| 100 | 75.94 | 18 | 2749.24
| 110 | 75.95 | 18.01 | 2749.23
16:45 | 120 | 75.95 | 18.01 | 2749.23
| 1 | 80.34 | 22.4 | 2744.84 | Q =25 l/s, h = 111 cm
| 2 | 82.77 | 24.83 | 2742.41
| 3 | 83.68 | 25.74 | 2741.5
| 4 | 84.35 | 26.41 | 2740.83
| 5 | 84.72 | 26.78 | 2740.46
| 6 | 85.05 | 27.11 | 2740.13
| 7 | 85.31 | 27.37 | 2739.87
| 8 | 85.36 | 27.42 | 2739.82
| 9 | 85.44 | 27.5 | 2739.74
| 10 | 85.44 | 27.5 | 2739.74
| 12 | 85.46 | 27.52 | 2739.72
| 14 | 85.46 | 27.52 | 2739.72
| 16 | 85.47 | 27.53 | 2739.71
| 18 | 85.49 | 27.55 | 2739.69
| 20 | 85.52 | 27.58 | 2739.66
| 25 | 85.51 | 27.57 | 2739.67
| 30 | 85.51 | 27.57 | 2739.67
| 35 | 85.6 | 27.66 | 2739.58
| 40 | 85.57 | 27.63 | 2739.61
| 45 | 85.63 | 27.69 | 2739.55
| 50 | 85.54 | 27.6 | 2739.64
| 55 | 85.54 | 27.6 | 2739.64
17:45 | 60 | 85.61 | 27.67 | 2739.57
| 70 | 85.61 | 27.67 | 2739.57
| 80 | 85.65 | 27.71 | 2739.53
| 90 | 85.58 | 27.64 | 2739.6
| 100 | 85.63 | 27.69 | 2739.55
| 110 | 85.6 | 27.66 | 2739.58
18:45 | 120 | 85.72 | 27.78 | 2739.46
| 1 | 93.603 | 35.663 | 2731.577 | Q =30 l/s
| 2 | 95.65 | 37.71 | 2729.53
|  | 99.09 | 41.15 | 2822.74 | Se detiene prueba en virtud de que se pone en riesgo la integridad de la bomba

## Reg. Recup. Q=var
REGISTRO DE PRUEBAS DE BOMBEO
(Prueba Recuperación Caudal Variable)
PROYECTO |  | GABY |  | Fecha inicio |  | 2000-06-25
SONDAJE |  | MAB-8 |  | Fecha término |  | 2000-06-26
Tipo pozo (Obs/Bom) |  | Bombeo |  | Empresa Contratista |  | Captagua Ingeniería S.A.
Coordenadas Norte |  | 7422342.68 |  | Tipo de Bomba |  | Eje 14 etapas
Este |  | 519414.39 |  | Geólogo Supervisor |  | M.S.M. - C.P.F.
Cota de terreno (m s.n.m.) |  | 2825.18 |  | Controlad. CODELCO |  | N.O. - P.Z.
Dist. P Bomb. a P Obs. (m) |  | 49.43 m a pozo ARMA-9 |  | Método control ND |  | Pozómetros
Profundidad pozo (m b.n.t.) |  | 150 |  | Método control Q |  | Disco 8" x 4" y piezómetro
Profund. bomba (m b.n.t.) |  | 119.82
T. total bombeo (min) |  | 483
Hora | Tiempo | Profundidad |  | Descenso | Observaciones
(hh:mm) | desde | Nivel | t/t' | residual
| detención | Dinámico |  | (ND-NE) | (Cristalinidad, pH, temperatura, pie-
| bomba (min) | (m) |  | (m) | zómetro, información bomba, etc.)
18:50 | 0 | 99.09
| 1 | 69.25 | 484 | 11.31
| 2 | 63.03 | 242.5 | 5.09
| 3 | 61.69 | 162 | 3.75
| 4 | 60.92 | 121.75 | 2.98
| 5 | 59.33 | 97.6 | 1.39
| 6 | 58.47 | 81.5 | 0.53
| 7 | 58.48 | 70 | 0.54
| 8 | 58.56 | 61.375 | 0.62
| 9 | 58.51 | 54.6667 | 0.57
| 10 | 58.45 | 49.3 | 0.51
| 12 | 58.41 | 41.25 | 0.47
| 14 | 58.36 | 35.5 | 0.42
| 16 | 58.34 | 31.1875 | 0.4
| 18 | 58.31 | 27.8333 | 0.37
| 20 | 58.3 | 25.15 | 0.36
| 25 | 58.26 | 20.32 | 0.32
| 30 | 58.25 | 17.1 | 0.31
| 35 | 58.24 | 14.8 | 0.3
| 40 | 58.23 | 13.075 | 0.29
| 45 | 58.22 | 11.7333 | 0.28
| 50 | 58.21 | 10.66 | 0.27
| 55 | 58.21 | 9.7818 | 0.27
19:50 | 60 | 58.2 | 9.05 | 0.26
| 70 | 58.19 | 7.9 | 0.25
| 80 | 58.18 | 7.0375 | 0.24
| 90 | 58.17 | 6.3667 | 0.23
| 100 | 58.15 | 5.83 | 0.21
| 110 | 58.15 | 5.3909 | 0.21
20:50 | 120 | 58.15 | 5.025 | 0.21
| 130 | 58.13 | 4.7154 | 0.19
| 140 | 58.12 | 4.45 | 0.18
| 150 | 58.12 | 4.22 | 0.18
| 160 | 58.12 | 4.0187 | 0.18
| 170 | 58.12 | 3.8412 | 0.18
| 180 | 58.12 | 3.6833 | 0.18
| 190 | 58.12 | 3.5421 | 0.18
| 200 | 58.12 | 3.415 | 0.18
| 210 | 58.11 | 3.3 | 0.17
| 220 | 58.1 | 3.1955 | 0.16
| 230 | 58.1 | 3.1 | 0.16
22:50 | 240 | 58.1 | 3.0125 | 0.16
| 250 | 58.1 | 2.932 | 0.16
| 260 | 58.1 | 2.8577 | 0.16
23:50 | 270 | 58.1 | 2.7889 | 0.16
| 280 | 58.09 | 2.725 | 0.15
| 290 | 58.09 | 2.6655 | 0.15
0:50 | 300 | 58.09 | 2.61 | 0.15
| 310 | 58.08 | 2.5581 | 0.14
| 320 | 58.08 | 2.5094 | 0.14
| 330 | 58.07 | 2.4636 | 0.13
2:50 | 340 | 58.06 | 2.4206 | 0.12
| 350 | 58.05 | 2.38 | 0.11
| 360 | 58.05 | 2.3417 | 0.11
| 370 | 58.04 | 2.3054 | 0.1
4:50 | 380 | 58.03 | 2.2711 | 0.09
| 390 | 58.03 | 2.2385 | 0.09
| 400 | 58.03 | 2.2075 | 0.09
| 410 | 58.03 | 2.178 | 0.09
6:50 | 420 | 58.02 | 2.15 | 0.08
| 430 | 58.02 | 2.1233 | 0.08
| 440 | 58.02 | 2.0977 | 0.08
| 450 | 58.02 | 2.0733 | 0.08
8:50 | 460 | 58.02 | 2.05 | 0.08
| 470 | 58.02 | 2.0277 | 0.08
| 480 | 58.02 | 2.0063 | 0.08
| 500 | 58.02 | 1.966 | 0.08
10:50 | 520 | 58.02 | 1.9288 | 0.08
| 540 | 58.02 | 1.8944 | 0.08
| 560 | 58.02 | 1.8625 | 0.08
12:20 | 580 | 58.02 | 1.8328 | 0.08

## Reg. Q=Cte
REGISTRO DE PRUEBAS DE BOMBEO
(Prueba Caudal Constante)
PROYECTO |  | GABY |  | Fecha inicio |  | 2000-06-26
SONDAJE |  | MAB-8 |  | Fecha término |  | 2000-06-29
Tipo pozo (Obs/Bom) |  | Bombeo |  | Empresa Contratista |  | Captagua Ingeniería S.A.
Coordenadas Norte |  | 7422342.68 |  | Tipo de Bomba |  | Eje 14 etapas
Este |  | 519414.39 |  | Geólogo Supervisor |  | R.C.H. - C.P.F.
Cota de terreno (m s.n.m.) |  | 2825.18 |  | Controlad. CODELCO |  | N.O. - V.V.
Dist. P Bomb. a P Obs. (m) |  | 49.43 m a pozo ARMA-9 |  | Método control ND |  | Pozómetros
Profundidad pozo (m b.n.t.) |  | 150 |  | Método control Q |  | Disco 8" x 4" y piezómetro
Profund. bomba (m b.n.t.) |  | 119.82 |  | Q bombeado (l/s) |  | 23
T. total bombeo (min) |  | 4230
Hora | Tiempo | Profundidad | Descenso | Cota | Observaciones
(hh:mm) | (min) | Nivel | (ND-NE) | Nivel
|  | Dinámico |  | Dinámico | (Cristalinidad, pH, temperatura, pie-
|  | (m) | (m) | (m s.n.m.) | zómetro, información bomba, etc.)
12:30 | 0 | 58.02 | 0 | 2767.16
| 1 | 67.36 | 9.34 | 2757.82
| 2 | 73.45 | 15.43 | 2751.73
| 3 | 76.05 | 18.03 | 2749.13
| 4 | 77.43 | 19.41 | 2747.75
| 5 | 78.46 | 20.44 | 2746.72
| 6 | 79.05 | 21.03 | 2746.13
| 7 | 79.25 | 21.23 | 2745.93
| 8 | 79.44 | 21.42 | 2745.74
| 9 | 79.62 | 21.6 | 2745.56
| 10 | 79.9 | 21.88 | 2745.28
| 12 | 80.3 | 22.28 | 2744.88
| 14 | 80.58 | 22.56 | 2744.6
| 16 | 80.81 | 22.79 | 2744.37
| 18 | 81.15 | 23.13 | 2744.03
| 20 | 81.26 | 23.24 | 2743.92
| 25 | 81.33 | 23.31 | 2743.85
| 30 | 81.55 | 23.53 | 2743.63 |  |  | 83
| 35 | 81.62 | 23.6 | 2743.56
| 40 | 81.69 | 23.67 | 2743.49
| 45 | 81.77 | 23.75 | 2743.41
| 50 | 81.9 | 23.88 | 2743.28
| 55 | 82.03 | 24.01 | 2743.15
13:30 | 60 | 82.11 | 24.09 | 2743.07
| 70 | 82.28 | 24.26 | 2742.9
| 80 | 82.46 | 24.44 | 2742.72
| 90 | 82.52 | 24.5 | 2742.66
| 100 | 82.55 | 24.53 | 2742.63
| 110 | 82.56 | 24.54 | 2742.62
14:30 | 120 | 82.59 | 24.57 | 2742.59
| 130 | 82.63 | 24.61 | 2742.55
| 140 | 82.64 | 24.62 | 2742.54
| 150 | 82.69 | 24.67 | 2742.49
| 160 | 82.72 | 24.7 | 2742.46
| 170 | 82.73 | 24.71 | 2742.45
| 180 | 82.73 | 24.71 | 2742.45
| 190 | 82.74 | 24.72 | 2742.44
| 200 | 82.76 | 24.74 | 2742.42
| 210 | 82.8 | 24.78 | 2742.38
| 220 | 82.78 | 24.76 | 2742.4
| 230 | 82.78 | 24.76 | 2742.4
16:30 | 240 | 82.8 | 24.78 | 2742.38
| 260 | 82.82 | 24.8 | 2742.36
| 280 | 82.94 | 24.92 | 2742.24
17:30 | 300 | 82.94 | 24.92 | 2742.24
| 320 | 82.94 | 24.92 | 2742.24
| 340 | 83.02 | 25 | 2742.16
18:30 | 360 | 83.04 | 25.02 | 2742.14
| 390 | 83.16 | 25.14 | 2742.02
| 420 | 83.22 | 25.2 | 2741.96
| 450 | 83.23 | 25.21 | 2741.95
20:30 | 480 | 83.27 | 25.25 | 2741.91
| 510 | 83.2 | 25.18 | 2741.98
| 540 | 83.23 | 25.21 | 2741.95
| 570 | 83.33 | 25.31 | 2741.85
22:30 | 600 | 83.39 | 25.37 | 2741.79
| 630 | 83.39 | 25.37 | 2741.79
| 660 | 83.38 | 25.36 | 2741.8
| 690 | 83.39 | 25.37 | 2741.79
0:30 | 720 | 83.39 | 25.37 | 2741.79
| 750 | 83.39 | 25.37 | 2741.79
| 780 | 83.4 | 25.38 | 2741.78
| 810 | 83.39 | 25.37 | 2741.79
2:30 | 840 | 83.4 | 25.38 | 2741.78
| 870 | 83.41 | 25.39 | 2741.77
| 900 | 83.42 | 25.4 | 2741.76
| 930 | 83.43 | 25.41 | 2741.75
4:30 | 960 | 83.43 | 25.41 | 2741.75
| 990 | 83.43 | 25.41 | 2741.75
| 1020 | 83.45 | 25.43 | 2741.73
| 1050 | 83.43 | 25.41 | 2741.75
6:30 | 1080 | 83.51 | 25.49 | 2741.67
| 1110 | 83.57 | 25.55 | 2741.61
| 1140 | 83.57 | 25.55 | 2741.61
| 1170 | 83.56 | 25.54 | 2741.62
8:30 | 1200 | 83.57 | 25.55 | 2741.61
| 1230 | 83.56 | 25.54 | 2741.62
| 1260 | 83.61 | 25.59 | 2741.57
| 1290 | 83.55 | 25.53 | 2741.63
10:30 | 1320 | 83.56 | 25.54 | 2741.62
| 1350 | 83.535 | 25.515 | 2741.645
| 1380 | 83.53 | 25.51 | 2741.65
| 1410 | 83.545 | 25.525 | 2741.635
12:30 | 1440 | 83.51 | 25.49 | 2741.67
| 1470 | 83.53 | 25.51 | 2741.65
| 1500 | 83.515 | 25.495 | 2741.665
| 1530 | 83.535 | 25.515 | 2741.645
14:30 | 1560 | 83.53 | 25.51 | 2741.65
| 1590 | 83.525 | 25.505 | 2741.655
| 1620 | 83.535 | 25.515 | 2741.645
| 1650 | 83.505 | 25.485 | 2741.675
16:30 | 1680 | 83.53 | 25.51 | 2741.65
| 1710 | 83.54 | 25.52 | 2741.64
| 1740 | 83.53 | 25.51 | 2741.65
| 1770 | 83.58 | 25.56 | 2741.6
18:30 | 1800 | 83.635 | 25.615 | 2741.545
| 1830 | 83.625 | 25.605 | 2741.555
| 1860 | 83.675 | 25.655 | 2741.505
| 1890 | 83.615 | 25.595 | 2741.565
20:30 | 1920 | 83.635 | 25.615 | 2741.545
| 1950 | 83.65 | 25.63 | 2741.53
| 1980 | 83.625 | 25.605 | 2741.555
| 2010 | 83.675 | 25.655 | 2741.505
22:30 | 2040 | 83.685 | 25.665 | 2741.495
| 2070 | 83.675 | 25.655 | 2741.505
| 2100 | 83.6 | 25.58 | 2741.58
| 2130 | 83.63 | 25.61 | 2741.55
0:30 | 2160 | 83.665 | 25.645 | 2741.515
| 2190 | 83.665 | 25.645 | 2741.515
| 2220 | 83.69 | 25.67 | 2741.49
| 2250 | 83.69 | 25.67 | 2741.49
2:30 | 2280 | 83.685 | 25.665 | 2741.495
| 2310 | 83.705 | 25.685 | 2741.475
| 2340 | 83.69 | 25.67 | 2741.49
| 2370 | 83.64 | 25.62 | 2741.54
4:30 | 2400 | 83.61 | 25.59 | 2741.57
| 2430 | 83.625 | 25.605 | 2741.555
| 2460 | 83.66 | 25.64 | 2741.52
| 2490 | 83.68 | 25.66 | 2741.5
6:30 | 2520 | 83.69 | 25.67 | 2741.49
| 2550 | 83.66 | 25.64 | 2741.52
| 2580 | 83.665 | 25.645 | 2741.515
| 2610 | 83.635 | 25.615 | 2741.545
8:30 | 2640 | 83.605 | 25.585 | 2741.575
| 2670 | 83.49 | 25.47 | 2741.69
| 2700 | 83.49 | 25.47 | 2741.69
| 2730 | 83.535 | 25.515 | 2741.645
10:30 | 2760 | 83.525 | 25.505 | 2741.655
| 2790 | 83.495 | 25.475 | 2741.685
| 2820 | 83.525 | 25.505 | 2741.655
| 2850 | 83.515 | 25.495 | 2741.665
12:30 | 2880 | 83.49 | 25.47 | 2741.69
| 2910 | 83.515 | 25.495 | 2741.665
| 2940 | 83.535 | 25.515 | 2741.645
| 2970 | 83.49 | 25.47 | 2741.69
14:30 | 3000 | 83.47 | 25.45 | 2741.71
| 3030 | 83.49 | 25.47 | 2741.69
| 3060 | 83.495 | 25.475 | 2741.685
| 3090 | 83.495 | 25.475 | 2741.685
16:30 | 3120 | 83.49 | 25.47 | 2741.69
| 3150 | 83.5 | 25.48 | 2741.68
| 3180 | 83.525 | 25.505 | 2741.655
| 3210 | 83.535 | 25.515 | 2741.645
18:30 | 3240 | 83.565 | 25.545 | 2741.615
| 3270 | 83.565 | 25.545 | 2741.615
| 3300 | 83.565 | 25.545 | 2741.615
| 3330 | 83.615 | 25.595 | 2741.565
20:30 | 3360 | 83.6 | 25.58 | 2741.58
| 3390 | 83.585 | 25.565 | 2741.595
| 3420 | 83.605 | 25.585 | 2741.575
| 3450 | 83.59 | 25.57 | 2741.59
22:30 | 3480 | 83.625 | 25.605 | 2741.555
| 3510 | 83.61 | 25.59 | 2741.57
| 3540 | 83.605 | 25.585 | 2741.575
| 3570 | 83.595 | 25.575 | 2741.585
0:30 | 3600 | 83.61 | 25.59 | 2741.57
| 3630 | 83.64 | 25.62 | 2741.54
| 3660 | 83.59 | 25.57 | 2741.59
| 3690 | 83.605 | 25.585 | 2741.575
2:30 | 3720 | 83.64 | 25.62 | 2741.54
| 3750 | 83.635 | 25.615 | 2741.545
| 3780 | 83.625 | 25.605 | 2741.555
| 3810 | 83.635 | 25.615 | 2741.545
4:30 | 3840 | 83.625 | 25.605 | 2741.555
| 3870 | 83.61 | 25.59 | 2741.57
| 3900 | 83.605 | 25.585 | 2741.575
| 3930 | 83.645 | 25.625 | 2741.535
6:30 | 3960 | 83.66 | 25.64 | 2741.52
| 3990 | 83.67 | 25.65 | 2741.51
| 4020 | 83.68 | 25.66 | 2741.5
| 4050 | 83.65 | 25.63 | 2741.53
8:30 | 4080 | 83.67 | 25.65 | 2741.51
| 4110 | 83.69 | 25.67 | 2741.49
| 4140 | 83.67 | 25.65 | 2741.51
| 4170 | 83.68 | 25.66 | 2741.5
10:30 | 4200 | 83.68 | 25.66 | 2741.5
| 4230 | 83.68 | 25.66 | 2741.5

## Reg. Recup. Q=Cte
REGISTRO DE PRUEBAS DE BOMBEO
(Prueba Recuperación Caudal Constante)
PROYECTO |  | GABY |  | Fecha inicio |  | 2000-06-29
SONDAJE |  | MAB-8 |  | Fecha término |  | 31/06/00
Tipo pozo (Obs/Bom) |  | Bombeo |  | Empresa Contratista |  | Captagua Ingeniería S.A.
Coordenadas Norte |  | 7422342.68 |  | Tipo de Bomba |  | Eje 14 etapas
Este |  | 519414.39 |  | Geólogo Supervisor |  | R.C.H. - C.P.F.
Cota de terreno (m s.n.m.) |  | 2825.18 |  | Controlad. CODELCO |  | N.O. - V.V.
Dist. P Bomb. a P Obs. (m) |  | 49.43 m a pozo ARMA-9 |  | Método control ND |  | Pozómetros
Profundidad pozo (m b.n.t.) |  | 150 |  | Método control Q |  | Disco 8" x 4" y piezómetro
Profund. bomba (m b.n.t.) |  | 119.82
T. total bombeo (min) |  | 4320
Hora | Tiempo | Profundidad |  | Descenso | Observaciones
(hh:mm) | desde | Nivel | t/t' | residual
| detención | Dinámico |  | (ND-NE) | (Cristalinidad, pH, temperatura, pie-
| bomba (min) | (m) |  | (m) | zómetro, información bomba, etc.)
11:05 | 0 | 83.69
| 1 | 60.3 | 4321 | 2.28
| 2 | 59.9 | 2161 | 1.88
| 3 | 59.7 | 1441 | 1.68
| 4 | 59.35 | 1081 | 1.33
| 5 | 59.26 | 865 | 1.24
| 6 | 59.21 | 721 | 1.19
| 7 | 59.13 | 618.1429 | 1.11
| 8 | 59.08 | 541 | 1.06
| 9 | 59.05 | 481 | 1.03
| 10 | 59.02 | 433 | 1
| 12 | 58.96 | 361 | 0.94
| 14 | 58.92 | 309.5714 | 0.9
| 16 | 58.89 | 271 | 0.87
| 18 | 58.87 | 241 | 0.85
| 20 | 58.86 | 217 | 0.84
| 25 | 58.83 | 173.8 | 0.81
| 30 | 58.82 | 145 | 0.8
| 35 | 58.8 | 124.4286 | 0.78
| 40 | 58.78 | 109 | 0.76
| 45 | 58.76 | 97 | 0.74
| 50 | 58.75 | 87.4 | 0.73
| 55 | 58.75 | 79.5455 | 0.73
12:05 | 60 | 58.74 | 73 | 0.72
| 70 | 58.73 | 62.7143 | 0.71
| 80 | 58.72 | 55 | 0.7
| 90 | 58.7 | 49 | 0.68
| 100 | 58.69 | 44.2 | 0.67
| 110 | 58.68 | 40.2727 | 0.66
13:05 | 120 | 58.66 | 37 | 0.64
| 130 | 58.65 | 34.2308 | 0.63
| 140 | 58.65 | 31.8571 | 0.63
| 150 | 58.64 | 29.8 | 0.62
| 160 | 58.63 | 28 | 0.61
| 170 | 58.62 | 26.4118 | 0.6
| 180 | 58.61 | 25 | 0.59
| 190 | 58.6 | 23.7368 | 0.58
| 200 | 58.59 | 22.6 | 0.57
| 210 | 58.59 | 21.5714 | 0.57
| 220 | 58.58 | 20.6364 | 0.56
| 230 | 58.58 | 19.7826 | 0.56
15:05 | 240 | 58.57 | 19 | 0.55
| 260 | 58.56 | 17.6154 | 0.54
| 280 | 58.56 | 16.4286 | 0.54
16:05 | 300 | 58.55 | 15.4 | 0.53
| 320 | 58.54 | 14.5 | 0.52
| 340 | 58.54 | 13.7059 | 0.52
17:05 | 360 | 58.53 | 13 | 0.51
| 390 | 58.51 | 12.0769 | 0.49
| 420 | 58.5 | 11.2857 | 0.48
| 450 | 58.49 | 10.6 | 0.47
19:05 | 480 | 58.48 | 10 | 0.46
| 510 | 58.47 | 9.4706 | 0.45
| 540 | 58.46 | 9 | 0.44
| 570 | 58.46 | 8.5789 | 0.44
| 600 | 58.45 | 8.2 | 0.43
| 630 | 58.45 | 7.8571 | 0.43
| 660 | 58.44 | 7.5455 | 0.42
| 690 | 58.44 | 7.2609 | 0.42
23:05 | 720 | 58.43 | 7 | 0.41
| 750 | 58.42 | 6.76 | 0.4
| 780 | 58.42 | 6.5385 | 0.4
| 810 | 58.4 | 6.3333 | 0.38
| 840 | 58.4 | 6.1429 | 0.38
| 870 | 58.4 | 5.9655 | 0.38
| 900 | 58.39 | 5.8 | 0.37
| 930 | 58.39 | 5.6452 | 0.37
| 960 | 58.4 | 5.5 | 0.38
| 990 | 58.4 | 5.3636 | 0.38
| 1020 | 58.38 | 5.2353 | 0.36
| 1050 | 58.37 | 5.1143 | 0.35
| 1080 | 58.36 | 5 | 0.34
| 1110 | 58.35 | 4.8919 | 0.33
| 1140 | 58.35 | 4.7895 | 0.33
| 1170 | 58.35 | 4.6923 | 0.33
| 1200 | 58.34 | 4.6 | 0.32
| 1230 | 58.34 | 4.5122 | 0.32
| 1260 | 58.34 | 4.4286 | 0.32
| 1290 | 58.34 | 4.3488 | 0.32
| 1320 | 58.34 | 4.2727 | 0.32
| 1350 | 58.33 | 4.2 | 0.31
| 1380 | 58.33 | 4.1304 | 0.31
| 1410 | 58.33 | 4.0638 | 0.31
11:05 | 1440 | 58.33 | 4 | 0.31
| 1470 | 58.32 | 3.9388 | 0.3
| 1500 | 58.32 | 3.88 | 0.3
| 1530 | 58.31 | 3.8235 | 0.29
| 1560 | 58.3 | 3.7692 | 0.28
| 1590 | 58.29 | 3.717 | 0.27
| 1620 | 58.29 | 3.6667 | 0.27
| 1650 | 58.28 | 3.6182 | 0.26
| 1680 | 58.27 | 3.5714 | 0.25
| 1710 | 58.27 | 3.5263 | 0.25
| 1740 | 58.26 | 3.4828 | 0.24
| 1770 | 58.26 | 3.4407 | 0.24
| 1800 | 58.26 | 3.4 | 0.24
| 1830 | 58.26 | 3.3607 | 0.24
| 1860 | 58.26 | 3.3226 | 0.24
| 1890 | 58.26 | 3.2857 | 0.24
| 1920 | 58.26 | 3.25 | 0.24
| 1950 | 58.26 | 3.2154 | 0.24
| 1980 | 58.26 | 3.1818 | 0.24
| 2010 | 58.26 | 3.1493 | 0.24
| 2040 | 58.26 | 3.1176 | 0.24
| 2070 | 58.26 | 3.087 | 0.24
| 2100 | 58.26 | 3.0571 | 0.24
| 2130 | 58.26 | 3.0282 | 0.24
| 2160 | 58.25 | 3 | 0.23
| 2190 | 58.25 | 2.9726 | 0.23
0:05 | 2220 | 58.25 | 2.9459 | 0.23
| 2250 | 58.25 | 2.92 | 0.23
| 2280 | 58.24 | 2.8947 | 0.22
| 2310 | 58.24 | 2.8701 | 0.22
| 2340 | 58.24 | 2.8462 | 0.22
| 2370 | 58.23 | 2.8228 | 0.21
| 2400 | 58.23 | 2.8 | 0.21
| 2430 | 58.22 | 2.7778 | 0.2
| 2460 | 58.22 | 2.7561 | 0.2
| 2490 | 58.22 | 2.7349 | 0.2
| 2520 | 58.22 | 2.7143 | 0.2
| 2550 | 58.21 | 2.6941 | 0.19
| 2580 | 58.21 | 2.6744 | 0.19
| 2610 | 58.21 | 2.6552 | 0.19
| 2640 | 58.21 | 2.6364 | 0.19
| 2670 | 58.2 | 2.618 | 0.18
| 2700 | 58.2 | 2.6 | 0.18
| 2730 | 58.2 | 2.5824 | 0.18
| 2760 | 58.2 | 2.5652 | 0.18
| 2790 | 58.2 | 2.5484 | 0.18
| 2820 | 58.2 | 2.5319 | 0.18
| 2850 | 58.2 | 2.5158 | 0.18
| 2880 | 58.2 | 2.5 | 0.18