## Reg. Q=var
REGISTRO DE PRUEBAS DE BOMBEO
(Prueba Caudal Variable )
PROYECTO |  | GABY |  | Fecha inicio |  | 2000-06-25
SONDAJE |  | ARMA-9 |  | Fecha término |  | 2000-06-25
Tipo pozo (Obs/Bom) |  | Observación |  | Empresa Contratista |  | Captagua Ingeniería S.A.
Coordenadas Norte |  | 7422391.23 |  | Tipo de Bomba |  | Eje 14 etapas
Este |  | 519405.09 |  | Geólogo Supervisor |  | M.S.M. - C.P.F.
Cota de terreno (m s.n.m.) |  | 2823.3 |  | Controlad. CODELCO |  | N.O. - P.Z.
Dist. P Bomb. a P Obs. (m) |  | 49.43 m a pozo MAB-8 |  | Método control ND |  | Pozómetros
Profundidad pozo (m b.n.t.) |  | 90.9 |  | Método control Q |  | Disco 8" x 4" y piezómetro
Profund. bomba (m b.n.t.) |  |  |  | Qs bombeados (l/s) |  | 10, 15, 20, 25 y 30
T. total bombeo (min) |  | 483
Hora | Tiempo | Profundidad | Descenso | Cota | Observaciones
(hh:mm) | (min) | Nivel | (ND-NE) | Nivel
|  | Dinámico |  | Dinámico | (Cristalinidad, pH, temperatura, pie-
|  | (m) | (m) | (m s.n.m.) | zómetro, información bomba, etc.)
10:45 | 0 | 58.15 | 0 | 2765.15 | Q = 10 l/s, h=18 cm
| 1 | 58.19 | 0.04 | 2765.11
| 2 | 58.27 | 0.12 | 2765.03
| 3 | 58.32 | 0.17 | 2764.98
| 4 | 58.36 | 0.21 | 2764.94
| 5 | 58.39 | 0.24 | 2764.91
| 6 | 58.41 | 0.26 | 2764.89
| 7 | 58.43 | 0.28 | 2764.87
| 8 | 58.45 | 0.3 | 2764.85
| 9 | 58.47 | 0.32 | 2764.83
| 10 | 58.48 | 0.33 | 2764.82
| 12 | 58.5 | 0.35 | 2764.8
| 14 | 58.51 | 0.36 | 2764.79
| 16 | 58.52 | 0.37 | 2764.78
| 18 | 58.53 | 0.38 | 2764.77
| 20 | 58.54 | 0.39 | 2764.76
| 25 | 58.55 | 0.4 | 2764.75
| 30 | 58.56 | 0.41 | 2764.74
| 35 | 58.57 | 0.42 | 2764.73
| 40 | 58.57 | 0.42 | 2764.73
| 45 | 58.57 | 0.42 | 2764.73
| 50 | 58.58 | 0.43 | 2764.72
| 55 | 58.59 | 0.44 | 2764.71
11:45 | 60 | 58.59 | 0.44 | 2764.71
| 70 | 58.59 | 0.44 | 2764.71
| 80 | 58.6 | 0.45 | 2764.7
| 90 | 58.6 | 0.45 | 2764.7
| 100 | 58.6 | 0.45 | 2764.7
| 110 | 58.6 | 0.45 | 2764.7
12:45 | 120 | 58.6 | 0.45 | 2764.7
| 1 | 58.6 | 0.45 | 2764.7 | Q = 15 l/s, h = 40 cm
| 2 | 58.62 | 0.47 | 2764.68
| 3 | 58.66 | 0.51 | 2764.64
| 4 | 58.69 | 0.54 | 2764.61
| 5 | 58.73 | 0.58 | 2764.57
| 6 | 58.76 | 0.61 | 2764.54
| 7 | 58.77 | 0.62 | 2764.53
| 8 | 58.78 | 0.63 | 2764.52
| 9 | 58.79 | 0.64 | 2764.51
| 10 | 58.8 | 0.65 | 2764.5
| 12 | 58.82 | 0.67 | 2764.48
| 14 | 58.85 | 0.7 | 2764.45
| 16 | 58.85 | 0.7 | 2764.45
| 18 | 58.85 | 0.7 | 2764.45
| 20 | 58.85 | 0.7 | 2764.45
| 25 | 58.85 | 0.7 | 2764.45
| 30 | 58.86 | 0.71 | 2764.44
| 35 | 58.87 | 0.72 | 2764.43
| 40 | 58.88 | 0.73 | 2764.42
| 45 | 58.88 | 0.73 | 2764.42
| 50 | 58.88 | 0.73 | 2764.42
| 55 | 58.88 | 0.73 | 2764.42
13:45 | 60 | 58.88 | 0.73 | 2764.42
| 70 | 58.89 | 0.74 | 2764.41
| 80 | 58.89 | 0.74 | 2764.41
| 90 | 58.89 | 0.74 | 2764.41
| 100 | 58.9 | 0.75 | 2764.4
| 110 | 58.9 | 0.75 | 2764.4
14:45 | 120 | 58.9 | 0.75 | 2764.4
| 1 | 58.91 | 0.76 | 2764.39 | Q =20 l/s, h = 71 cm
| 2 | 58.93 | 0.78 | 2764.37
| 3 | 58.97 | 0.82 | 2764.33
| 4 | 59.01 | 0.86 | 2764.29
| 5 | 59.03 | 0.88 | 2764.27
| 6 | 59.06 | 0.91 | 2764.24
| 7 | 59.07 | 0.92 | 2764.23
| 8 | 59.09 | 0.94 | 2764.21
| 9 | 59.1 | 0.95 | 2764.2
| 10 | 59.11 | 0.96 | 2764.19
| 12 | 59.12 | 0.97 | 2764.18
| 14 | 59.13 | 0.98 | 2764.17
| 16 | 59.14 | 0.99 | 2764.16
| 18 | 59.15 | 1 | 2764.15
| 20 | 59.16 | 1.01 | 2764.14
| 25 | 59.16 | 1.01 | 2764.14
| 30 | 59.17 | 1.02 | 2764.13
| 35 | 59.18 | 1.03 | 2764.12
| 40 | 59.18 | 1.03 | 2764.12
| 45 | 59.18 | 1.03 | 2764.12
| 50 | 59.19 | 1.04 | 2764.11
| 55 | 59.19 | 1.04 | 2764.11
15:45 | 60 | 59.19 | 1.04 | 2764.11
| 70 | 59.2 | 1.05 | 2764.1
| 80 | 59.21 | 1.06 | 2764.09
| 90 | 59.21 | 1.06 | 2764.09
| 100 | 59.21 | 1.06 | 2764.09
| 110 | 59.22 | 1.07 | 2764.08
16:45 | 120 | 59.22 | 1.07 | 2764.08
| 1 | 59.23 | 1.08 | 2764.07 | Q =25 l/s, h = 111 cm
| 2 | 59.26 | 1.11 | 2764.04
| 3 | 59.29 | 1.14 | 2764.01
| 4 | 59.32 | 1.17 | 2763.98
| 5 | 59.36 | 1.21 | 2763.94
| 6 | 59.38 | 1.23 | 2763.92
| 7 | 59.4 | 1.25 | 2763.9
| 8 | 59.42 | 1.27 | 2763.88
| 9 | 59.44 | 1.29 | 2763.86
| 10 | 59.45 | 1.3 | 2763.85
| 12 | 59.47 | 1.32 | 2763.83
| 14 | 59.48 | 1.33 | 2763.82
| 16 | 59.49 | 1.34 | 2763.81
| 18 | 59.5 | 1.35 | 2763.8
| 20 | 59.51 | 1.36 | 2763.79
| 25 | 59.52 | 1.37 | 2763.78
| 30 | 59.52 | 1.37 | 2763.78
| 35 | 59.53 | 1.38 | 2763.77
| 40 | 59.53 | 1.38 | 2763.77
| 45 | 59.54 | 1.39 | 2763.76
| 50 | 59.54 | 1.39 | 2763.76
| 55 | 59.54 | 1.39 | 2763.76
17:45 | 60 | 59.54 | 1.39 | 2763.76
| 70 | 59.55 | 1.4 | 2763.75
| 80 | 59.56 | 1.41 | 2763.74
| 90 | 59.56 | 1.41 | 2763.74
| 100 | 59.56 | 1.41 | 2763.74
| 110 | 59.56 | 1.41 | 2763.74
18:45 | 120 | 59.56 | 1.41 | 2763.74
| 1 | 59.57 | 1.42 | 2763.73 | Q = 30 l/s
| 2 | 59.59 | 1.44 | 2763.71
| 3 | 59.6 | 1.45 | 2763.7 | Se detiene prueba en virtud de que se pone en riesgo la integridad de la bomba

## Reg. Recup. Q=var
REGISTRO DE PRUEBAS DE BOMBEO
(Prueba Recuperación Caudal Variable)
PROYECTO |  | GABY |  | Fecha inicio |  | 2000-06-25
SONDAJE |  | ARMA-9 |  | Fecha término |  | 2000-06-26
Tipo pozo (Obs/Bom) |  | Observación |  | Empresa Contratista |  | Captagua Ingeniería S.A.
Coordenadas Norte |  | 7422391.23 |  | Tipo de Bomba |  | Eje 14 etapas
Este |  | 519405.09 |  | Geólogo Supervisor |  | M.S.M. - C.P.F.
Cota de terreno (m s.n.m.) |  | 2823.3 |  | Controlad. CODELCO |  | N.O. - P.Z.
Dist. P Bomb. a P Obs. (m) |  | 49.43 m a pozo MAB-8 |  | Método control ND |  | Pozómetros
Profundidad pozo (m b.n.t.) |  | 90.9 |  | Método control Q |  | Disco 8" x 4" y piezómetro
Profund. bomba (m b.n.t.)
T. total bombeo (min) |  | 483
Hora | Tiempo | Profundidad |  | Descenso | Observaciones
(hh:mm) | desde | Nivel | t/t' | residual
| detención | Dinámico |  | (ND-NE) | (Cristalinidad, pH, temperatura, pie-
| bomba (min) | (m) |  | (m) | zómetro, información bomba, etc.)
18:50 | 0 | 59.63
| 1 | 59.62 | 484 | 1.47
| 2 | 59.46 | 242.5 | 1.31
| 3 | 59.23 | 162 | 1.08
| 4 | 59.05 | 121.75 | 0.9
| 5 | 58.91 | 97.6 | 0.76
| 6 | 58.8 | 81.5 | 0.65
| 7 | 58.71 | 70 | 0.56
| 8 | 58.64 | 61.375 | 0.49
| 9 | 58.59 | 54.6667 | 0.44
| 10 | 58.55 | 49.3 | 0.4
| 12 | 58.47 | 41.25 | 0.32
| 14 | 58.43 | 35.5 | 0.28
| 16 | 58.4 | 31.1875 | 0.25
| 18 | 58.37 | 27.8333 | 0.22
| 20 | 58.36 | 25.15 | 0.21
| 25 | 58.32 | 20.32 | 0.17
| 30 | 58.31 | 17.1 | 0.16
| 35 | 58.3 | 14.8 | 0.15
| 40 | 58.29 | 13.075 | 0.14
| 45 | 58.29 | 11.7333 | 0.14
| 50 | 58.28 | 10.66 | 0.13
| 55 | 58.28 | 9.7818 | 0.13
19:50 | 60 | 58.28 | 9.05 | 0.13
| 70 | 58.28 | 7.9 | 0.13
| 80 | 58.27 | 7.0375 | 0.12
| 90 | 58.27 | 6.3667 | 0.12
| 100 | 58.27 | 5.83 | 0.12
| 110 | 58.26 | 5.3909 | 0.11
20:50 | 120 | 58.26 | 5.025 | 0.11
| 130 | 58.26 | 4.7154 | 0.11
| 140 | 58.26 | 4.45 | 0.11
| 150 | 58.26 | 4.22 | 0.11
| 160 | 58.26 | 4.0187 | 0.11
| 170 | 58.25 | 3.8412 | 0.1
| 180 | 58.25 | 3.6833 | 0.1
| 190 | 58.25 | 3.5421 | 0.1
| 200 | 58.25 | 3.415 | 0.1
| 210 | 58.25 | 3.3 | 0.1
| 220 | 58.25 | 3.1955 | 0.1
| 230 | 58.25 | 3.1 | 0.1
22:50 | 240 | 58.25 | 3.0125 | 0.1
| 250 | 58.25 | 2.932 | 0.1
| 260 | 58.24 | 2.8577 | 0.09
23:50 | 270 | 58.24 | 2.7889 | 0.09
| 280 | 58.24 | 2.725 | 0.09
| 290 | 58.24 | 2.6655 | 0.09
0:50 | 300 | 58.23 | 2.61 | 0.08
| 310 | 58.23 | 2.5581 | 0.08
| 320 | 58.23 | 2.5094 | 0.08
| 330 | 58.23 | 2.4636 | 0.08
2:50 | 340 | 58.23 | 2.4206 | 0.08
| 350 | 58.23 | 2.38 | 0.08
| 360 | 58.22 | 2.3417 | 0.07
| 370 | 58.22 | 2.3054 | 0.07
4:50 | 380 | 58.21 | 2.2711 | 0.06
| 390 | 58.21 | 2.2385 | 0.06
| 400 | 58.21 | 2.2075 | 0.06
| 410 | 58.21 | 2.178 | 0.06
6:50 | 420 | 58.21 | 2.15 | 0.06
| 430 | 58.21 | 2.1233 | 0.06
| 440 | 58.21 | 2.0977 | 0.06
| 450 | 58.21 | 2.0733 | 0.06
8:50 | 460 | 58.21 | 2.05 | 0.06
| 470 | 58.21 | 2.0277 | 0.06
| 480 | 58.21 | 2.0063 | 0.06
| 500 | 58.2 | 1.966 | 0.05
10:50 | 520 | 58.2 | 1.9288 | 0.05
| 540 | 58.2 | 1.8944 | 0.05
| 560 | 58.2 | 1.8625 | 0.05
12:20 | 580 | 58.2 | 1.8328 | 0.05

## Reg. Q=Cte
REGISTRO DE PRUEBAS DE BOMBEO
(Prueba Caudal Constante)
PROYECTO |  |  |  | Fecha inicio
SONDAJE |  | ARMA-9 |  | Fecha término
Tipo pozo (Obs/Bom) |  | Observación |  | Empresa Contratista
Coordenadas Norte |  |  |  | Tipo de Bomba |  | Eje 14 etapas
Este |  |  |  | Geólogo Supervisor |  | M.S.M. - C.P.F.
Cota de terreno (m s.n.m.) |  | 2823.3 |  | Controlad. CODELCO |  | N.O. - V.V.
Dist. P Bomb. a P Obs. (m) |  | 49.43 m a pozo MAB-8 |  | Método control ND |  | Pozómetros
Profundidad pozo (m b.n.t.) |  | 90.9 |  | Método control Q |  | Disco 8" x 4" y piezómetro
Profund. bomba (m b.n.t.) |  |  |  | Q bombeado (l/s) |  | 23
T. total bombeo (min) |  | 4230
Hora | Tiempo | Profundidad | Descenso | Cota | Observaciones
(hh:mm) | (min) | Nivel | (ND-NE) | Nivel
|  | Dinámico |  | Dinámico | (Cristalinidad, pH, temperatura, pie-
|  | (m) | (m) | (m s.n.m.) | zómetro, información bomba, etc.)
12:30 | 0 | 58.2 | 0 | 2765.1
| 1 | 58.2 | 0 | 2765.1
| 2 | 58.24 | 0.04 | 2765.06
| 3 | 58.38 | 0.18 | 2764.92
| 4 | 58.56 | 0.36 | 2764.74
| 5 | 58.66 | 0.46 | 2764.64
| 6 | 58.78 | 0.58 | 2764.52
| 7 | 58.87 | 0.67 | 2764.43
| 8 | 58.95 | 0.75 | 2764.35
| 9 | 59 | 0.8 | 2764.3
| 10 | 59.08 | 0.88 | 2764.22
| 12 | 59.13 | 0.93 | 2764.17
| 14 | 59.15 | 0.95 | 2764.15
| 16 | 59.21 | 1.01 | 2764.09
| 18 | 59.25 | 1.05 | 2764.05
| 20 | 59.28 | 1.08 | 2764.02
| 25 | 59.34 | 1.14 | 2763.96
| 30 | 59.36 | 1.16 | 2763.94
| 35 | 59.38 | 1.18 | 2763.92
| 40 | 59.4 | 1.2 | 2763.9
| 45 | 59.4 | 1.2 | 2763.9
| 50 | 59.41 | 1.21 | 2763.89
| 55 | 59.41 | 1.21 | 2763.89
13:30 | 60 | 59.42 | 1.22 | 2763.88
| 70 | 59.43 | 1.23 | 2763.87
| 80 | 59.45 | 1.25 | 2763.85
| 90 | 59.47 | 1.27 | 2763.83
| 100 | 59.47 | 1.27 | 2763.83
| 110 | 59.49 | 1.29 | 2763.81
14:30 | 120 | 59.49 | 1.29 | 2763.81
| 130 | 59.49 | 1.29 | 2763.81
| 140 | 59.5 | 1.3 | 2763.8
| 150 | 59.5 | 1.3 | 2763.8
| 160 | 59.5 | 1.3 | 2763.8
| 170 | 59.5 | 1.3 | 2763.8
| 180 | 59.51 | 1.31 | 2763.79
| 190 | 59.51 | 1.31 | 2763.79
| 200 | 59.51 | 1.31 | 2763.79
| 210 | 59.51 | 1.31 | 2763.79
| 220 | 59.51 | 1.31 | 2763.79
| 230 | 59.51 | 1.31 | 2763.79
16:30 | 240 | 59.52 | 1.32 | 2763.78
| 260 | 59.52 | 1.32 | 2763.78
| 280 | 59.53 | 1.33 | 2763.77
17:30 | 300 | 59.53 | 1.33 | 2763.77
| 320 | 59.54 | 1.34 | 2763.76
| 340 | 59.55 | 1.35 | 2763.75
18:30 | 360 | 59.56 | 1.36 | 2763.74
| 390 | 59.57 | 1.37 | 2763.73
| 420 | 59.58 | 1.38 | 2763.72
| 450 | 59.59 | 1.39 | 2763.71
20:30 | 480 | 59.59 | 1.39 | 2763.71
| 510 | 59.6 | 1.4 | 2763.7
| 540 | 59.6 | 1.4 | 2763.7
| 570 | 59.6 | 1.4 | 2763.7
22:30 | 600 | 59.62 | 1.42 | 2763.68
| 630 | 59.62 | 1.42 | 2763.68
| 660 | 59.62 | 1.42 | 2763.68
| 690 | 59.63 | 1.43 | 2763.67
0:30 | 720 | 59.64 | 1.44 | 2763.66
| 750 | 59.64 | 1.44 | 2763.66
| 780 | 59.65 | 1.45 | 2763.65
| 810 | 59.65 | 1.45 | 2763.65
2:30 | 840 | 59.65 | 1.45 | 2763.65
| 870 | 59.66 | 1.46 | 2763.64
| 900 | 59.66 | 1.46 | 2763.64
| 930 | 59.66 | 1.46 | 2763.64
4:30 | 960 | 59.67 | 1.47 | 2763.63
| 990 | 59.67 | 1.47 | 2763.63
| 1020 | 59.68 | 1.48 | 2763.62
| 1050 | 59.68 | 1.48 | 2763.62
6:30 | 1080 | 59.69 | 1.49 | 2763.61
| 1110 | 59.7 | 1.5 | 2763.6
| 1140 | 59.7 | 1.5 | 2763.6
| 1170 | 59.71 | 1.51 | 2763.59
8:30 | 1200 | 59.71 | 1.51 | 2763.59
| 1230 | 59.72 | 1.52 | 2763.58
| 1260 | 59.73 | 1.53 | 2763.57
| 1290 | 59.73 | 1.53 | 2763.57
10:30 | 1320 | 59.73 | 1.53 | 2763.57
| 1350 | 59.73 | 1.53 | 2763.57
| 1380 | 59.73 | 1.53 | 2763.57
| 1410 | 59.73 | 1.53 | 2763.57
12:30 | 1440 | 59.73 | 1.53 | 2763.57
| 1470 | 59.73 | 1.53 | 2763.57
| 1500 | 59.73 | 1.53 | 2763.57
| 1530 | 59.74 | 1.54 | 2763.56
14:30 | 1560 | 59.74 | 1.54 | 2763.56
| 1590 | 59.74 | 1.54 | 2763.56
| 1620 | 59.74 | 1.54 | 2763.56
| 1650 | 59.75 | 1.55 | 2763.55
16:30 | 1680 | 59.75 | 1.55 | 2763.55
| 1710 | 59.75 | 1.55 | 2763.55
| 1740 | 59.75 | 1.55 | 2763.55
| 1770 | 59.75 | 1.55 | 2763.55
18:30 | 1800 | 59.78 | 1.58 | 2763.52
| 1830 | 59.78 | 1.58 | 2763.52
| 1860 | 59.78 | 1.58 | 2763.52
| 1890 | 59.79 | 1.59 | 2763.51
20:30 | 1920 | 59.79 | 1.59 | 2763.51
| 1950 | 59.8 | 1.6 | 2763.5
| 1980 | 59.8 | 1.6 | 2763.5
| 2010 | 59.81 | 1.61 | 2763.49
22:30 | 2040 | 59.82 | 1.62 | 2763.48
| 2070 | 59.82 | 1.62 | 2763.48
| 2100 | 59.82 | 1.62 | 2763.48
| 2130 | 59.83 | 1.63 | 2763.47
0:30 | 2160 | 59.83 | 1.63 | 2763.47
| 2190 | 59.83 | 1.63 | 2763.47
| 2220 | 59.84 | 1.64 | 2763.46
| 2250 | 59.84 | 1.64 | 2763.46
2:30 | 2280 | 59.84 | 1.64 | 2763.46
| 2310 | 59.84 | 1.64 | 2763.46
| 2340 | 59.84 | 1.64 | 2763.46
| 2370 | 59.84 | 1.64 | 2763.46
4:30 | 2400 | 59.84 | 1.64 | 2763.46
| 2430 | 59.84 | 1.64 | 2763.46
| 2460 | 59.84 | 1.64 | 2763.46
| 2490 | 59.84 | 1.64 | 2763.46
6:30 | 2520 | 59.85 | 1.65 | 2763.45
| 2550 | 59.85 | 1.65 | 2763.45
| 2580 | 59.85 | 1.65 | 2763.45
| 2610 | 59.86 | 1.66 | 2763.44
8:30 | 2640 | 59.86 | 1.66 | 2763.44
| 2670 | 59.86 | 1.66 | 2763.44
| 2700 | 59.86 | 1.66 | 2763.44
| 2730 | 59.87 | 1.67 | 2763.43
10:30 | 2760 | 59.87 | 1.67 | 2763.43
| 2790 | 59.87 | 1.67 | 2763.43
| 2820 | 59.87 | 1.67 | 2763.43
| 2850 | 59.87 | 1.67 | 2763.43
12:30 | 2880 | 59.87 | 1.67 | 2763.43
| 2910 | 59.87 | 1.67 | 2763.43
| 2940 | 59.87 | 1.67 | 2763.43
| 2970 | 59.87 | 1.67 | 2763.43
14:30 | 3000 | 59.86 | 1.66 | 2763.44
| 3030 | 59.86 | 1.66 | 2763.44
| 3060 | 59.87 | 1.67 | 2763.43
| 3090 | 59.87 | 1.67 | 2763.43
16:30 | 3120 | 59.87 | 1.67 | 2763.43
| 3150 | 59.88 | 1.68 | 2763.42
| 3180 | 59.88 | 1.68 | 2763.42
| 3210 | 59.89 | 1.69 | 2763.41
18:30 | 3240 | 59.89 | 1.69 | 2763.41
| 3270 | 59.89 | 1.69 | 2763.41
| 3300 | 59.9 | 1.7 | 2763.4
| 3330 | 59.91 | 1.71 | 2763.39
20:30 | 3360 | 59.91 | 1.71 | 2763.39
| 3390 | 59.91 | 1.71 | 2763.39
| 3420 | 59.91 | 1.71 | 2763.39
| 3450 | 59.92 | 1.72 | 2763.38
22:30 | 3480 | 59.92 | 1.72 | 2763.38
| 3510 | 59.93 | 1.73 | 2763.37
| 3540 | 59.93 | 1.73 | 2763.37
| 3570 | 59.93 | 1.73 | 2763.37
0:30 | 3600 | 59.93 | 1.73 | 2763.37
| 3630 | 59.93 | 1.73 | 2763.37
| 3660 | 59.93 | 1.73 | 2763.37
| 3690 | 59.93 | 1.73 | 2763.37
2:30 | 3720 | 59.94 | 1.74 | 2763.36
| 3750 | 59.94 | 1.74 | 2763.36
| 3780 | 59.94 | 1.74 | 2763.36
| 3810 | 59.94 | 1.74 | 2763.36
4:30 | 3840 | 59.95 | 1.75 | 2763.35
| 3870 | 59.95 | 1.75 | 2763.35
| 3900 | 59.95 | 1.75 | 2763.35
| 3930 | 59.95 | 1.75 | 2763.35
6:30 | 3960 | 59.96 | 1.76 | 2763.34
| 3990 | 59.96 | 1.76 | 2763.34
| 4020 | 59.96 | 1.76 | 2763.34
| 4050 | 59.97 | 1.77 | 2763.33
8:30 | 4080 | 59.97 | 1.77 | 2763.33
| 4110 | 59.98 | 1.78 | 2763.32
| 4140 | 59.98 | 1.78 | 2763.32
| 4170 | 59.98 | 1.78 | 2763.32
10:30 | 4200 | 59.98 | 1.78 | 2763.32
| 4230 | 59.98 | 1.78 | 2763.32

## Reg. Recup. Q=Cte
REGISTRO DE PRUEBAS DE BOMBEO
(Prueba Recuperación Caudal Constante)
PROYECTO |  |  |  | Fecha inicio
SONDAJE |  | ARMA-9 |  | Fecha término
Tipo pozo (Obs/Bom) |  | Observación |  | Empresa Contratista
Coordenadas Norte |  |  |  | Tipo de Bomba |  | Eje 14 etapas
Este |  |  |  | Geólogo Supervisor |  | M.S.M. - C.P.F.
Cota de terreno (m s.n.m.) |  | 2823.3 |  | Controlad. CODELCO |  | N.O. - V.V.
Dist. P Bomb. a P Obs. (m) |  | 49.43 m a pozo MAB-8 |  | Método control ND |  | Pozómetros
Profundidad pozo (m b.n.t.) |  | 90.9 |  | Método control Q |  | Disco 8" x 4" y piezómetro
Profund. bomba (m b.n.t.)
T. total bombeo (min) |  | 4230
Hora | Tiempo | Profundidad |  | Descenso | Observaciones
(hh:mm) | desde | Nivel | t/t' | residual
| detención | Dinámico |  | (ND-NE) | (Cristalinidad, pH, temperatura, pie-
| bomba (min) | (m) |  | (m) | zómetro, información bomba, etc.)
11:05 | 0 | 59.98 |  | 1.78
| 1 | 59.89 | 4231 | 1.69
| 2 | 59.63 | 2116 | 1.43
| 3 | 59.43 | 1411 | 1.23
| 4 | 59.3 | 1058.5 | 1.1
| 5 | 59.2 | 847 | 1
| 6 | 59.13 | 706 | 0.93
| 7 | 59.07 | 605.2857 | 0.87
| 8 | 59.03 | 529.75 | 0.83
| 9 | 58.99 | 471 | 0.79
| 10 | 58.96 | 424 | 0.76
| 12 | 58.91 | 353.5 | 0.71
| 14 | 58.88 | 303.1429 | 0.68
| 16 | 58.85 | 265.375 | 0.65
| 18 | 58.83 | 236 | 0.63
| 20 | 58.81 | 212.5 | 0.61
| 25 | 58.78 | 170.2 | 0.58
| 30 | 58.77 | 142 | 0.57
| 35 | 58.76 | 121.8571 | 0.56
| 40 | 58.74 | 106.75 | 0.54
| 45 | 58.74 | 95 | 0.54
| 50 | 58.74 | 85.6 | 0.54
| 55 | 58.73 | 77.9091 | 0.53
12:05 | 60 | 58.73 | 71.5 | 0.53
| 70 | 58.72 | 61.4286 | 0.52
| 80 | 58.72 | 53.875 | 0.52
| 90 | 58.72 | 48 | 0.52
| 100 | 58.7 | 43.3 | 0.5
| 110 | 58.68 | 39.4545 | 0.48
13:05 | 120 | 58.68 | 36.25 | 0.48
| 130 | 58.68 | 33.5385 | 0.48
| 140 | 58.67 | 31.2143 | 0.47
| 150 | 58.67 | 29.2 | 0.47
| 160 | 58.67 | 27.4375 | 0.47
| 170 | 58.66 | 25.8824 | 0.46
| 180 | 58.66 | 24.5 | 0.46
| 190 | 58.66 | 23.2632 | 0.46
| 200 | 58.66 | 22.15 | 0.46
| 210 | 58.65 | 21.1429 | 0.45
| 220 | 58.65 | 20.2273 | 0.45
| 230 | 58.65 | 19.3913 | 0.45
15:05 | 240 | 58.65 | 18.625 | 0.45
| 260 | 58.64 | 17.2692 | 0.44
| 280 | 58.63 | 16.1071 | 0.43
16:05 | 300 | 58.63 | 15.1 | 0.43
| 320 | 58.63 | 14.2188 | 0.43
| 340 | 58.62 | 13.4412 | 0.42
17:05 | 360 | 58.62 | 12.75 | 0.42
| 390 | 58.61 | 11.8462 | 0.41
| 420 | 58.61 | 11.0714 | 0.41
| 450 | 58.61 | 10.4 | 0.41
19:05 | 480 | 58.6 | 9.8125 | 0.4
| 510 | 58.6 | 9.2941 | 0.4
| 540 | 58.59 | 8.8333 | 0.39
| 570 | 58.59 | 8.4211 | 0.39
| 600 | 58.58 | 8.05 | 0.38
| 630 | 58.58 | 7.7143 | 0.38
| 660 | 58.58 | 7.4091 | 0.38
| 690 | 58.58 | 7.1304 | 0.38
23:05 | 720 | 58.57 | 6.875 | 0.37
| 750 | 58.57 | 6.64 | 0.37
| 780 | 58.56 | 6.4231 | 0.36
| 810 | 58.56 | 6.2222 | 0.36
| 840 | 58.56 | 6.0357 | 0.36
| 870 | 58.55 | 5.8621 | 0.35
| 900 | 58.55 | 5.7 | 0.35
| 930 | 58.54 | 5.5484 | 0.34
| 960 | 58.54 | 5.4062 | 0.34
| 990 | 58.53 | 5.2727 | 0.33
| 1020 | 58.53 | 5.1471 | 0.33
| 1050 | 58.53 | 5.0286 | 0.33
| 1080 | 58.52 | 4.9167 | 0.32
| 1110 | 58.52 | 4.8108 | 0.32
| 1140 | 58.51 | 4.7105 | 0.31
| 1170 | 58.51 | 4.6154 | 0.31
| 1200 | 58.51 | 4.525 | 0.31
| 1230 | 58.51 | 4.439 | 0.31
| 1260 | 58.51 | 4.3571 | 0.31
| 1290 | 58.51 | 4.2791 | 0.31
| 1320 | 58.51 | 4.2045 | 0.31
| 1350 | 58.5 | 4.1333 | 0.3
| 1380 | 58.5 | 4.0652 | 0.3
| 1410 | 58.5 | 4 | 0.3
11:05 | 1440 | 58.5 | 3.9375 | 0.3
| 1470 | 58.49 | 3.8776 | 0.29
| 1500 | 58.48 | 3.82 | 0.28
| 1530 | 58.48 | 3.7647 | 0.28
| 1560 | 58.47 | 3.7115 | 0.27
| 1590 | 58.47 | 3.6604 | 0.27
| 1620 | 58.46 | 3.6111 | 0.26
| 1650 | 58.46 | 3.5636 | 0.26
| 1680 | 58.45 | 3.5179 | 0.25
| 1710 | 58.45 | 3.4737 | 0.25
| 1740 | 58.45 | 3.431 | 0.25
| 1770 | 58.45 | 3.3898 | 0.25
| 1800 | 58.45 | 3.35 | 0.25
| 1830 | 58.44 | 3.3115 | 0.24
| 1860 | 58.44 | 3.2742 | 0.24
| 1890 | 58.44 | 3.2381 | 0.24
| 1920 | 58.44 | 3.2031 | 0.24
| 1950 | 58.45 | 3.1692 | 0.25
| 1980 | 58.45 | 3.1364 | 0.25
| 2010 | 58.45 | 3.1045 | 0.25
| 2040 | 58.45 | 3.0735 | 0.25
| 2070 | 58.45 | 3.0435 | 0.25
| 2100 | 58.45 | 3.0143 | 0.25
| 2130 | 58.45 | 2.9859 | 0.25
| 2160 | 58.45 | 2.9583 | 0.25
| 2190 | 58.45 | 2.9315 | 0.25
0:05 | 2220 | 58.44 | 2.9054 | 0.24
| 2250 | 58.44 | 2.88 | 0.24
| 2280 | 58.44 | 2.8553 | 0.24
| 2310 | 58.44 | 2.8312 | 0.24
| 2340 | 58.43 | 2.8077 | 0.23
| 2370 | 58.43 | 2.7848 | 0.23
| 2400 | 58.43 | 2.7625 | 0.23
| 2430 | 58.42 | 2.7407 | 0.22
| 2460 | 58.42 | 2.7195 | 0.22
| 2490 | 58.42 | 2.6988 | 0.22
| 2520 | 58.41 | 2.6786 | 0.21
| 2550 | 58.41 | 2.6588 | 0.21
| 2580 | 58.41 | 2.6395 | 0.21
| 2610 | 58.41 | 2.6207 | 0.21
| 2640 | 58.41 | 2.6023 | 0.21
| 2670 | 58.41 | 2.5843 | 0.21
| 2700 | 58.41 | 2.5667 | 0.21
| 2730 | 58.41 | 2.5495 | 0.21
| 2760 | 58.41 | 2.5326 | 0.21
| 2790 | 58.41 | 2.5161 | 0.21
| 2820 | 58.41 | 2.5 | 0.21
| 2850 | 58.41 | 2.4842 | 0.21
| 2880 | 58.41 | 2.4688 | 0.21