## it 1
datos generales |  |  |  | datos barrido
Gs1 = | 85 | tph |  | dens pulpa = | 1.2 | t/m3
Lc1 = | 16 | % |  | Cp = | 25 | %
Lc3 = | 31 | % |  | Holdup = | 20 | %
|  |  |  | K cpy = | 0.1 | min-1
datos columna |  |  |  | R inf cpy = | 82 | %
CL = | 4 | t/h/m2 |  | K ganga = | 0.005 | min-1
AU = | 8 | t/h/m2 |  | R inf ganga = | 10 | %
R col = | 76 | %
Celdas
|  |  |  | OK-38 | 38 | m3
|  |  |  | OK-16 | 16 | m3
|  |  |  | OK-8 | 8 | m3
|  |  |  | OK-3 | 3 | m3
Calculo columnas |  |  | Calculo barrido
Gc6 = | 0 | tph | Ga4 = | 51.6581 | tph | Ga4 cpy = | 9.4335
Ga1 = | 85 | tph | Ga4 pulpa = | 206.6323 | tph
Lc6 = | 0 | % | Qa4 pulpa = | 172.1935 | m3/h
La1 = | 16 | % | R cpy = | 80 | supuesto
Gc3 = | 33.3419 | tph | La4 cu = | 6.3185 | %
A (CL) = | 8.3355 | m2
A (AU) = | 10.625 | m2 | Celdas | volumen | vol real | T (min) | N celdas | N celdas | Rec cpy | Rec ganga
A f = | 12 | m2 | OK-38 | 38 | 30.4 | 10.5927 | 5.1409 | 6 | 80.9247 | 2.663
Gr4 = | 51.6581 | tph | OK-16 | 16 | 12.8 | 4.4601 | 10.0691 | 11 | 80.5812 | 2.1542
Lr4 cu = | 6.3185 | % | OK-8 | 8 | 6.4 | 2.23 | 18.447 | 19 | 80.2107 | 1.8997
|  |  | OK-3 | 3 | 2.4 | 0.83627 | 46.2384 | 47 | 80.1187 | 1.7808
|  |  | N celdas = | 6
|  |  | R cpy = | 80.9247 | %
|  |  | R ganga = | 2.663 | %
|  |  | Balance finos | (Gc = Gc cpy + Gc ganga)
|  |  | La4 cpy = | 18.2615 | %
|  |  | Gc6 cpy = | 7.6341 | tph
|  |  | L4 ganga= | 81.7385 | %
|  |  | Gc6 ganga = | 1.1244 | tph |  | Diferencia
|  |  | Gc6 = | 8.7585 | tph |  | Gs6 | 100 | %
|  |  | Lc6 cu = | 30.158 | % |  | lc6 | 100 | %
|  |  | Gr5 = | 42.8996 | tph

## it 2
datos generales |  |  |  | datos barrido
Gsr = | 85 | tph |  | dens pulpa = | 1.2 | t/m3
Lcr = | 16 | % |  | Cp = | 25 | %
Lcf = | 31 | % |  | Holdup = | 20 | %
|  |  |  | K cpy = | 0.1 | min-1
datos columna |  |  |  | R inf cpy = | 82 | %
CL = | 4 | t/h/m2 |  | K ganga = | 0.005 | min-1
AU = | 8 | t/h/m2 |  | R inf ganga = | 10 | %
R col = | 76 | %
Celdas
|  |  |  | OK-38 | 38 | m3
|  |  |  | OK-16 | 16 | m3
|  |  |  | OK-8 | 8 | m3
|  |  |  | OK-3 | 3 | m3
Calculo columnas |  |  | Calculo barrido
Gc6 = | 8.7585 | tph | Ga4 = | 56.981 | tph
Ga1 = | 93.7585 | tph | Ga4 pulpa = | 227.9238 | tph
Lc6 = | 30.158 | % | Qa4 pulpa = | 189.9365 | m3/h
La1 = | 17.2096 | % | R cpy = | 80 | supuesto
Gc3 = | 36.7775 | tph | La4 cu = | 3.8591 | %
A (CL) = | 9.1944 | m2
A (AU) = | 11.7198 | m2 | Celdas | volumen | vol real | T (min) | N celdas | Rec cpy | Rec ganga
A f = | 12 | m2 | OK-38 | 38 | 30.4 | 9.6032 | 6 | 80.5551 | 2.4527
Gr4 = | 56.981 | tph | OK-16 | 16 | 12.8 | 4.0435 | 11 | 80.043 | 1.9762
Lr4 cu = | 3.8591 | % | OK-8 | 8 | 6.4 | 2.0217 | 21 | 80.284 | 1.904
|  |  | OK-3 | 3 | 2.4 | 0.75815 | 51 | 80.0267 | 1.7549
|  |  | N celdas = | 6
|  |  | R cpy = | 80.5551 | %
|  |  | R ganga = | 2.4527 | %
|  |  | Balance finos | (Gc = Gc cpy + Gc ganga)
|  |  | La4 cpy = | 11.1535 | %
|  |  | Gc6 cpy = | 5.1196 | tph
|  |  | L4 ganga= | 88.8465 | %
|  |  | Gc6 ganga = | 1.2417 | tph |  | Diferencia
|  |  | Gc6 = | 6.3613 | tph |  | Gs6 | 37.6843 | %
|  |  | Lc6 cu = | 27.8463 | % |  | lc6 | 8.3017 | %
|  |  | Gr5 = | 50.6197 | tph

## it3
datos generales |  |  |  | datos barrido
Gsr = | 85 | tph |  | dens pulpa = | 1.2 | t/m3
Lcr = | 16 | % |  | Cp = | 25 | %
Lcf = | 31 | % |  | Holdup = | 20 | %
|  |  |  | K cpy = | 0.1 | min-1
datos columna |  |  |  | R inf cpy = | 82 | %
CL = | 4 | t/h/m2 |  | K ganga = | 0.005 | min-1
AU = | 8 | t/h/m2 |  | R inf ganga = | 10 | %
R col = | 76 | %
Celdas
|  |  |  | OK-38 | 38 | m3
|  |  |  | OK-16 | 16 | m3
|  |  |  | OK-8 | 8 | m3
|  |  |  | OK-3 | 3 | m3
Calculo columnas |  |  | Calculo barrido
Gc6 = | 6.3613 | tph | Ga4 = | 55.5241 | tph
Ga1 = | 91.3613 | tph | Ga4 pulpa = | 222.0963 | tph
Lc6 = | 27.8463 | % | Qa4 pulpa = | 185.0803 | m3/h
La1 = | 16.7711 | % | R cpy = | 80 | supuesto
Gc3 = | 35.8372 | tph | La4 cu = | 4.4854 | %
A (CL) = | 8.9593 | m2
A (AU) = | 11.4202 | m2 | Celdas | volumen | vol real | T (min) | N celdas | Rec cpy | Rec ganga
A f = | 12 | m2 | OK-38 | 38 | 30.4 | 9.8552 | 6 | 80.6616 | 2.5069
Gr4 = | 55.5241 | tph | OK-16 | 16 | 12.8 | 4.1496 | 11 | 80.1985 | 2.0219
Lr4 cu = | 4.4854 | % | OK-8 | 8 | 6.4 | 2.0748 | 20 | 80.111 | 1.865
|  |  | OK-3 | 3 | 2.4 | 0.77804 | 50 | 80.0644 | 1.7645
|  |  | N celdas = | 6
|  |  | R cpy = | 80.6616 | %
|  |  | R ganga = | 2.5069 | %
|  |  | Balance finos | (Gc = Gc cpy + Gc ganga)
|  |  | La4 cpy = | 12.9635 | %
|  |  | Gc6 cpy = | 5.8059 | tph
|  |  | L4 ganga= | 87.0365 | %
|  |  | Gc6 ganga = | 1.2115 | tph |  | Diferencia
|  |  | Gc6 = | 7.0174 | tph |  | Gs6 | 9.3501 | %
|  |  | Lc6 cu = | 28.6267 | % |  | lc6 | 2.7261 | %
|  |  | Gr5 = | 48.5067 | tph

## it4
datos generales |  |  |  | datos barrido
Gsr = | 85 | tph |  | dens pulpa = | 1.2 | t/m3
Lcr = | 16 | % |  | Cp = | 25 | %
Lcf = | 31 | % |  | Holdup = | 20 | %
|  |  |  | K cpy = | 0.1 | min-1
datos columna |  |  |  | R inf cpy = | 82 | %
CL = | 4 | t/h/m2 |  | K ganga = | 0.005 | min-1
AU = | 8 | t/h/m2 |  | R inf ganga = | 10 | %
R col = | 76 | %
Celdas
|  |  |  | OK-38 | 38 | m3
|  |  |  | OK-16 | 16 | m3
|  |  |  | OK-8 | 8 | m3
|  |  |  | OK-3 | 3 | m3
Calculo columnas |  |  | Calculo barrido
Gc6 = | 7.0174 | tph | Ga4 = | 55.9228 | tph
Ga1 = | 92.0174 | tph | Ga4 pulpa = | 223.6914 | tph
Lc6 = | 28.6267 | % | Qa4 pulpa = | 186.4095 | m3/h
La1 = | 16.8947 | % | R cpy = | 80 | supuesto
Gc3 = | 36.0946 | tph | La4 cu = | 4.3107 | %
A (CL) = | 9.0236 | m2
A (AU) = | 11.5022 | m2 | Celdas | volumen | vol real | T (min) | N celdas | Rec cpy | Rec ganga
A f = | 12 | m2 | OK-38 | 38 | 30.4 | 9.7849 | 6 | 80.6329 | 2.4918
Gr4 = | 55.9228 | tph | OK-16 | 16 | 12.8 | 4.12 | 11 | 80.1565 | 2.0092
Lr4 cu = | 4.3107 | % | OK-8 | 8 | 6.4 | 2.06 | 20 | 80.0641 | 1.8531
|  |  | OK-3 | 3 | 2.4 | 0.77249 | 50 | 80.0139 | 1.7531
|  |  | N celdas = | 6
|  |  | R cpy = | 80.6329 | %
|  |  | R ganga = | 2.4918 | %
|  |  | Balance finos | (Gc = Gc cpy + Gc ganga)
|  |  | La4 cpy = | 12.4588 | %
|  |  | Gc6 cpy = | 5.6179 | tph
|  |  | L4 ganga= | 87.5412 | %
|  |  | Gc6 ganga = | 1.2199 | tph |  | Diferencia
|  |  | Gc6 = | 6.8378 | tph |  | Gs6 | 2.6267 | %
|  |  | Lc6 cu = | 28.4273 | % |  | lc6 | 0.70144 | %
|  |  | Gr5 = | 49.085 | tph

## it5
datos generales |  |  |  | datos barrido
Gsr = | 85 | tph |  | dens pulpa = | 1.2 | t/m3
Lcr = | 16 | % |  | Cp = | 25 | %
Lcf = | 31 | % |  | Holdup = | 20 | %
|  |  |  | K cpy = | 0.1 | min-1
datos columna |  |  |  | R inf cpy = | 82 | %
CL = | 4 | t/h/m2 |  | K ganga = | 0.005 | min-1
AU = | 8 | t/h/m2 |  | R inf ganga = | 10 | %
R col = | 76 | %
Celdas
|  |  |  | OK-38 | 38 | m3
|  |  |  | OK-16 | 16 | m3
|  |  |  | OK-8 | 8 | m3
|  |  |  | OK-3 | 3 | m3
Calculo columnas |  |  | Calculo barrido
Gc6 = | 6.8378 | tph | Ga4 = | 55.8137 | tph
Ga1 = | 91.8378 | tph | Ga4 pulpa = | 223.2548 | tph
Lc6 = | 28.4273 | % | Qa4 pulpa = | 186.0456 | m3/h
La1 = | 16.8612 | % | R cpy = | 80 | supuesto
Gc3 = | 36.0241 | tph | La4 cu = | 4.3583 | %
A (CL) = | 9.006 | m2
A (AU) = | 11.4797 | m2 | Celdas | volumen | vol real | T (min) | N celdas | Rec cpy | Rec ganga
A f = | 12 | m2 | OK-38 | 38 | 30.4 | 9.804 | 6 | 80.6408 | 2.4959
Gr4 = | 55.8137 | tph | OK-16 | 16 | 12.8 | 4.128 | 11 | 80.168 | 2.0127
Lr4 cu = | 4.3583 | % | OK-8 | 8 | 6.4 | 2.064 | 20 | 80.077 | 1.8563
|  |  | OK-3 | 3 | 2.4 | 0.774 | 50 | 80.0278 | 1.7562
|  |  | N celdas = | 6
|  |  | R cpy = | 80.6408 | %
|  |  | R ganga = | 2.4959 | %
|  |  | Balance finos | (Gc = Gc cpy + Gc ganga)
|  |  | La4 cpy = | 12.5962 | %
|  |  | Gc6 cpy = | 5.6694 | tph
|  |  | L4 ganga= | 87.4038 | %
|  |  | Gc6 ganga = | 1.2176 | tph |  | Diferencia
|  |  | Gc6 = | 6.887 | tph |  | Gs6 | 0.71388 | %
|  |  | Lc6 cu = | 28.4828 | % |  | lc6 | 0.19508 | %
|  |  | Gr5 = | 48.9267 | tph

## It6
datos generales |  |  |  | datos barrido
Gsr = | 85 | tph |  | dens pulpa = | 1.2 | t/m3
Lcr = | 16 | % |  | Cp = | 25 | %
Lcf = | 31 | % |  | Holdup = | 20 | %
|  |  |  | K cpy = | 0.1 | min-1
datos columna |  |  |  | R inf cpy = | 82 | %
CL = | 4 | t/h/m2 |  | K ganga = | 0.005 | min-1
AU = | 8 | t/h/m2 |  | R inf ganga = | 10 | %
R col = | 76 | %
Celdas
|  |  |  | OK-38 | 38 | m3
|  |  |  | OK-16 | 16 | m3
|  |  |  | OK-8 | 8 | m3
|  |  |  | OK-3 | 3 | m3
Calculo columnas |  |  | Calculo barrido
Gc6 = | 6.887 | tph | Ga4 = | 55.8436 | tph
Ga1 = | 91.887 | tph | Ga4 pulpa = | 223.3743 | tph
Lc6 = | 28.4828 | % | Qa4 pulpa = | 186.1452 | m3/h
La1 = | 16.8704 | % | R cpy = | 80 | supuesto
Gc3 = | 36.0434 | tph | La4 cu = | 4.3453 | %
A (CL) = | 9.0109 | m2
A (AU) = | 11.4859 | m2 | Celdas | volumen | vol real | T (min) | N celdas | Rec cpy | Rec ganga
A f = | 12 | m2 | OK-38 | 38 | 30.4 | 9.7988 | 6 | 80.6386 | 2.4948
Gr4 = | 55.8436 | tph | OK-16 | 16 | 12.8 | 4.1258 | 11 | 80.1649 | 2.0117
Lr4 cu = | 4.3453 | % | OK-8 | 8 | 6.4 | 2.0629 | 20 | 80.0735 | 1.8554
|  |  | OK-3 | 3 | 2.4 | 0.77359 | 50 | 80.024 | 1.7554
|  |  | N celdas = | 6
|  |  | R cpy = | 80.6386 | %
|  |  | R ganga = | 2.4948 | %
|  |  | Balance finos | (Gc = Gc cpy + Gc ganga)
|  |  | La4 cpy = | 12.5585 | %
|  |  | Gc6 cpy = | 5.6553 | tph
|  |  | L4 ganga= | 87.4415 | %
|  |  | Gc6 ganga = | 1.2182 | tph |  | Diferencia
|  |  | Gc6 = | 6.8735 | tph |  | Gs6 | 0.1958 | %
|  |  | Lc6 cu = | 28.4677 | % |  | lc6 | 0.053165 | %
|  |  | Gr5 = | 48.9701 | tph

## Final
datos generales |  |  |  | datos barrido
Gsr = | 85 | tph |  | dens pulpa = | 1.2 | t/m3
Lcr = | 16 | % |  | Cp = | 25 | %
Lcf = | 31 | % |  | Holdup = | 20 | %
|  |  |  | K cpy = | 0.1 | min-1
datos columna |  |  |  | R inf cpy = | 82 | %
CL = | 4 | t/h/m2 |  | K ganga = | 0.005 | min-1
AU = | 8 | t/h/m2 |  | R inf ganga = | 10 | %
R col = | 76 | %
Celdas
|  |  |  | OK-38 | 38 | m3
|  |  |  | OK-16 | 16 | m3
|  |  |  | OK-8 | 8 | m3
|  |  |  | OK-3 | 3 | m3
Calculo columnas |  |  | Calculo barrido
Gc6 = | 6.8735 | tph | Ga4 = | 55.8354 | tph
Ga1 = | 91.8735 | tph | Ga4 pulpa = | 223.3416 | tph
Lc6 = | 28.4677 | % | Qa4 pulpa = | 186.118 | m3/h
La1 = | 16.8678 | % | R cpy = | 80 | supuesto
Gc3 = | 36.0381 | tph | La4 cu = | 4.3488 | %
A (CL) = | 9.0095 | m2
A (AU) = | 11.4842 | m2 | Celdas | volumen | vol real | T (min) | N celdas | Rec cpy | Rec ganga
A f = | 12 | m2 | OK-38 | 38 | 30.4 | 9.8002 | 6 | 80.6392 | 2.4951
Gr4 = | 55.8354 | tph | OK-16 | 16 | 12.8 | 4.1264 | 11 | 80.1657 | 2.012
Lr4 cu = | 4.3488 | % | OK-8 | 8 | 6.4 | 2.0632 | 20 | 80.0744 | 1.8557
|  |  | OK-3 | 3 | 2.4 | 0.7737 | 50 | 80.025 | 1.7556
|  |  | N celdas = | 6
|  |  | R cpy = | 80.6392 | %
|  |  | R ganga = | 2.4951 | %
|  |  | Balance finos | (Gc = Gc cpy + Gc ganga)
|  |  | La4 cpy = | 12.5688 | %
|  |  | Gc6 cpy = | 5.6591 | tph
|  |  | L4 ganga= | 87.4312 | %
|  |  | Gc6 ganga = | 1.2181 | tph |  | Diferencia
|  |  | Gc6 = | 6.8772 | tph |  | Gs6 | 0.053567 | %
|  |  | Lc6 cu = | 28.4718 | % |  | lc6 | 0.014571 | %
|  |  | Gr5 = | 48.9582 | tph