## 14.00 Suelta 0,5 kgcm2
Ensayo Triaxial CIU (ASTM D2850-70)
Muestra: | Suelto sc= 0,5 [kg/cm2]
Ds | [cm] | 5.04 | Hm | [cm] | 10.04 | s3' | [kg/cm2] | 0.5
Dm | [cm] | 5.04 | Peso | [g] |  | Veloc. Def. | [%/min]
Di | [cm] | 5.04 | winicial | [%] | 5
|  |  | wfinal | [%]
BP | P.Cam |  | P.de Poros | u+Du | Ds3 | Du | B=Du/Ds3
| s3 | s3+Ds3 | u
[kg/cm2] | [kg/cm2] | [kg/cm2] | [kg/cm2] | [kg/cm2] | [kg/cm2] | [kg/cm2]
2 | 2.1 | 2.5 | 2 | 2.38 | 0.4 | 0.38 | 0.95
Consolidación |  |  |  | Corte
Tiempo | Volumen | Pres. Poros |  | Deform. | Anillo | Presion
[min] | [cm3] | [kg/cm2] |  | 0,01mm | Carga kN | Poros kPa
0 | 18 |  |  | 0 | 0.17 | 171.6
0.1 |  |  |  | 10 | 0.225 | 175.2
0.25 |  |  |  | 20 | 0.25 | 177.1
0.5 |  |  |  | 30 | 0.278 | 178.8
1 |  |  |  | 40 | 0.294 | 179.6
2.25 |  |  |  | 50 | 0.303 | 180.2
4 |  |  |  | 60 | 0.314 | 180.7
6.25 |  |  |  | 70 | 0.32 | 181
9 | 16.6 |  |  | 80 | 0.325 | 181.3
12.25 |  |  |  | 90 | 0.33 | 181.5
16 |  |  |  | 100 | 0.334 | 181.8
20.25 |  |  |  | 150 | 0.344 | 182.4
25 |  |  |  | 200 | 0.349 | 183.2
40 |  |  |  | 250 | 0.352 | 183.8
60 |  |  |  | 300 | 0.352 | 184.6
90 |  |  |  | 350 | 0.354 | 185.1
120 |  |  |  | 400 | 0.358 | 185.4
180 |  |  |  | 450 | 0.36 | 186
480 |  |  |  | 500 | 0.361 | 186.5
1440 |  |  |  | 600 | 0.357 | 187.1
D |  |  |  | 700 | 0.354 | 187.6
|  |  |  | 800 | 0.356 | 188.2
Anillo N°: |  |  |  | 900 | 0.362 | 188.4
|  |  |  | 1000 | 0.368 | 188.7
Calibración Anillo: |  | Carga : esta en kN |  | 1100 | 0.367 | 189
|  |  |  | 1200 | 0.365 | 189
Calibración P. Poros: |  | Poros : esta en kPa |  | 1300 | 0.365 | 189
|  |  |  | 1400 | 0.371 | 189
Fecha: |  | 2007-05-14 |  | 1500 | 0.377 | 189
|  |  |  | 1600 | 0.379 | 188.4
Grupo: |  |  |  | 1700 | 0.379 | 188.2
|  |  |  | 1800 | 0.384 | 187.9
|  |  |  | 1900 | 0.388 | 187.6
|  |  |  | 2000 | 0.393 | 187.3
2100
2200
2300
2400
2500
2600
2700
2800
2900
3000
UNIVERSIDAD DE CHILE
Facultada de Ciencias Físicas y Matemáticas
Departamento de Ing. Civil

## 14.00 Suelta 2 kgcm2
Ensayo Triaxial (ASTM D2850-70)
Muestra: | Suelta sc= 2 [kg/cm2] |  | DR = 15%
Ds | [cm] | 5.04 | Hm | [cm] | 10.04 | s3' | [kg/cm2] | 2
Dm | [cm] | 5.04 | Peso | [g] |  | Veloc. Def. | [%/min]
Di | [cm] | 5.04 | winicial | [%] | 5
|  |  | wfinal | [%]
BP | P.Cam |  | P.de Poros | u+Du | Ds3 | Du | B=Du/Ds3
| s3 | s3+Ds3 | u
[kg/cm2] | [kg/cm2] | [kg/cm2] | [kg/cm2] | [kg/cm2] | [kg/cm2] | [kg/cm2]
2 | 2.1 | 4 | 2 | 3.86 | 1.9 | 1.86 | 0.97895
Consolidación |  |  |  | Corte
Tiempo | Volumen | Pres. Poros |  | Deform. | Anillo | Presion
[min] | [cm3] | [kg/cm2] |  | 0,01mm | Carga volt | Poros volt
0 | 19 |  |  | 0 | 0.022 | 0.009
0.1 |  |  |  | 10 | 0.044 | 0.032
0.15 |  |  |  | 20 | 0.051 | 0.048
0.3 |  |  |  | 30 | 0.06 | 0.065
1 | 15.3 |  |  | 40 | 0.066 | 0.078
2.15 |  |  |  | 50 | 0.072 | 0.092
4 |  |  |  | 60 | 0.077 | 0.107
6.25 |  |  |  | 70 | 0.081 | 0.118
9 | 15.2 |  |  | 80 | 0.084 | 0.132
12.25 |  |  |  | 90 | 0.088 | 0.145
16 |  |  |  | 100 | 0.094 | 0.157
20.25 |  |  |  | 150 | 0.101 | 0.2
25 |  |  |  | 200 | 0.107 | 0.246
40 |  |  |  | 250 | 0.11 | 0.276
60 |  |  |  | 300 | 0.112 | 0.298
90 |  |  |  | 350 | 0.113 | 0.315
120 |  |  |  | 400 | 0.114 | 0.328
180 |  |  |  | 450 | 0.114 | 0.336
480 |  |  |  | 500 | 0.115 | 0.347
1440 |  |  |  | 600 | 0.116 | 0.356
D |  |  |  | 700 | 0.117 | 0.362
|  |  |  | 800 | 0.118 | 0.366
Anillo N°: |  |  |  | 900 | 0.119 | 0.368
|  |  |  | 1000 | 0.12 | 0.369
Calibración Anillo: |  | Carga : 509,08 [kgf/volt] |  | 1100 | 0.122 | 0.369
|  |  |  | 1200 | 0.123 | 0.368
Calibración P. Poros: |  | Poros : 2,738 [kgf/cm2/volt] |  | 1300 | 0.125 | 0.367
|  |  |  | 1400 | 0.126 | 0.366
Fecha: |  | 2007-05-14 |  | 1500 | 0.128 | 0.364
|  |  |  | 1600 | 0.13 | 0.361
Grupo: |  |  |  | 1700 | 0.132 | 0.36
|  |  |  | 1800 | 0.134 | 0.357
|  |  |  | 1900 | 0.135 | 0.354
|  |  |  | 2000 | 0.135 | 0.352
2100
2200
2300
UNIVERSIDAD DE CHILE
Facultada de Ciencias Físicas y Matemáticas
Departamento de Ing. Civil

## 16.00 Densa 0,5. kgcm2
Ensayo Triaxial (ASTM D2850-70)
Muestra: | Densa sc= 0,5 [kg/cm2] |  |  | Calibración Probeta 2
Ds | [cm] | 5.04 | Hm | [cm] | 10.04 | s3' | [kg/cm2] | 0.5
Dm | [cm] | 5.04 | Peso | [g] |  | Veloc. Def. | [%/min]
Di | [cm] | 5.04 | winicial | [%] | 5
|  |  | wfinal | [%]
BP | P.Cam |  | P.de Poros | u+Du | Ds3 | Du | B=Du/Ds3
| s3 | s3+Ds3 | u
[kg/cm2] | [kg/cm2] | [kg/cm2] | [kg/cm2] | [kg/cm2] | [kg/cm2] | [kg/cm2]
2 | 2.1 | 2.5 | 2 | 2.38 | 0.4 | 0.38 | 0.95
Consolidación |  |  |  | Corte
Tiempo | Volumen | Pres. Poros |  | Deform. | Anillo | Presion
[min] | [cm3] | [kg/cm2] |  | 0,01mm | Carga volt | Poros volt
0 | 15 |  |  | 0 | 0.016 | 0.003
0.1 |  |  |  | 10 | 0.029 | 0.012
0.15 |  |  |  | 20 | 0.04 | 0.014
0.3 |  |  |  | 30 | 0.048 | 0.012
1 | 13.7 |  |  | 40 | 0.054 | 0.009
2.15 |  |  |  | 50 | 0.058 | 0.005
4 |  |  |  | 60 | 0.063 | -0.001
6.25 |  |  |  | 70 | 0.066 | -0.006
9 | 13.6 |  |  | 80 | 0.069 | -0.011
12.25 |  |  |  | 90 | 0.072 | -0.016
16 |  |  |  | 100 | 0.075 | -0.02
20.25 |  |  |  | 150 | 0.085 | -0.041
25 |  |  |  | 200 | 0.093 | -0.06
40 |  |  |  | 250 | 0.1 | -0.078
60 |  |  |  | 300 | 0.107 | -0.093
90 |  |  |  | 350 | 0.113 | -0.108
120 |  |  |  | 400 | 0.118 | -0.122
180 |  |  |  | 450 | 0.123 | -0.136
480 |  |  |  | 500 | 0.128 | -0.148
1440 |  |  |  | 600 | 0.137 | -0.171
D |  |  |  | 700 | 0.145 | -0.193
|  |  |  | 800 | 0.152 | -0.213
Anillo N°: |  |  |  | 900 | 0.157 | -0.23
|  |  |  | 1000 | 0.163 | -0.247
Calibración Anillo: |  | Carga : 509,08 [kgf/volt] |  | 1100 | 0.168 | -0.261
|  |  |  | 1200 | 0.172 | -0.274
Calibración P. Poros: |  | Poros : 2,738 [kgf/cm2/volt] |  | 1300 | 0.176 | -0.286
|  |  |  | 1400 | 0.179 | -0.296
Fecha: |  | 2007-05-14 |  | 1500 | 0.181 | -0.306
|  |  |  | 1600 | 0.184 | -0.314
Grupo: |  |  |  | 1700 | 0.186 | -0.322
|  |  |  | 1800 | 0.189 | -0.329
|  |  |  | 1900 | 0.191 | -0.335
|  |  |  | 2000 | 0.192 | -0.34
2100
2200
2300
2400
2500
2600
2700
2800
2900
3000
3100
3200
3300
3400
UNIVERSIDAD DE CHILE
Facultada de Ciencias Físicas y Matemáticas
Departamento de Ing. Civil
UNIVERSIDAD DE CHILE
Facultada de Ciencias Físicas y Matemáticas
Departamento de Ing. Civil

## 16.00 Densa 4,0 kgcm2
Ensayo Triaxial CID (ASTM D2850-70)
Muestra: | Densa sc= 4,0 [kg/cm2]
Ds | [cm] | 5.04 | Hm | [cm] | 10.04 | s3' 1.0 | [kg/cm2] | 4
Dm | [cm] | 5.04 | Peso | [g] |  | Veloc. Def. | [%/min]
Di | [cm] | 5.04 | winicial | [%] | 5
|  |  | wfinal | [%]
BP | P.Cam |  | P.de Poros | u+Du | Ds3 | Du | B=Du/Ds3
| s3 | s3+Ds3 | u
[kg/cm2] | [kg/cm2] | [kg/cm2] | [kg/cm2] | [kg/cm2] | [kg/cm2] | [kg/cm2]
2 | 2.1 | 6 | 2 | 5.85 | 3.9 | 3.85 | 0.98718
Consolidación |  |  |  | Corte
Tiempo | Volumen | Pres. Poros |  | Deform. | Anillo | Presion
[min] | [cm3] | [kg/cm2] |  | 0,01mm | Carga kN | Poros kPa
0 | 24 |  |  | 0 | 0.265 | 171.9
0.6 |  |  |  | 10 | 0.31 | 172.4
0.15 |  |  |  | 20 | 0.321 | 172.7
0.3 |  |  |  | 30 | 0.35 | 173.5
1 |  |  |  | 40 | 0.51 | 177
2.15 |  |  |  | 50 | 0.63 | 180
4 | 20 |  |  | 60 | 0.75 | 186
6.25 |  |  |  | 70 | 0.85 | 190
9 |  |  |  | 80 | 0.935 | 193.3
12.25 |  |  |  | 90 | 1.02 | 198.4
16 |  |  |  | 100 | 1.1 | 202.3
20.25 |  |  |  | 150 | 1.38 | 220.5
25 |  |  |  | 200 | 1.58 | 235.7
40 |  |  |  | 250 | 1.716 | 246.5
60 |  |  |  | 300 | 1.815 | 254.5
90 |  |  |  | 350 | 1.895 | 259.7
120 |  |  |  | 400 | 1.962 | 262.5
180 |  |  |  | 450 | 2.023 | 263
480 |  |  |  | 500 | 2.069 | 263.9
1440 |  |  |  | 600 | 2.157 | 261.7
D |  |  |  | 700 | 2.233 | 256.8
|  |  |  | 800 | 2.297 | 251.1
Anillo N°: |  |  |  | 900 | 2.357 | 245.5
|  |  |  | 1000 | 2.418 | 239.8
Calibración Anillo: |  | Carga : esta en kN |  | 1100 | 2.473 | 233.9
|  |  |  | 1200 | 2.51 | 228.6
Calibración P. Poros: |  | Poros : esta en kPa |  | 1300 | 2.54 | 223.4
|  |  |  | 1400 | 2.576 | 218.7
Fecha: |  | 2007-05-14 |  | 1500 | 2.606 | 214
|  |  |  | 1600 | 2.634 | 210.1
Grupo: |  |  |  | 1700 | 2.644 | 206.5
|  |  |  | 1800 | 2.645 | 203.3
|  |  |  | 1900 | 2.659 | 200.3
|  |  |  | 2000 | 2.668 | 198.1
|  |  |  | 2100 | 2.678 | 195.6
|  |  |  | 2200 | 2.694 | 194.3
2300
2400
2500
UNIVERSIDAD DE CHILE
Facultada de Ciencias Físicas y Matemáticas
Departamento de Ing. Civil