## Flexocompresión
Viga rectangular
Datos
f´c= | 25 | [Mpa]
fy= | 420 | [Mpa]
altura(h)= | 50 | [cm]
ancho(b)= | 30 | [cm]
momento= | 70 | [T-m]
compresión= | 52 | [T] | CM= | 70 | [%]
gf= | 1.49 | [ ] | CV= | 30 | [%]
recub.(d´)= | 5 | [cm]
Cálculos | CAMBIAR SECCIÓN
f= | 0.7 | 0.63684
m= | 1.3257
n= | 0.38583
w= | 1.1378
w´= | 1.1486
mlim= | 0.3047
wlim= | 0.375
A= | 77.7138 | [cm2]
A´= | 78.4537 | [cm2] | CAMBIAR SECCIÓN
r= | 0.10411 | [cuantía]

## Corte
Corte
Datos
f´c= | 20 | [Mpa]
fy= | 420 | [Mpa]
altura(h)= | 55 | [cm]
ancho(b)= | 25 | [cm]
Carga (q)= | 5 | [T/m]
Corte(V)= | 18 | [T] | CM= | 0 | [%]
gf= | 1.5 | [ ] | CV= | 30 | [%]
recub.(d´)= | 4 | [cm]
nº Ramas= | 2 | [ ]
Cálculos
f= | 0.85
Vred= | 15.45 | [T]
Vu= | 23.175 | [T]
Vn= | 27.2647 | [T]
Vc= | 9.5033 | [T]
Vs= | 17.7614 | [T]
Av= | 8.292 | [cm2/m]
Av/rama= | 4.146 | [cm2/m/rama]
Avmin= | 6.25 | [cm2/m]