## Ejemplo-HU
A [km²] | 20
HUS Adimensional
Corrección HUS |  | t / tp | q / qp | t [hr] | HU sint [l/s/mm/Km2] | HU [m³/s/mm] | Calculo Área [m³] (*) | HU Correg [m³/s/mm] | Calculo Área [m³]
tp' | 1.7 | 0 | 0 | 0 | 0 | 0 | 0 | 0 | 0
qp' | 95 | 0.3 | 0.2 | 0.51 | 19 | 0.38 | 348.84 | 0.52202 | 479.2107
|  | 0.5 | 0.4 | 0.85 | 38 | 0.76 | 697.68 | 1.044 | 958.4214
|  | 0.6 | 0.6 | 1.02 | 57 | 1.14 | 581.4 | 1.566 | 798.6845
|  | 0.75 | 0.8 | 1.275 | 76 | 1.52 | 1220.94 | 2.0881 | 1677.2375
|  | 1 | 1 | 1.7 | 95 | 1.9 | 2616.3 | 2.6101 | 3594.0803
|  | 1.3 | 0.8 | 2.21 | 76 | 1.52 | 3139.56 | 2.0881 | 4312.8964
|  | 1.5 | 0.6 | 2.55 | 57 | 1.14 | 1627.92 | 1.566 | 2236.3167
|  | 1.8 | 0.4 | 3.06 | 38 | 0.76 | 1744.2 | 1.044 | 2396.0536
|  | 2.3 | 0.2 | 3.91 | 19 | 0.38 | 1744.2 | 0.52202 | 2396.0536
|  | 2.7 | 0.1 | 4.59 | 9.5 | 0.19 | 697.68 | 0.26101 | 958.4214
|  |  | 0 | 5 | 0 | 0 | 140.22 | 0 | 192.6239
[6 empty] | Suma [m³] | 14558.94 |  | 20000
[6 empty] | Área [m²] | 20000000 |  | 20000000
[6 empty] | Área (m) | 0.00072795 |  | 0.001
[6 empty] | Área (mm) | 0.72795 |  | 1
(*): Es por unidad de precipitación efectiva = 1 mm