## pregunta 1
Datos
L [cm] | 3
tubos | 10000
K [w/m-°C] | 237 |  | qsin aletas [w] | 2450
h [w/m2-°C] | 35
T∞ [°C] | 30
Tsuperficie [°C] | 100
x | diametros [cm] | Af [m2] | At [m2] | ξ | η | qf [w] | qt [w] | qtotal [w] | Porcentaje mayor
1 | 0.1 | 0.95033 | 0.99215 | 0.51988 | 0.84 | 1955.7828 | 2430.7577 | 4386.5405 | 1.7904
2 | 0.2 | 1.9164 | 0.96858 | 0.37065 | 0.87 | 4084.7459 | 2373.031 | 6457.7769 | 2.6358
3 | 0.3 | 2.8981 | 0.92931 | 0.30511 | 0.88 | 6248.345 | 2276.8197 | 8525.1647 | 3.4797
4 | 0.4 | 3.8956 | 0.87434 | 0.26638 | 0.89 | 8494.301 | 2142.1239 | 10636.425 | 4.3414
5 | 0.5 | 4.9087 | 0.80365 | 0.24018 | 0.9 | 10823.7684 | 1968.9436 | 12792.7121 | 5.2215
6 | 0.6 | 5.9376 | 0.71726 | 0.22101 | 0.91 | 13237.9018 | 1757.2788 | 14995.1806 | 6.1205
7 | 0.7 | 6.9822 | 0.61515 | 0.20624 | 0.92 | 15737.8555 | 1507.1295 | 17244.985 | 7.0388
8 | 0.8 | 8.0425 | 0.49735 | 0.19444 | 0.93 | 18324.7843 | 1218.4957 | 19543.28 | 7.9768
9 | 0.9 | 9.1185 | 0.36383 | 0.18475 | 0.95 | 21223.2452 | 891.3773 | 22114.6225 | 9.0264
10 | 0.1 | 0.95033 | 0.99215 | 0.51988 | 0.84 | 1955.7828 | 2430.7577 | 4386.5405 | 1.7904
11 | 0.11 | 1.0462 | 0.9905 | 0.49609 | 0.8425 | 2159.5472 | 2426.7169 | 4586.2641 | 1.8719
12 | 0.12 | 1.1423 | 0.98869 | 0.47536 | 0.845 | 2364.8116 | 2422.2912 | 4787.1027 | 1.9539
13 | 0.13 | 1.2385 | 0.98673 | 0.45709 | 0.8475 | 2571.5787 | 2417.4806 | 4989.0593 | 2.0364
14 | 0.14 | 1.3349 | 0.98461 | 0.44083 | 0.85 | 2779.8516 | 2412.2852 | 5192.1368 | 2.1192
15 | 0.15 | 1.4314 | 0.98233 | 0.42623 | 0.8525 | 2989.6331 | 2406.7049 | 5396.338 | 2.2026
16 | 0.16 | 1.5281 | 0.97989 | 0.41304 | 0.855 | 3200.926 | 2400.7398 | 5601.6659 | 2.2864
17 | 0.17 | 1.6249 | 0.9773 | 0.40103 | 0.8575 | 3413.7333 | 2394.3899 | 5808.1232 | 2.3707
18 | 0.18 | 1.7219 | 0.97455 | 0.39006 | 0.86 | 3628.0579 | 2387.6551 | 6015.713 | 2.4554
19 | 0.19 | 1.8191 | 0.97165 | 0.37996 | 0.8625 | 3843.9026 | 2380.5355 | 6224.4381 | 2.5406
20 | 0.2 | 1.9164 | 0.96858 | 0.37065 | 0.865 | 4061.2703 | 2373.031 | 6434.3013 | 2.6262
21 | 0.21 | 2.0138 | 0.96536 | 0.36201 | 0.8675 | 4280.164 | 2365.1417 | 6645.3056 | 2.7124
22 | 0.22 | 2.1115 | 0.96199 | 0.35398 | 0.87 | 4500.5864 | 2356.8675 | 6857.4539 | 2.799
23 | 0.23 | 2.2092 | 0.95845 | 0.34648 | 0.87 | 4709.0089 | 2348.2085 | 7057.2174 | 2.8805

## pregunta 2
Datos
rout [cm] | 3
rin [cm] | 2.8
K [w/m-°C] | 237
hout [w/m2-°C] | 20
hin [w/m2-°C] | 6000
Tin [°C] | 120
Tout [°C] | 10
t [cm] | 0.2
Parte a
Aout por metro de tubo [m2/m] | 0.1885
Ain por metro de tubo [m2/m] | 0.17593
Alm por metro de tubo [m2/m] | 0.18214
Rin [m-°C/m2] | 0.00094735
Rwall [m-°C/m2] | 4.6331e-05
Rout [m-°C/m2] | 0.26526
Q sin aletas [w/m] | 413.1426
Twall,in [°C] | 119.6086
Twall,out [°C] | 119.5895
Parte b
| X | rL [cm] | L [cm] | Af [m2/m] | At [m2/m] | ξ | otro parametro | η | Rin [m-°C/m2] | Rwall [m-°C/m2] | Rout [m-°C/m2] | Q con aletas [w/m] | Twall,in [°C] | Twall,out [°C]
| 1 | 6.1 | 3.1 | 4.6197 | 0.1131 | 0.22116 | 2.1 | 0.965 | 0.00094735 | 4.6331e-05 | 0.010938 | 9218.9674 | 111.2664 | 110.8393
| 2 | 6.2 | 3.2 | 4.8129 | 0.1131 | 0.23129 | 2.1333 | 0.96 | 0.00094735 | 4.6331e-05 | 0.010563 | 9518.2967 | 110.9828 | 110.5418
| 3 | 6.3 | 3.3 | 5.0093 | 0.1131 | 0.24157 | 2.1667 | 0.955 | 0.00094735 | 4.6331e-05 | 0.01021 | 9817.817 | 110.6991 | 110.2442
| 4 | 6.4 | 3.4 | 5.2088 | 0.1131 | 0.252 | 2.2 | 0.95 | 0.00094735 | 4.6331e-05 | 0.0098787 | 10117.4236 | 110.4153 | 109.9465
| 5 | 6.5 | 3.5 | 5.4114 | 0.1131 | 0.26257 | 2.2333 | 0.945 | 0.00094735 | 4.6331e-05 | 0.009566 | 10417.0143 | 110.1314 | 109.6488
| 6 | 6.6 | 3.6 | 5.6172 | 0.1131 | 0.27329 | 2.2667 | 0.94 | 0.00094735 | 4.6331e-05 | 0.0092709 | 10716.4888 | 109.8477 | 109.3512
| 7 | 6.7 | 3.7 | 5.8261 | 0.1131 | 0.28415 | 2.3 | 0.935 | 0.00094735 | 4.6331e-05 | 0.008992 | 11015.7493 | 109.5642 | 109.0538
| 8 | 6.8 | 3.8 | 6.0381 | 0.1131 | 0.29514 | 2.3333 | 0.93 | 0.00094735 | 4.6331e-05 | 0.0087282 | 11314.7 | 109.281 | 108.7568
| 9 | 6.9 | 3.9 | 6.2533 | 0.1131 | 0.30628 | 2.3667 | 0.935 | 0.00094735 | 4.6331e-05 | 0.0083893 | 11723.3473 | 108.8939 | 108.3507
| 10 | 6.1 | 3.1 | 4.6197 | 0.1131 | 0.22116 | 2.1 | 0.965 | 0.00094735 | 4.6331e-05 | 0.010938 | 9218.9674 | 111.2664 | 110.8393
| 11 | 6.11 | 3.11 | 4.6389 | 0.1131 | 0.22217 | 2.1033 | 0.965 | 0.00094735 | 4.6331e-05 | 0.010894 | 9253.1742 | 111.234 | 110.8053
| 12 | 6.12 | 3.12 | 4.6581 | 0.1131 | 0.22318 | 2.1067 | 0.965 | 0.00094735 | 4.6331e-05 | 0.01085 | 9287.414 | 111.2016 | 110.7713
| 13 | 6.13 | 3.13 | 4.6773 | 0.1131 | 0.22419 | 2.11 | 0.965 | 0.00094735 | 4.6331e-05 | 0.010807 | 9321.6866 | 111.1691 | 110.7372
| 14 | 6.14 | 3.14 | 4.6966 | 0.1131 | 0.2252 | 2.1133 | 0.96 | 0.00094735 | 4.6331e-05 | 0.010818 | 9312.6744 | 111.1776 | 110.7462
| 15 | 6.15 | 3.15 | 4.7159 | 0.1131 | 0.22621 | 2.1167 | 0.96 | 0.00094735 | 4.6331e-05 | 0.010775 | 9346.8638 | 111.1452 | 110.7122
| 16 | 6.16 | 3.16 | 4.7353 | 0.1131 | 0.22722 | 2.12 | 0.96 | 0.00094735 | 4.6331e-05 | 0.010732 | 9381.0856 | 111.1128 | 110.6782
| 17 | 6.17 | 3.17 | 4.7546 | 0.1131 | 0.22824 | 2.1233 | 0.96 | 0.00094735 | 4.6331e-05 | 0.010689 | 9415.34 | 111.0804 | 110.6441
| 18 | 6.18 | 3.18 | 4.774 | 0.1131 | 0.22926 | 2.1267 | 0.96 | 0.00094735 | 4.6331e-05 | 0.010647 | 9449.6266 | 111.0479 | 110.6101
| 19 | 6.19 | 3.19 | 4.7935 | 0.1131 | 0.23027 | 2.13 | 0.96 | 0.00094735 | 4.6331e-05 | 0.010605 | 9483.9456 | 111.0154 | 110.576
| 20 | 6.2 | 3.2 | 4.8129 | 0.1131 | 0.23129 | 2.1333 | 0.96 | 0.00094735 | 4.6331e-05 | 0.010563 | 9518.2967 | 110.9828 | 110.5418
| 21 | 6.21 | 3.21 | 4.8324 | 0.1131 | 0.23231 | 2.1367 | 0.96 | 0.00094735 | 4.6331e-05 | 0.010521 | 9552.6799 | 110.9503 | 110.5077
| 22 | 6.22 | 3.22 | 4.8519 | 0.1131 | 0.23334 | 2.14 | 0.96 | 0.00094735 | 4.6331e-05 | 0.01048 | 9587.0951 | 110.9177 | 110.4735
| 23 | 6.23 | 3.23 | 4.8715 | 0.1131 | 0.23436 | 2.1433 | 0.96 | 0.00094735 | 4.6331e-05 | 0.010439 | 9621.5422 | 110.885 | 110.4392
| 24 | 6.24 | 3.24 | 4.8911 | 0.1131 | 0.23539 | 2.1467 | 0.955 | 0.00094735 | 4.6331e-05 | 0.010451 | 9611.1759 | 110.8948 | 110.4495
| 25 | 6.25 | 3.25 | 4.9107 | 0.1131 | 0.23641 | 2.15 | 0.955 | 0.00094735 | 4.6331e-05 | 0.010411 | 9645.5373 | 110.8623 | 110.4154
| 26 | 6.26 | 3.26 | 4.9304 | 0.1131 | 0.23744 | 2.1533 | 0.955 | 0.00094735 | 4.6331e-05 | 0.01037 | 9679.9304 | 110.8297 | 110.3812
Parte c
sin aletas
Rtotal [m-°C/m2] | 0.26625
[%]in | 0.3558%
[%]wall | 0.0174%
[%]out | 99.63%
con aletas
| X | Rin [m-°C/m2] | Rwall [m-°C/m2] | Rout [m-°C/m2] | Rtotal [m-°C/m2] | [%]in | [%]wall | [%]out
| 1 | 0.00094735 | 4.6331e-05 | 0.010938 | 0.011932 | 7.94% | 0.3883% | 91.67%
| 2 | 0.00094735 | 4.6331e-05 | 0.010563 | 0.011557 | 7.94% | 0.3883% | 88.53%
| 3 | 0.00094735 | 4.6331e-05 | 0.01021 | 0.011204 | 7.94% | 0.3883% | 85.57%
| 4 | 0.00094735 | 4.6331e-05 | 0.0098787 | 0.010872 | 7.94% | 0.3883% | 82.79%
| 5 | 0.00094735 | 4.6331e-05 | 0.009566 | 0.01056 | 7.94% | 0.3883% | 80.17%
| 6 | 0.00094735 | 4.6331e-05 | 0.0092709 | 0.010265 | 7.94% | 0.3883% | 77.7%
| 7 | 0.00094735 | 4.6331e-05 | 0.008992 | 0.0099857 | 7.94% | 0.3883% | 75.36%
| 8 | 0.00094735 | 4.6331e-05 | 0.0087282 | 0.0097219 | 7.94% | 0.3883% | 73.15%
| 9 | 0.00094735 | 4.6331e-05 | 0.0083893 | 0.009383 | 7.94% | 0.3883% | 70.31%
| 10 | 0.00094735 | 4.6331e-05 | 0.010938 | 0.011932 | 7.94% | 0.3883% | 91.67%
| 11 | 0.00094735 | 4.6331e-05 | 0.010894 | 0.011888 | 7.94% | 0.3883% | 91.3%
| 12 | 0.00094735 | 4.6331e-05 | 0.01085 | 0.011844 | 7.94% | 0.3883% | 90.94%
| 13 | 0.00094735 | 4.6331e-05 | 0.010807 | 0.0118 | 7.94% | 0.3883% | 90.57%
| 14 | 0.00094735 | 4.6331e-05 | 0.010818 | 0.011812 | 7.94% | 0.3883% | 90.67%
| 15 | 0.00094735 | 4.6331e-05 | 0.010775 | 0.011769 | 7.94% | 0.3883% | 90.3%
| 16 | 0.00094735 | 4.6331e-05 | 0.010732 | 0.011726 | 7.94% | 0.3883% | 89.94%
| 17 | 0.00094735 | 4.6331e-05 | 0.010689 | 0.011683 | 7.94% | 0.3883% | 89.59%
| 18 | 0.00094735 | 4.6331e-05 | 0.010647 | 0.011641 | 7.94% | 0.3883% | 89.23%
| 19 | 0.00094735 | 4.6331e-05 | 0.010605 | 0.011599 | 7.94% | 0.3883% | 88.88%
| 20 | 0.00094735 | 4.6331e-05 | 0.010563 | 0.011557 | 7.94% | 0.3883% | 88.53%
| 21 | 0.00094735 | 4.6331e-05 | 0.010521 | 0.011515 | 7.94% | 0.3883% | 88.18%
| 22 | 0.00094735 | 4.6331e-05 | 0.01048 | 0.011474 | 7.94% | 0.3883% | 87.83%
| 23 | 0.00094735 | 4.6331e-05 | 0.010439 | 0.011433 | 7.94% | 0.3883% | 87.49%
| 24 | 0.00094735 | 4.6331e-05 | 0.010451 | 0.011445 | 7.94% | 0.3883% | 87.59%
| 25 | 0.00094735 | 4.6331e-05 | 0.010411 | 0.011404 | 7.94% | 0.3883% | 87.25%
| 26 | 0.00094735 | 4.6331e-05 | 0.01037 | 0.011364 | 7.94% | 0.3883% | 86.91%

## Hoja3
| 0.1885 | 9.4248
0.1131