## Datos
MINA
TPD (ton) | 250000 |  | UT (%) | DF (%) | FO (%)
MINERAL (ton) | 50000 | CAMIONES | 73 | 86 | 90
ESTERIL (ton) | 200000 | PALAS | 82 | 87 | 85
|  | PERFORACION | 53 | 74 | 80
PERFORACIÓN Y TRONADURA
BURDEN (m) | 9.06
ESPACIAMIENTO (m) | 10.5 | CAMIONES
ALTURA BANCO (m) | 15 |  | Pendiente | Horizontal
PASADURA (m) | 2 | Vlleno (km/h) | 10 | 24
DENSIDAD ROCA (t/m3) | 2.7 | Vvacío (km/h) | 40 | 40
Vpteo (m/h) | 40
CARGUÍO
Vbalde (yd3) | 73
Vbalde (m3) | 55.8
Fllenado (%) | 80
Esponjamiento (%) | 30
f(roca) | 1.2
TRANSPORTE
Capacidad camión (ton) | 320
Tctrans (min) | 30

## Perforación
Tonelaje por tiro | Tt (t) | 3852.765
Tonelaje por metro barrenado | Tmb (t/mb) | 226.6332
Metros barrenados requeridos por día | MBD (mb/d) | 1103.1039
Rendimiento equipo perforación | R (mb/d) | 361.4515
Número de equipos necesarios (teórico) | N | 3.0519
Número de equipos necesarios | N' | 4

## Carguío
Tonelaje por palada | Cp (t/palada) | 92.7138
Rendimiento equipo carguío | R (t/d) | 49065.3811
Número equipos de carguío (teórico) | N | 6.0952
Número equipos de carguío | N' | 7

## Transporte
Número de paladas para cargar equipo de transporte | N paladas | 3
Factor de llenado equipo de transporte | Fllenado (%) | 86.9192
Rendimiento equipo de transporte | R (t/d) | 6556.7222
Número de camiones (teórico) | N | 39.1288
Número de camiones | N' | 40