## Sheet1
1 Estimación de Luz máxima
sT (MPa) | 5
g (KN/m3) | 22
t (m) | 1
L (m) | 21.3201
Ley | 4
2 Estimación de dilución
E | 32
L (m) | 10
H (m) | 10
n(m) | 0.21484
%dil | 1.074%
3 Resistencia del pilar (criterio Hoek and Brown)
s3 (MPa) | 1 | pilares no confinados artificialmente, peor caso estimación conservadora
UCS (MPa) | 200
mi | 27 | de la tabla rocas
GSI | 75 | GSI >=25
a | 0.5
s | 0.062177
mb | 11.0561
s1(MPa) | 69.544
Profundidad (m) | 200
H (m) | 10
a | 0.46 | Salamon and Munro (1967)
b | 0.66
sz (MPa) | 4.4
[9 empty] | Ley |  | Costo Mina | Rev factor
4 Diseño de | Pilares Cuadrados | [7 empty] | 0 |  | 10 | 20
configuracion | Wp (m) | W0 (m) | sp (MPa) | Sp(MPa) | Wp/H | FS | R | h (m) | %Dil | Tonelaje Cubo | Costo | Ingresos | Utilidad
1 | 7 | 5 | 12.9306 | 37.2396 | 0.7 | 2.88 | 0.65972 | 0.013428 | 0.06714% | 3168 | 20914.032 | 167200 | 146285.968
2 | 7 | 7 | 17.6 | 37.2396 | 0.7 | 2.1159 | 0.75 | 0.051584 | 0.2579% | 4312 | 32423.4113 | 258720 | 226296.5887
3 | 6 | 5.5 | 16.1639 | 34.6904 | 0.6 | 2.1462 | 0.72779 | 0.01966 | 0.0983% | 2909.5 | 21195.8145 | 169400 | 148204.1855
4 | 10 | 6.0139 | 11.2836 | 43.8793 | 1 | 3.8888 | 0.61005 | 0.028103 | 0.1405% | 5641.8128 | 34466.4908 | 275345.0215 | 240878.5307
5 | 57.4054 | 20 | 8 | 98.0343 | 5.7405 | 12.2543 | 0.45 | 3.4375 | 17.19% | 131815.2572 | 695118.6307 | 4745343.1854 | 4050224.5547
[10 empty] | Costo | Rev factor | Ley
[8 empty] | 12.3426 | 20
[8 empty] | 52.1058 | 18.1536 | 20 | 18 | 1.5
[8 empty] | 57.4053 | 20 | 10 | 18 | 1.5