## H&B-S&M
1 Estimación de Luz máxima |  |  | (Techo => Roca Caja en este caso)
sT (MPa) | 5
g (KN/m3) | 21
t (m) | 1
L (m) | 21.8218
2 Estimación de dilución |  |  | t corresponde al ancho de la viga, mediciones reales indican que tiene como valor aprox. 1 m
E | 30
L (m) | 21.8218
H (m) | 15
n(m) | 4.9603
%dil | 16.53%
3 Resistencia del pilar (criterio Hoek and Brown) |  |  |  | (Pilar => Roca Mineral en este caso)
s3 (MPa) | 0 | Pilares no confinados artificialmente, peor caso estimación conservadora
UCS (MPa) | 230
mi | 30 | (de la tabla rocas)
GSI | 79 | GSI >=25 | [5 empty] | GSI = RMR(76)
a | 0.5
s | 0.096972
mb | 14.171
s1(MPa) | 71.6227
Profundidad (m) | 250
H (m) | 10
a | 0.46 | Salamon and Munro (1967)
b | 0.66 | Salamon and Munro (1967)
sz (MPa) | 5.25
4 Diseño de configuracion
Pilares Cuadrados
Configuracion | Wp | W0 | sp (MPa) | Sp(MPa) | FS | R | h (m) | %Dil
1 | 7 | 15.4303 | 53.9057 | 38.3527 | 0.71148 | 90.2608 | 1.2401 | 6.2%
2 | 8 | 15.4303 | 45.0336 | 40.7824 | 0.9056 | 88.342 | 1.2401 | 6.2%
3 | 9 | 15.4303 | 38.6842 | 43.0529 | 1.1129 | 86.4286 | 1.2401 | 6.2%
4 | 10 | 15.4303 | 33.9519 | 45.1909 | 1.331 | 84.5369 | 1.2401 | 6.2%
5 | 11 | 15.4303 | 30.3095 | 47.2163 | 1.5578 | 82.6787 | 1.2401 | 6.2%
6 | 12 | 15.4303 | 27.4321 | 49.1444 | 1.7915 | 80.8618 | 1.2401 | 6.2%
7 | 13 | 15.4303 | 25.1094 | 50.9876 | 2.0306 | 79.0915 | 1.2401 | 6.2%
8 | 14 | 15.4303 | 23.2003 | 52.7558 | 2.2739 | 77.371 | 1.2401 | 6.2%
9 | 15 | 15.4303 | 21.6068 | 54.4569 | 2.5204 | 75.7021 | 1.2401 | 6.2%
10 | 16 | 15.4303 | 20.259 | 56.0978 | 2.769 | 74.0856 | 1.2401 | 6.2%
11 | 17 | 15.4303 | 19.1058 | 57.6843 | 3.0192 | 72.5214 | 1.2401 | 6.2%
12 | 18 | 15.4303 | 18.1091 | 59.2211 | 3.2702 | 71.009 | 1.2401 | 6.2%
13 | 19 | 15.4303 | 17.2399 | 60.7124 | 3.5216 | 69.5474 | 1.2401 | 6.2%
14 | 20 | 15.4303 | 16.4759 | 62.162 | 3.7729 | 68.1353 | 1.2401 | 6.2%
15 | 21 | 15.4303 | 15.7996 | 63.5729 | 4.0237 | 66.7714 | 1.2401 | 6.2%
16 | 22 | 15.4303 | 15.1971 | 64.9479 | 4.2737 | 65.454 | 1.2401 | 6.2%
17 | 23 | 15.4303 | 14.6572 | 66.2897 | 4.5227 | 64.1815 | 1.2401 | 6.2%
18 | 24 | 15.4303 | 14.1709 | 67.6002 | 4.7704 | 62.9523 | 1.2401 | 6.2%
19 | 25 | 15.4303 | 13.7307 | 68.8816 | 5.0166 | 61.7646 | 1.2401 | 6.2%
20 | 26 | 15.4303 | 13.3306 | 70.1356 | 5.2613 | 60.6169 | 1.2401 | 6.2%
21 | 27 | 15.4303 | 12.9654 | 71.3639 | 5.5042 | 59.5075 | 1.2401 | 6.2%
22 | 28 | 15.4303 | 12.6308 | 72.5677 | 5.7453 | 58.4348 | 1.2401 | 6.2%
23 | 29 | 15.4303 | 12.3232 | 73.7486 | 5.9846 | 57.3973 | 1.2401 | 6.2%
24 | 30 | 15.4303 | 12.0395 | 74.9077 | 6.2218 | 56.3936 | 1.2401 | 6.2%
25 | 31 | 15.4303 | 11.7771 | 76.0462 | 6.4571 | 55.4221 | 1.2401 | 6.2%
26 | 32 | 15.4303 | 11.5338 | 77.1649 | 6.6903 | 54.4815 | 1.2401 | 6.2%
27 | 33 | 15.4303 | 11.3075 | 78.265 | 6.9215 | 53.5706 | 1.2401 | 6.2%
28 | 34 | 15.4303 | 11.0966 | 79.3471 | 7.1506 | 52.6881 | 1.2401 | 6.2%
29 | 35 | 15.4303 | 10.8995 | 80.4123 | 7.3776 | 51.8327 | 1.2401 | 6.2%
30 | 36 | 15.4303 | 10.715 | 81.4611 | 7.6025 | 51.0034 | 1.2401 | 6.2%
31 | 37 | 15.4303 | 10.542 | 82.4943 | 7.8253 | 50.199 | 1.2401 | 6.2%
32 | 38 | 15.4303 | 10.3793 | 83.5125 | 8.0461 | 49.4185 | 1.2401 | 6.2%
33 | 39 | 15.4303 | 10.2261 | 84.5163 | 8.2647 | 48.661 | 1.2401 | 6.2%
34 | 40 | 15.4303 | 10.0817 | 85.5064 | 8.4813 | 47.9255 | 1.2401 | 6.2%
35 | 41 | 15.4303 | 9.9453 | 86.4832 | 8.6959 | 47.2111 | 1.2401 | 6.2%
36 | 42 | 15.4303 | 9.8162 | 87.4471 | 8.9085 | 46.517 | 1.2401 | 6.2%
37 | 43 | 15.4303 | 9.6939 | 88.3988 | 9.119 | 45.8423 | 1.2401 | 6.2%
38 | 44 | 15.4303 | 9.5779 | 89.3386 | 9.3276 | 45.1863 | 1.2401 | 6.2%
GSI >=25
GSI <25

## Pakalnis Y Lunde
METODOLOGIA PARA ROCA COMPETENTE
1 Estimación de Luz máxima |  |  | (Techo => Roca Caja en este caso)
sT (MPa) | 5
g (KN/m3) | 21
t (m) | 1 |  |  | t corresponde al ancho de la viga, mediciones reales indican que tiene como valor aprox. 1 m
L (m) | 21.8218
2 Estimación de dilución
E | 30
L (m) | 21.8218
H (m) | 15
n(m) | 4.9603
%dil | 16.53%
3 Carga vertical
Profundidad (m) | 250
sz (MPa) | 5.25
4 Parametros Diseno
H (m) | 10
UCS | 50
4 Diseño de configuracion
Pilares Cuadrados
Configuracion | Wp | W0 | sp (MPa) | Cpav | K | Sp(MPa) | FS | R | h (m) | %Dil
1 | 4 | 15.4303 | 123.8796 | 0.16195 | 0.96039 | 25.9468 | 0.20945 | 95.762 | 1.2401 | 6.2%
2 | 5 | 15.4303 | 87.6537 | 0.20653 | 1.1455 | 28.0642 | 0.32017 | 94.0105 | 1.2401 | 6.2%
3 | 6 | 15.4303 | 66.9753 | 0.24295 | 1.3022 | 29.8567 | 0.44579 | 92.1613 | 1.2401 | 6.2%
4 | 7 | 15.4303 | 53.9057 | 0.27375 | 1.4408 | 31.4431 | 0.5833 | 90.2608 | 1.2401 | 6.2%
5 | 8 | 15.4303 | 45.0336 | 0.30042 | 1.567 | 32.8861 | 0.73026 | 88.342 | 1.2401 | 6.2%
6 | 9 | 15.4303 | 38.6842 | 0.32395 | 1.6838 | 34.2227 | 0.88467 | 86.4286 | 1.2401 | 6.2%
7 | 10 | 15.4303 | 33.9519 | 0.345 | 1.7935 | 35.4775 | 1.0449 | 84.5369 | 1.2401 | 6.2%
8 | 11 | 15.4303 | 30.3095 | 0.36404 | 1.8975 | 36.6671 | 1.2098 | 82.6787 | 1.2401 | 6.2%
9 | 12 | 15.4303 | 27.4321 | 0.38142 | 1.9968 | 37.8037 | 1.3781 | 80.8618 | 1.2401 | 6.2%
10 | 13 | 15.4303 | 25.1094 | 0.39741 | 2.0923 | 38.8964 | 1.5491 | 79.0915 | 1.2401 | 6.2%
11 | 14 | 15.4303 | 23.2003 | 0.41222 | 2.1846 | 39.9522 | 1.7221 | 77.371 | 1.2401 | 6.2%
12 | 15 | 15.4303 | 21.6068 | 0.426 | 2.2742 | 40.9767 | 1.8965 | 75.7021 | 1.2401 | 6.2%
13 | 16 | 15.4303 | 20.259 | 0.4389 | 2.3614 | 41.9742 | 2.0719 | 74.0856 | 1.2401 | 6.2%
14 | 17 | 15.4303 | 19.1058 | 0.45101 | 2.4466 | 42.9485 | 2.2479 | 72.5214 | 1.2401 | 6.2%
15 | 18 | 15.4303 | 18.1091 | 0.46243 | 2.53 | 43.9026 | 2.4243 | 71.009 | 1.2401 | 6.2%
16 | 19 | 15.4303 | 17.2399 | 0.47323 | 2.6118 | 44.8391 | 2.6009 | 69.5474 | 1.2401 | 6.2%
17 | 20 | 15.4303 | 16.4759 | 0.48347 | 2.6923 | 45.76 | 2.7774 | 68.1353 | 1.2401 | 6.2%
18 | 21 | 15.4303 | 15.7996 | 0.49322 | 2.7716 | 46.6672 | 2.9537 | 66.7714 | 1.2401 | 6.2%
19 | 22 | 15.4303 | 15.1971 | 0.50251 | 2.8499 | 47.5624 | 3.1297 | 65.454 | 1.2401 | 6.2%
20 | 23 | 15.4303 | 14.6572 | 0.51139 | 2.9272 | 48.447 | 3.3053 | 64.1815 | 1.2401 | 6.2%
21 | 24 | 15.4303 | 14.1709 | 0.5199 | 3.0037 | 49.3222 | 3.4805 | 62.9523 | 1.2401 | 6.2%
22 | 25 | 15.4303 | 13.7307 | 0.52805 | 3.0795 | 50.189 | 3.6552 | 61.7646 | 1.2401 | 6.2%
23 | 26 | 15.4303 | 13.3306 | 0.53589 | 3.1546 | 51.0486 | 3.8294 | 60.6169 | 1.2401 | 6.2%
24 | 27 | 15.4303 | 12.9654 | 0.54343 | 3.2292 | 51.9017 | 4.0031 | 59.5075 | 1.2401 | 6.2%
25 | 28 | 15.4303 | 12.6308 | 0.55069 | 3.3032 | 52.7492 | 4.1762 | 58.4348 | 1.2401 | 6.2%
26 | 29 | 15.4303 | 12.3232 | 0.5577 | 3.3769 | 53.5917 | 4.3489 | 57.3973 | 1.2401 | 6.2%
27 | 30 | 15.4303 | 12.0395 | 0.56448 | 3.4502 | 54.4299 | 4.5209 | 56.3936 | 1.2401 | 6.2%
28 | 31 | 15.4303 | 11.7771 | 0.57103 | 3.5231 | 55.2645 | 4.6925 | 55.4221 | 1.2401 | 6.2%