## Diseño de caserones
Datos
H (m) | 275
g (T/m3) | 2.7
k | 2
sv(MPa) | 7.425
sH(MPa) | 14.85
GSI | 60
Q | 5.9167
UCS | 150
Campo stress inducido
Pared transversal |  |  | Pared longitudinal |  |  |  | Techo
Hl | Altura losa |  |  | Hl | Altura losa
Hc | Altura caserón |  |  | Hc | Altura caserón
wl = wc | Ancho losa (caserón) |  |  | Ll = Lc | Largo losa (caserón)
Hc | 60 |  |  | Pared transversal |  |  | Pared longitudinal |  |  | Techo
Hl | 20 |  |  | sI | 59.4 |  | sI | 59.4 |  | sI | 12.9938
wl | 15 |  |  | UCS/sI | 2.5253 |  | UCS/sI | 2.5253 |  | UCS/sI | 11.544
Ll | 60 |  |  | Q | 5.9167 |  | Q | 5.9167 |  | Q | 5.9167
Wmuro | 20 |  |  | A | 0.15 |  | A | 0.15 |  | A | 1
|  |  |  | B | 1 |  | B | 0.3 |  | B | 1
|  |  |  | C | 8 |  | C | 8 |  | C | 2
|  |  |  | N | 7.1 |  | N | 2.13 |  | N | 11.8334
|  |  |  | RH | 6 | ESTABLE | RH | 15 | INESTABLE | RH | 6 | ESTABLE
Supuesto: Sistema de fallas paralelo a la pared longitudinal (mismo rumbo y manteo)
Losa | [5 empty] | Muro
Pakalnis - Cpav |  |  | Empirical Pillar Stability Graph |  |  | Pakalnis - Cpav
sI | 59.4 |  | sI | 59.4 |  | sI | 12.9938
sI/UCS | 0.396 |  | sI/UCS | 0.396 |  | sI/UCS | 0.086625
Cpav | 0.12552 |  | W/H | 0.33333 |  | Cpav | 0.12552
FS | 1.3 | INESTABLE | ZONA | INESTABLE |  | FS | >>1.4 | ESTABLE
N=Q*A*B*C