## Sheet1
1 Estimación de Luz máxima
sT (MPa) | 5
g (KN/m3) | 22
t (m) | 1
L (m) | 21.3201
Ley | 4
2 Estimación de dilución
E | 32
L (m) | 10
H (m) | 10
n(m) | 0.21484
%dil | 1.074%
3 Resistencia del pilar (criterio Hoek and Brown)
s3 (MPa) | 0 | pilares no confinados artificialmente, peor caso estimación conservadora
UCS (MPa) | 200
mi | 27 | de la tabla rocas
GSI | 80 | GSI >=25
a | 0.5
s | 0.10837 |  |  |  |  | Sin confinamiento
mb | 13.2176
s1(MPa) | 65.8386
Profundidad (m) | 200
H (m) | 10
a | 0.5 | Hedley and Grant/Salamon and Munro (1967)
b | 0.75
sz (MPa) | 4.4
Luz Máxima | 21.3201
[10 empty] | Ley |  | Costo Mina | Rev factor
4 Diseño de | Pilares Cuadrados |  |  | H&G | Overl and Duvall | LyP |  |  |  |  | 0 |  | 10 | 20
configuracion | Wp (m) | W0 (m) | sp (MPa) | Sp(MPa) | Sp(MPa) | Cpav | k | Sp(MPa) | Wp/H | FS | R | h (m) | %Dil | Tonelaje Cubo | Costo | Ingresos | Utilidad
1 | 7 | 5 | 12.9306 | 30.9763 | 61.4537 | 0.035785 | 0.39238 | 58.2038 | 0.7 | 4.5012 | 0.65972 | 0.013428 | 0.06714% | 3168 | 20914.032 | 167200 | 146285.968
2 | 7 | 7 | 17.6 | 30.9763 | 61.4537 | 0.035785 | 0.39238 | 58.2038 | 0.7 | 3.307 | 0.75 | 0.051584 | 0.2579% | 4312 | 32423.4113 | 258720 | 226296.5887
3 | 6 | 5.5 | 16.1639 | 28.6785 | 59.9921 | 0.026536 | 0.33468 | 56.2284 | 0.6 | 3.4786 | 0.72779 | 0.01966 | 0.0983% | 2909.5 | 21195.8145 | 169400 | 148204.1855
4 | 20 | 14.6883 | 13.2361 | 52.3595 | 80.4548 | 0.14543 | 0.89252 | 75.3267 | 2 | 5.691 | 0.66757 | 1 | 5% | 26472.1083 | 185557.3003 | 1413768.6668 | 1228211.3666
[12 empty] | 0 | 0 | 0
Lunder y Pakalnis
0.44
0.68
0.52

## RMR y escalamiento
RMR | s | Escalamiento
25 | 0.00024037 | 0.015504
30 | 0.00041894 | 0.020468
35 | 0.00073018 | 0.027022
40 | 0.0012726 | 0.035674
45 | 0.0022181 | 0.047097
50 | 0.0038659 | 0.062177
55 | 0.0067379 | 0.082085
60 | 0.011744 | 0.10837
65 | 0.020468 | 0.14307
70 | 0.035674 | 0.18888
75 | 0.062177 | 0.24935
80 | 0.10837 | 0.32919
85 | 0.18888 | 0.4346
90 | 0.32919 | 0.57375
95 | 0.57375 | 0.75747
100 | 1 | 1

## Sheet3
UCS | 180
RMR | 90
s | 0.32919
a | 0.5
escalamiento | 0.57375 | sin confinar
UCSmr | 103.2756
C1 | 0.68
C2 | 0.52
K | 0.44
[5 empty] | RMR=50 | RMR=60 | RMR=70 | RMR=80 | RMR=90
W/H | Cpav | k | Sp(H&B) | Sp(L&P) | Sp(H&B) | Sp(H&B) | Sp(H&B) | Sp(H&B) | Sp(H&B)
|  |  | (MPa) | (MPa) | (MPa) | (MPa) | (MPa) | (MPa) | (MPa)
0.3 | 0.002086 | 0.091537 | 75.1433 | 57.6259 | 0.04524 | 0.078849 | 0.13743 | 0.23952 | 0.41746
0.5 | 0.017526 | 0.26949 | 84.7 | 64.9548 | 0.050993 | 0.088876 | 0.1549 | 0.26998 | 0.47056
0.8 | 0.045089 | 0.44474 | 94.1113 | 72.1721 | 0.056659 | 0.098752 | 0.17212 | 0.29998 | 0.52284
1.1 | 0.072488 | 0.58055 | 101.4051 | 77.7655 | 0.06105 | 0.10641 | 0.18545 | 0.32323 | 0.56336
1.4 | 0.098436 | 0.696 | 107.605 | 82.5201 | 0.064783 | 0.11291 | 0.19679 | 0.34299 | 0.59781
1.7 | 0.12273 | 0.79867 | 113.1189 | 86.7486 | 0.068103 | 0.1187 | 0.20688 | 0.36057 | 0.62844
2 | 0.14543 | 0.89252 | 118.1588 | 90.6137 | 0.071137 | 0.12399 | 0.21609 | 0.37663 | 0.65644
2.3 | 0.16669 | 0.97991 | 122.8516 | 94.2124 | 0.073962 | 0.12891 | 0.22468 | 0.39159 | 0.68251
2.6 | 0.18665 | 1.0624 | 127.2795 | 97.6081 | 0.076628 | 0.13356 | 0.23278 | 0.40571 | 0.70711
2.9 | 0.20545 | 1.1409 | 131.4995 | 100.8443 | 0.079169 | 0.13798 | 0.24049 | 0.41916 | 0.73055
3.2 | 0.22321 | 1.2164 | 135.5529 | 103.9528 | 0.081609 | 0.14224 | 0.24791 | 0.43208 | 0.75307
3.5 | 0.24004 | 1.2894 | 139.4707 | 106.9573 | 0.083968 | 0.14635 | 0.25507 | 0.44457 | 0.77484
3.8 | 0.25603 | 1.3602 | 143.2767 | 109.876 | 0.086259 | 0.15034 | 0.26203 | 0.4567 | 0.79598
4.1 | 0.27126 | 1.4294 | 146.9898 | 112.7236 | 0.088494 | 0.15424 | 0.26882 | 0.46853 | 0.81661
4.4 | 0.2858 | 1.4971 | 150.6254 | 115.5116 | 0.090683 | 0.15805 | 0.27547 | 0.48012 | 0.83681
4.7 | 0.29972 | 1.5636 | 154.1958 | 118.2497 | 0.092833 | 0.1618 | 0.282 | 0.4915 | 0.85664
5 | 0.31306 | 1.629 | 157.7116 | 120.9459 | 0.094949 | 0.16549 | 0.28843 | 0.50271 | 0.87618
5.3 | 0.32588 | 1.6936 | 161.1815 | 123.6069 | 0.097038 | 0.16913 | 0.29478 | 0.51377 | 0.89545
5.6 | 0.33821 | 1.7575 | 164.6131 | 126.2385 | 0.099104 | 0.17273 | 0.30105 | 0.52471 | 0.91452