## Sheet1
1 Estimación de Luz máxima
sT (MPa) | 5
g (KN/m3) | 22
t (m) | 1
L (m) | 21.3201
Ley | 4
2 Estimación de dilución
E | 32
L (m) | 10
H (m) | 10
n(m) | 0.21484
%dil | 1.074%
3 Resistencia del pilar (criterio Hoek and Brown)
s3 (MPa) | 0 | pilares no confinados artificialmente, peor caso estimación conservadora
UCS (MPa) | 200
mi | 27 | de la tabla rocas
GSI | 80 | GSI >=25
a | 0.5
s | 0.10837 |  |  |  |  | Sin confinamiento
mb | 13.2176
s1(MPa) | 65.8386
Profundidad (m) | 200
H (m) | 10
a | 0.5 | Hedley and Grant/Salamon and Munro (1967)
b | 0.75
sz (MPa) | 4.4
Luz Máxima | 21.3201
[10 empty] | Ley |  | Costo Mina | Rev factor
4 Diseño de | Pilares Cuadrados |  |  | H&G | Overl and Duvall | LyP |  |  |  |  | 0 |  | 10 | 20
configuracion | Wp (m) | W0 (m) | sp (MPa) | Sp(MPa) | Sp(MPa) | Cpav | k | Sp(MPa) | Wp/H | FS | R | h (m) | %Dil | Tonelaje Cubo | Costo | Ingresos | Utilidad
1 | 7 | 5 | 12.9306 | 30.9763 | 61.4537 | 0.035785 | 0.39238 | 58.2038 | 0.7 | 4.5012 | 0.65972 | 0.013428 | 0.06714% | 3168 | 20914.032 | 167200 | 146285.968
2 | 7 | 7 | 17.6 | 30.9763 | 61.4537 | 0.035785 | 0.39238 | 58.2038 | 0.7 | 3.307 | 0.75 | 0.051584 | 0.2579% | 4312 | 32423.4113 | 258720 | 226296.5887
3 | 6 | 5.5 | 16.1639 | 28.6785 | 59.9921 | 0.026536 | 0.33468 | 56.2284 | 0.6 | 3.4786 | 0.72779 | 0.01966 | 0.0983% | 2909.5 | 21195.8145 | 169400 | 148204.1855
4 | 20 | 14.6883 | 13.2361 | 52.3595 | 80.4548 | 0.14543 | 0.89252 | 75.3267 | 2 | 5.691 | 0.66757 | 1 | 5% | 26472.1083 | 185557.3003 | 1413768.6668 | 1228211.3666
[12 empty] | 0 | 0 | 0
Lunder y Pakalnis
0.44
0.68
0.52

## RMR y escalamiento
RMR | s | Escalamiento
25 | 0.00024037 | 0.015504
30 | 0.00041894 | 0.020468
35 | 0.00073018 | 0.027022
40 | 0.0012726 | 0.035674
45 | 0.0022181 | 0.047097
50 | 0.0038659 | 0.062177
55 | 0.0067379 | 0.082085
60 | 0.011744 | 0.10837
65 | 0.020468 | 0.14307
70 | 0.035674 | 0.18888
75 | 0.062177 | 0.24935
80 | 0.10837 | 0.32919
85 | 0.18888 | 0.4346
90 | 0.32919 | 0.57375
95 | 0.57375 | 0.75747
100 | 1 | 1

## Sheet3
UCS | 180
RMR | 90
s | 0.32919
a | 0.5
escalamiento | 0.57375 | sin confinar
UCSmr | 103.2756
C1 | 0.68
C2 | 0.52
K | 0.44
[5 empty] | RMR=50 | RMR=60 | RMR=70 | RMR=80 | RMR=90
W/H | Cpav | k | Sp(H&B) | Sp(L&P) | Sp(H&B) | Sp(H&B) | Sp(H&B) | Sp(H&B) | Sp(H&B)
|  |  | (MPa) | (MPa) | (MPa) | (MPa) | (MPa) | (MPa) | (MPa)
0.3 | 0.002086 | 0.091537 | 75.1433 | 57.6259 | 8.1431 | 14.1927 | 24.7366 | 43.1137 | 75.1433
0.5 | 0.017526 | 0.26949 | 84.7 | 64.9548 | 9.1788 | 15.9978 | 27.8827 | 48.5969 | 84.7
0.8 | 0.045089 | 0.44474 | 94.1113 | 72.1721 | 10.1987 | 17.7753 | 30.9808 | 53.9967 | 94.1113
1.1 | 0.072488 | 0.58055 | 101.4051 | 77.7655 | 10.9891 | 19.1529 | 33.3818 | 58.1815 | 101.4051
1.4 | 0.098436 | 0.696 | 107.605 | 82.5201 | 11.6609 | 20.324 | 35.4228 | 61.7387 | 107.605
1.7 | 0.12273 | 0.79867 | 113.1189 | 86.7486 | 12.2585 | 21.3654 | 37.2379 | 64.9023 | 113.1189
2 | 0.14543 | 0.89252 | 118.1588 | 90.6137 | 12.8046 | 22.3173 | 38.8971 | 67.794 | 118.1588
2.3 | 0.16669 | 0.97991 | 122.8516 | 94.2124 | 13.3132 | 23.2037 | 40.4419 | 70.4865 | 122.8516
2.6 | 0.18665 | 1.0624 | 127.2795 | 97.6081 | 13.793 | 24.04 | 41.8995 | 73.027 | 127.2795
2.9 | 0.20545 | 1.1409 | 131.4995 | 100.8443 | 14.2503 | 24.837 | 43.2887 | 75.4483 | 131.4995
3.2 | 0.22321 | 1.2164 | 135.5529 | 103.9528 | 14.6896 | 25.6026 | 44.6231 | 77.7739 | 135.5529
3.5 | 0.24004 | 1.2894 | 139.4707 | 106.9573 | 15.1142 | 26.3426 | 45.9128 | 80.0218 | 139.4707
3.8 | 0.25603 | 1.3602 | 143.2767 | 109.876 | 15.5266 | 27.0615 | 47.1657 | 82.2055 | 143.2767
4.1 | 0.27126 | 1.4294 | 146.9898 | 112.7236 | 15.929 | 27.7628 | 48.388 | 84.3359 | 146.9898
4.4 | 0.2858 | 1.4971 | 150.6254 | 115.5116 | 16.323 | 28.4495 | 49.5848 | 86.4218 | 150.6254
4.7 | 0.29972 | 1.5636 | 154.1958 | 118.2497 | 16.7099 | 29.1238 | 50.7602 | 88.4704 | 154.1958
5 | 0.31306 | 1.629 | 157.7116 | 120.9459 | 17.0909 | 29.7879 | 51.9175 | 90.4876 | 157.7116
5.3 | 0.32588 | 1.6936 | 161.1815 | 123.6069 | 17.4669 | 30.4433 | 53.0598 | 92.4784 | 161.1815
5.6 | 0.33821 | 1.7575 | 164.6131 | 126.2385 | 17.8388 | 31.0914 | 54.1895 | 94.4473 | 164.6131