## Enunciado
Dada una columna con el siguinete perfil de leyes en altura:
Datos
| Area basal columna | 400 | m2
| Altura Bloque | 60 | m2
| Densidad | 2.7 | t / m3
| velocidad de extracción | 0.4 | tpd / m2
| Tasa de descuento | 10% | annual
| Costo preparación | 1500 | US$ / m2 | (Considera el costo asociado a incorporar cada metro cuadrado en producción, es decir
la cantidad de metros de UCL, de nivel de producción, de nivel de reduccion, de acarreo y de ventilacion
que deben construirse para que la culomna, o los puntos de extraccion asociados a ella, entren en producción)
Se pide lo siguiente:
1. Estimar el piso óptimo económico.
2. El beneficio neto de extraer la columna, sabiendo que el costo de incorporar la columna es 1500 US$ / m2
0,5
2,2
0,3
0,8
0,4
1,8
2,5
3,2

## Solucion
Parámetros Económicos
Cm | 4 | US$ / Ton
Cp | 5 | US$ / Ton
Cfyr | 0.3 | US$ / lb
R | 90% | %
P | 1 | US$ / lb
|  |  | Bloque | Ley | B | C | Valor Económico
x | 20 | m | 8 | 3.2 | 2879235.072 | 583200 | 2296035.072
y | 20 | m | 7 | 2.5 | 2249402.4 | 583200 | 1666202.4
z | 60 | m | 6 | 1.8 | 1619569.728 | 583200 | 1036369.728
densidad | 2.7 | t / m3 | 5 | 0.4 | 359904.384 | 583200 | -223295.616
esponjamineto | 30% | % | 4 | 0.8 | 719808.768 | 583200 | 136608.768
Tonelaje | 64800 | t / bloque | 3 | 0.3 | 269928.288 | 583200 | -313271.712
Factor Conversion | 2204.6 |  | 2 | 2.2 | 1979474.112 | 583200 | 1396274.112
|  |  | 1 | 0.5 | 449880.48 | 583200 | -133319.52
RF | 13.8852 | US$ / t / %
Ritmos de Producción (para obtener descuento en altura) |  |  | Período | Factor de descuento al variar el piso óptimo
|  |  | 7 | 0.56584 | 0.61379 | 0.66581 | 0.72224 | 0.78345 | 0.84985 | 0.92187 | 1
velocidad extraccion | 0.4 | tpd / m2 | 6 | 0.61379 | 0.66581 | 0.72224 | 0.78345 | 0.84985 | 0.92187 | 1
Area columna | 400 | m2 | 5 | 0.66581 | 0.72224 | 0.78345 | 0.84985 | 0.92187 | 1
Ritmo anual | 58400 | tpa | 4 | 0.72224 | 0.78345 | 0.84985 | 0.92187 | 1
volumen removido | 28118.5185 | m3 / año | 3 | 0.78345 | 0.84985 | 0.92187 | 1
VMR (vertical mining rate) | 70.2963 | h / año | 2 | 0.84985 | 0.92187 | 1
|  |  | 1 | 0.92187 | 1
Duración Bloque | 0.85353 | año / bloque | 0 | 1
Tasa de descuento | 10% | % / año | Bloque | 1 | 2 | 3 | 4 | 5 | 6 | 7 | 8
Costo preparación | 1500 | US$ / m2
Beneficio por Piso - Piso Economico
|  |  |  | 3845291.0774 | 4315800.2411 | 3166957.7265 | 3775180.979 | 3946943.3967 | 4523669.2801 | 3782850.2889 | 2296035.072
|  |  | Bloque | 1 | 2 | 3 | 4 | 5 | 6 | 7 | 8
Beneficio Neto por Piso
|  |  |  | 3245291.0774 | 3715800.2411 | 2566957.7265 | 3175180.979 | 3346943.3967 | 3923669.2801 | 3182850.2889 | 1696035.072
|  |  | Bloque | 1 | 2 | 3 | 4 | 5 | 6 | 7 | 8
Supuestos