## Hoja1
UNIVERSIDAD DE CHILE
FACULTAD DE CIENCIAS FISICAS Y MATEMATICAS
ESCUELA DE INGENIERIA Y CIENCIAS
DEPARTAMENTO DE INGENIERIA ELECTRICA
EL 67B TALLER DE DISEÑO EN SISTEMAS DE POTENCIA II
( Semestre de Primavera de 2008)
DISEÑO DE UN MOTOR DE INDUCCION 3Ф DE ROTOR DE JAULA DE ARDILLA
ESPECIFICACIONES DEL MOTOR
1 | [7 empty] | Pn [H.P.] | 15 | 2.5 | 5 | 7.5 | 10 | 12 | 20 | 25
2 | [7 empty] | E fn [V.] | 220 | 220 | 220 | 220 | 220 | 220 | 220 | 220
[8 empty] | Nº fases | 3 | 3 | 3 | 3 | 3 | 3 | 3 | 3
[8 empty] | f [Hz] | 50 | 50 | 50 | 50 | 50 | 50 | 50 | 50
3 | [7 empty] | cosf | 0.9 | 0.9 | 0.9 | 0.9 | 0.9 | 0.9 | 0.9 | 0.9
4 | [7 empty] | h | 0.9 | 0.9 | 0.9 | 0.9 | 0.9 | 0.9 | 0.9 | 0.9
5 | [7 empty] | Tr [N m] | 74.9871 | 12.4979 | 24.9957 | 37.4936 | 49.9914 | 59.9897 | 99.9828 | 124.9785
[7 empty] | Tpart = 1,5Tr | [N· m] | 112.4807 | 18.7468 | 37.4936 | 56.2403 | 74.9871 | 89.9845 | 149.9742 | 187.4678
6 | [7 empty] | ns [r.p.m.] | 1500 | 1500 | 1500 | 1500 | 1500 | 1500 | 1500 | 1500
7 | [7 empty] | s | 0.05 | 0.05 | 0.05 | 0.05 | 0.05 | 0.05 | 0.05 | 0.05
8 | [7 empty] | n [r.p.m.] | 1425 | 1425 | 1425 | 1425 | 1425 | 1425 | 1425 | 1425
[7 empty] | p=120f/ns | [Nºde polos] | 4 | 4 | 4 | 4 | 4 | 4 | 4 | 4
DISEÑO DEL ESTATOR
9 | Iestator [A] |  |  |  | Ie [A] = 746Pn/3Ehcosf |  |  | [A] | 20.9315 | 3.4886 | 6.9772 | 10.4658 | 13.9544 | 16.7452 | 27.9087 | 34.8859
10 | Npf Nº ranuras/polo fase |  |  |  | Npf |  |  |  | 5 | 3 | 3 | 3 | 4 | 4 | 5 | 5
11 | Np Nº ranuras/polo |  |  |  | Np = Npf · Nº fases |  |  |  | 15 | 9 | 9 | 9 | 12 | 12 | 15 | 15
12 | Ne Nº ranuras estator |  |  |  | Ne = Np· p |  |  |  | 60 | 36 | 36 | 36 | 48 | 48 | 60 | 60
13 | le paso de la ranura [mm] |  |  |  | le |  |  | [mm] | 11.333 | 10 | 11 | 12 | 13 | 13 | 13 | 13
14 | Tp paso del polo [mm] |  |  |  | Tp = le Np |  |  | [mm] | 169.995 | 90 | 99 | 108 | 156 | 156 | 195 | 195
15 | D Diámetro del entrehierro [mm] |  |  |  | D = Tp p/p |  |  | [mm] | 216.4444 | 114.5916 | 126.0507 | 137.5099 | 198.6254 | 198.6254 | 248.2817 | 248.2817
16 | q Carga específica del estator [A/m] |  |  |  | q |  |  | [A/m] | 22164.5 | 15000 | 16000 | 17500 | 17500 | 17500 | 20000 | 21000
17 | C Nº conductores estator por ranura |  |  |  | C |  |  |  | 12 | 43 | 25 | 20 | 16 | 14 | 9 | 8
18 | Z Nº conductores en serie por fase |  |  |  | Z = C Npf p |  |  |  | 240 | 516 | 300 | 240 | 256 | 224 | 180 | 160
19 | Enrrollado o bobinado : Se utilizará enrrollado imbricado distribuído en doble capa, de paso completo.
20 | kd Factor de distribución del enrrollado: |  |  |  | kd
[5 empty] | b = p/ Np |  |  | radianes | 0.20944 | 0.34907 | 0.34907 | 0.34907 | 0.2618 | 0.2618 | 0.20944 | 0.20944
[5 empty] | kd = sen(Npf b/2)/ Npf senb/2 |  |  |  | 0.95668 | 0.9598 | 0.9598 | 0.9598 | 0.95766 | 0.95766 | 0.95668 | 0.95668
21 | kp Factor de paso : |  |  |  | kp
| Paso bobina = Paso del polo, pues es un enrrollado de paso completo |  |  |  | Tb = Tp |  |  | [mm] | 169.995 | 90 | 99 | 108 | 156 | 156 | 195 | 195
[5 empty] | sen(a /2)=sen((Tb/Tp)*π/2) |  |  |  | 1 | 1 | 1 | 1 | 1 | 1 | 1 | 1
[5 empty] | kp = sen(a/2) |  |  |  | 1 | 1 | 1 | 1 | 1 | 1 | 1 | 1
22 | Factor de bobinado: |  |  |  | kb = kd kp |  |  |  | 0.95668 | 0.9598 | 0.9598 | 0.9598 | 0.95766 | 0.95766 | 0.95668 | 0.95668
23 | Ei Tensión inducida. Se estima en principio y se verifica cuando estén calculados los parámetros del estator | [6 empty] | [Volts] | 215.756 | 215 | 215 | 215 | 215 | 215 | 215 | 215
24 | F Flujo en el entrehierro por polo [Weber] |  |  |  | F = Ei / (2,22 kb f Z) |  |  | [Weber] | 0.0084657 | 0.003911 | 0.0067269 | 0.0084086 | 0.0079007 | 0.0090293 | 0.011248 | 0.012654
25 | Beh Densidad de flujo promedio en el entrehierro [Wb/m2] |  |  |  |  | 4100 | Gauss | [Wb/m2] | 0.41 | 0.41 | 0.41 | 0.4 | 0.4 | 0.4 | 0.4 | 0.4
26 | D2l Ecuac. de rendimiento (volumen material activo) |  |  |  | D2l = 4,07 · 103Pn/Be q ns kb h cosf |  |  | [cm3] | 5779.6583 | 1423.9743 | 2669.9518 | 3753.1894 | 5015.398 | 6018.4775 | 8785.983 | 10459.5035
27 | la Longitud del estator |  |  |  | la = D2la/D2 |  |  | [cm] | 12.337 | 10.8442 | 16.804 | 19.8487 | 12.7126 | 15.2552 | 14.2528 | 16.9676
28 | ln Longitud neta sin considerar ductos radiales de ventilación:
29 |  |  |  |  | Factor de agrupamiento de las chapas |  |  |  | 0.92 | 0.92 | 0.92 | 0.92 | 0.92 | 0.92 | 0.92 | 0.92
[5 empty] | ln = 0,92 la |  |  | [cm] | 11.35 | 9.9766 | 15.4597 | 18.2608 | 11.6956 | 14.0348 | 13.1126 | 15.6102
30 |  |  |  |  | Espesor chapas de fierro silicoso calidad motor [mm] |  |  |  | 0.5
31 | Cantidad de chapas de fierro estator |  |  |  | = ln / 0,5 ln en [mm.] |  |  |  | 227.0008
32 | de Espesor del diente |  | Se considerarán dientes de lados paralelos, con lo cual la ranura es trapezoidal |  |  |  |  | [mm] | 5.6 | 6 | 6 | 6 | 6 | 6 | 6 | 6
33 | Bde Densidad de flujo máxima en el diente |  |  |  | Bde = p f p/2 la d Ne |  |  | [Wb/m2] | 1.3948 | 1.0491 | 1.1645 | 1.2323 | 1.3559 | 1.2913 | 1.3774 | 1.3016
34 | we1 Ancho de la ranura en el entrehierro |  |  |  | we1 = le - d |  | ranura trapezoidal | [mm] | 5.733 | 4 | 5 | 6 | 7 | 7 | 7 | 7
35 | f.u. Factor de aprovechamiento de la ranura. Toma en cuenta sólo la sección de cobre | [7 empty] | 0.35 | 0.35 | 0.35 | 0.35 | 0.35 | 0.35 | 0.35 | 0.35
36 | D' Densidad de corriente deseada | [6 empty] | [Amp/mm2] | 4 | 4 | 4 | 4 | 4 | 4 | 4 | 4
37 | sc' Sección transversal del alambre conductor |  |  |  | sc = Ie / D' |  |  | [mm2] | 5.2329 | 0.87215 | 1.7443 | 2.6164 | 3.4886 | 4.1863 | 6.9772 | 8.7215
38 |  | Conductor formado por 4 alambres de cobre esmaltado Nº16 AWG en paralelo,
|  | de 1,309 mm2 de sección c/u. | [6 empty] | 4 | 1 | 2 | 2 | 2 | 2 | 2 | 2
[9 empty] | 1.309 | 1.309 | 1.309 | 1.309 | 1.309 | 1.309 | 1.309 | 1.309
[6 empty] | sc (mm2) |  |  | 5.236 | 1.309 | 2.618 | 2.618 | 2.618 | 2.618 | 2.618 | 2.618
39 | D Densidad de corriente calculada | [6 empty] | D [Amp/mm2] | 3.9976 | 2.6651 | 2.6651 | 3.9976 | 5.3302 | 6.3962 | 10.6603 | 13.3254
40 | f.u. Factor de utilización de la ranura. Se considerará 35% |  |  |  |  | = Sr / C Sc |  |  | 0.35 | 0.35 | 0.35 | 0.35 | 0.35 | 0.35 | 0.35 | 0.35
41 | SR Sección de la ranura |  |  |  | SR = C · sc / f.u. |  |  | [mm2] | 179.52 | 160.82 | 187 | 149.6 | 119.68 | 104.72 | 67.32 | 59.84
| Dimensionamiento de la ranura |  |  | SR = (we1 + we3)·he / 2 |  | we3=2p(D/2+he) / Ne - de |  | he = | ? | ? | ? | ? | ? | ? | ? | ?
|  | he2+ ( D/2 + Ne (we1-de ) / 2p ) he - SR Ne / p = 0 |  |  |  | Ec. 2º grado a resolver : |  | we1 = | 5.733 | 4 | 5 | 6 | 7 | 7 | 7 | 7
[5 empty] | mm. |  |  | D = | 216.4444 | 114.5916 | 126.0507 | 137.5099 | 198.6254 | 198.6254 | 248.2817 | 248.2817
[8 empty] | Ne = | 60 | 36 | 36 | 36 | 48 | 48 | 60 | 60
[8 empty] | de = | 5.6 | 6 | 6 | 6 | 6 | 6 | 6 | 6
[8 empty] | SR = | 179.52 | 160.82 | 187 | 149.6 | 119.68 | 104.72 | 67.32 | 59.84
[8 empty] | a= | 1 | 1 | 1 | 1 | 1 | 1 | 1 | 1
[8 empty] | b= | 109.4922 | 45.8366 | 57.2958 | 68.7549 | 106.9521 | 106.9521 | 133.6902 | 133.6902
[8 empty] | c= | -3428.5794 | -1842.8615 | -2142.8622 | -1714.2897 | -1828.5757 | -1600.0037 | -1285.7173 | -1142.8598
42 | he Profundidad de la ranura | [6 empty] | [mm] | 25.4145 | 25.7449 | 25.7907 | 19.438 | 14.9948 | 13.3049 | 9.0099 | 8.0624
43 | we3 Ancho de la ranura en el fondo | [6 empty] | [mm] | 8.3944 | 8.4933 | 9.5013 | 9.3926 | 8.9628 | 8.7416 | 7.9435 | 7.8443
44 | Bye Densidad de flujo máxima en el yugo del estator. Se elige el valor: | [6 empty] | [Wb/m2] | 1.2 | 1.2 | 1.2 | 1.2 | 1.2 | 1.2 | 1.2 | 1.2
[8 empty] | ln en mm. es | 113.5004 | 99.7665 | 154.5968 | 182.6083 | 116.9563 | 140.3476 | 131.126 | 156.1023 | 0.031195
45 | ye Espesor del yugo del estator |  |  | ye = f / ( 2 Bye ln ) |  |  |  | [mm] | 31.0781 | 16.334 | 18.1303 | 19.1864 | 28.1467 | 26.8064 | 35.7419 | 33.7761
46 | Dext Diámetro externo del estator | [6 empty] | [mm] | 329.4295 | 198.7493 | 213.8927 | 214.7586 | 284.9085 | 278.848 | 337.7854 | 331.9586
47 | e Entrehierro. A fin de obtener un buen factor de potencia, el entrehierro debe ser tan pequeño como sea
| mecánicamente posible. |  | e = ( 3+1,8D ) / (1100 - 200 la /Tp ) |  |  | Tp , la en mm., D en m. |  | [mm] | 0.60346 | 0.33592 | 0.42005 | 0.47886 | 0.55898 | 0.57913 | 0.70469 | 0.72588
| Otra forma |  | e = 0,1+ 0,145 Pn1/3 |  |  | 0.42432 | mm. |  | 0.42432
| Se va a utilizar e = 0,6 mm. | [7 empty] | 0.6 | 0.5 | 0.5 | 0.5 | 0.5 | 0.5 | 0.5 | 0.5
El entrehierro es el que determina en gran medida la corriente magnetizante.
Cálculo de la Corriente magnetizante Im.
Concepto de entrehierro equivalente. El entrehierro equivqlente considera el hecho de que las ranuras producen
el mismo efecto que si aumentara el entrehierro. La proporción de aumento corresponde al factor de Carter, el cual
es siempre > 1 y fue deducido por el Dr. F. W. Carter en 1899.
| le = |  | mm. | [5 empty] | 11.333 | 10 | 11 | 12 | 13 | 13 | 13 | 13
| e = |  | mm. | [5 empty] | 0.6 | 0.5 | 0.5 | 0.5 | 0.5 | 0.5 | 0.5 | 0.5
| ae = | 2.5 | mm. Se elige de tal forma que sea posible colocar los lados de bobina. |  |  |  |  | [mm] | 2.5 | 2.5 | 2.5 | 2.5 | 2.5 | 2.5 | 2.5 | 2.5
48 | Kc1 Factor de Carter estator |  |  | Kc1 = le( 5e+ae ) / ( le( 5e+ae )-ae2 ) |  |  |  |  | 1.1114 | 1.1429 | 1.1282 | 1.1163 | 1.1064 | 1.1064 | 1.1064 | 1.1064
Relaciones preliminares respecto al rotor
| Nr Número de ranuras rotor | [6 empty] | Sea | 45 | 22 | 25 | 32 | 32 | 32 | 32 | 32
| lr Paso de la ranura rotor |  |  | lr = p D / Nr |  |  |  | [mm] | 15.1107 | 16.3636 | 15.84 | 13.5 | 19.5 | 19.5 | 24.375 | 24.375
| ar = | 0.8 | mm. Abertura ranura rotor en entrehierro |  |  |  |  | [mm] | 0.8 | 0.8 | 0.8 | 0.8 | 0.8 | 0.8 | 0.8 | 0.8
| lr = | [7 empty] | 15.1107 | 16.3636 | 15.84 | 13.5 | 19.5 | 19.5 | 24.375 | 24.375
| e = | [7 empty] | 0.6 | 0.5 | 0.5 | 0.5 | 0.5 | 0.5 | 0.5 | 0.5
| ar = | [7 empty] | 0.8 | 0.8 | 0.8 | 0.8 | 0.8 | 0.8 | 0.8 | 0.8 | 1250000
49 | Kc2 Factor de Carter rotor |  |  | Kc2 = lr( 5e+ar ) / ( lr( 5e+ar )-ar2 ) |  |  |  |  | 1.0113 | 1.012 | 1.0124 | 1.0146 | 1.01 | 1.01 | 1.008 | 1.008
50 | e' Entrehierro equivalente |  |  | e' = e Kc1 Kc2 |  |  |  | [mm] | 0.67438 | 0.57828 | 0.57109 | 0.56627 | 0.55875 | 0.55875 | 0.55763 | 0.55763
| Factor de saturación del cicuito magnético Ks |  |  |  | m0 = | 4p x 10-7 = | 1.2566e-06
51 | Fe Fuerza magnetomotriz en el entrehierro |  |  |  | Fe = p Beh 2e / 2m0 e en m. |  |  | [Amperes vuelta] | 691.2431 | 592.7393 | 585.3722 | 566.2746 | 558.7486 | 558.7486 | 557.6283 | 557.6283
52 | Fde Fuerza magnetomotriz en los dientes del estator |  |  |  |  | Hde = 435 ; Fde = Hde 2 he |  | [Amperes vuelta] | 22.1106 |  |  |  | 13.0455
Fde: Hay que determinar la intensidad de campo magnético en los dientes del estator Hde, la cual se obtiene de
| la curva de magnetización B-H del fierro utilizado. Considerando el valor Bde | [5 empty] | 1.3948 | Hde [A v/m] = | 435
53 | Fye Fuerza magnetomotriz en el yugo del estator |  |  |  | Hye=130 | Fye =Hye p(D+2he+Ye)/p |  |  | 30.4622 |  |  |  | 26.2158
Fye: Hay que determinar la intensidad de campo magnético en el yugo del estator Hde, la cual se obtiene de la
| curva de magnetización B-H del fierro utilizado. Considerando el valor Bye | [5 empty] | 12.337 | Hye [A v/m] = | 130
54 | Ks Factor de saturación |  |  | Ks = (Fe + Fde + Fye)/Fe |  | Aumentado en 10% considerando el rotor |  |  | 1.1837 |  |  |  | 1.1773
55 | Im Corriente magnetizante |  |  | Im = 930 p Beh e' Ks/Z Kb |  |  |  | [Amperes] | 5.3025 |  |  |  | 3.9926
PERDIDAS DEL ESTATOR
Se considerarán las pérdidas por efecto Joule en los devanados, las pérdidas en el fierro correspondientes a
pérdidas en el yugo y a pérdidas en los dientes. Las pérdidas adicionales se determinarán posteriormente en
forma global para todo el motor.
i) Pérdidas Joule en el bobinado.
56 | lv Longitud media por vuelta |  |  | lv=2 (la + 1,8 tb) |  |  |  | [cm] | 85.8722 |  |  |  | 58.7025
57 | lc Longitud de conductores en serie por fase |  |  |  | lc = Z Lv/2 |  |  | [cm] | 10304.6644 |  |  |  | 7513.9237
58 | r1 Resistencia del devanado por fase |  |  |  | r1=Rc lc |  |  | [ohm] | 0.41219 |  |  |  | 0.30056
59 | Wje Pérdidas Joule |  |  |  | Wje=3 I12 r1 |  |  | [Joules] | 541.773 |  |  |  | 175.5771
ii) Pérdidas Joule en el yugo y dientes del estator.
60 | Py Peso del Yugo |  |  | dfe = 7,75 | Py =dfe 1000 3,14 (Dext - Ye) Ye Ln |  |  | [Kg] | 25.6231 |  |  |  | 20.5795
61 | Pd Peso de los dientes |  |  | Pd = dfe 1000 de he Ln (3Npf P) |  |  |  | [Kg] | 7.5114 |  |  |  | 3.9144
62 | Bye Densidad de flujo en el yugo |  |  |  |  | Bye = 1,2 |  | [Wb/m2] | 1.2 |  |  |  | 1.2
63 | Pérdidas según curva de pérdidas del fierro | [6 empty] | [Watts/Kg] | 2.6 |  |  |  | 2.6
64 | Wy Pérdidas en el yugo |  |  |  | Wy= W Py |  |  | [Watts] | 66.62 |  |  |  | 53.5066
55 | Bde Densidad de flujo en los dientes |  |  |  | Bde = 1,4 |  |  | [Wb/m2] | 1.4 |  |  |  | 1.4
56 | Pérdidas en dientes según curva de pérdidas | [6 empty] | [Watts/Kg] | 3.4 |  |  |  | 3.4
58 | Wd Pérdidas en los dientes |  |  |  | Wd=W Pd |  |  | [Watts] | 25.5387 |  |  |  | 13.3088
59 | Wf Pérdidas en el fierro estator |  |  | Wf = Wy + Wd |  |  |  | [Watts] | 92.1587 |  |  |  | 66.8154
| We |  | We = (We1+We3)/2 |  |  |  |  | [mm] | 7.0637 |  |  |  | 7.9814
60 | Permeancia lineal de la ranura (Pr1) |  |  | H1/We + H4/ae |  |  |  | [p.u.] | 1.468 |  |  |  | 1.468
61 | Permeancia lineal de zig - zag (Pz) | [6 empty] | [p.u.] | 1.1157 |  |  |  | 1.6167
62 | Permeancia lineal de cabezas de bobina [Pcb] |  |  |  | Pcb = 1,2*Npf*Kb^2*(lcb2+lcb1/2)/la |  |  | [p.u.] | 3.1404 |  |  |  | 2.2509
| lcb2 | [6 empty] | [mm] | 10 |  |  |  | 10
| lcb1^2 |  | Icb1^2= ((1,8*tp-2*lcb2)^2-(tp/2)^2 |  |  |  |  | [mm2] | 13223.138 |  |  |  | 10920.16
| lcb1 | [6 empty] | [mm] | 114.9919 |  |  |  | 104.4996
63 | Reactancia de fuga del estator por fase [X1] | [6 empty] | [ohm/fase] | 0.80187 |  |  |  | 1.0954
Parámetros del circuito de exitación
64 | Tensión inducida |  |  |  | Ei=V-(r1+j*x1)*I1 |  |  | [V] | 209.9018 |  |  |  | 209.9018
65 | Resistencia de pérdidas (pérdidas totales en fierro) [rp] |  |  |  |  | rp = 3* Ei^2/Wf |  | [ohm] | 1434.2243 |  |  |  | 1978.2308
66 | Reactancia de Magnetización [Xm] |  |  |  | Xm = Ei/Im |  |  | [ohm] | 39.5851 |  |  |  | 52.5732
DISEÑO DEL ROTOR DE JAULA SIMPLE
67 | Numero de Ranuras [Nr] | [7 empty] | 45 |  |  |  | 45
68 | Paso de la ranura (lr) | [6 empty] | [mm] | 15.1107 |  |  |  | 19.5
| Fasores |  |  | Módulo | Ángulo
| I1 |  |  | 13.9544 | -25.8419
| r1+jX1 |  |  | 1.1359 | 74.6566
| (r1+jX1)*I1 |  |  | 15.8505 | 48.8147
| Em |  |  | 209.9018 | -3.2579
| Xm |  |  | 52.5732 | 90
| Im |  |  | 3.9926 | -93.2579
| I2' |  |  | 12.9566 | -9.3118
69 | Corriente por barra [Ib] |  |  | Ib = I2`*(3Kb*Z)/Nr |  |  |  | [A] | 198.3239 |  |  |  | 211.7633
Parámetros del Rotor
70 | Perdidas Joule del rotor (Wjr) | [6 empty] | s/(1-s) | 11190 |  |  |  | 7460 | s/(1-s)
71 | Resistencia eq. rotor por barra (Rb' ) | [6 empty] | s/(1-s) | 0.0063222 |  |  |  | 0.0036968 | s/(1-s)
72 | Resistencia del rotor por fase referida al estator (r2' ) | [6 empty] | s/(1-s) | 22.2193 |  |  |  | 14.8128
|  |  |  | Módulo | Ángulo | Parte Real | Parte Imaginaria
| r1+j(x1+Xm) |  |  | 53.6694 | 89.6791 | 0.30056 | 53.6686
| R+jX |  |  | 1.1127 | 74.9775 | 0.2884 | 1.0747
73 | Eo | [6 empty] | [V] | 215.5064 |  |  |  | 215.5064
74 | Torque de partida | [6 empty] | [N m] | 112.4807 |  |  |  | 74.9871
75 | s | [7 empty] | 0.05 |  |  |  | 0.05
| r2' | [6 empty] | [ohm] | 1.1694 |  |  |  | 0.77962
| x2' | [6 empty] | [ohm] | 1.5893 |  |  |  | 1.7681
72 | Tnom | [6 empty] | [N m] | 36.5433 |  |  |  | 53.1362
73 | Tmax | [6 empty] | [N m] | 149.4309 |  |  |  | 140.9835
74 | Tmin | [6 empty] | [N m] | -185.4782 |  |  |  | -172.6389
75 | smax | [7 empty] | 0.43644 |  |  |  | 0.27285
76 | Reactancia de rotor referida al estator x2' | [6 empty] | [ohm] | 1.5893 |  |  |  | 1.7681
Diseño de las Barras y anillos
77 | Resistividad del aluminio | [6 empty] | [ohm/metro] | 0.04 |  |  |  | 0.04
78 | Longitud de una barra del rotor (Lb) | [6 empty] | [cm] | 12.4292 |  |  |  | 12.8613
| b | [6 empty] | [mm] | 10 |  |  |  | 10
79 | Diametro medio del anillo (Da) | [6 empty] | [mm] | 206.4444 |  |  |  | 188.6254
80 | Rb' | [6 empty] | [ohm] | 0.00033275 |  |  |  | 0.00019457
81 | Seccion de una barra (Sb) | [6 empty] | [mm2] | 27.3498 |  |  |  | 45.8299
82 | Seccion anillo (Sa) | [6 empty] | [mm2] | 97.9393 |  |  |  | 164.1164
| a |  | Sa=a*b ; b=10 => a = |  |  |  |  | [mm] | 9.7939 |  |  |  | 16.4116
| h4 | [6 empty] | [mm] | 2.5 |  |  |  | 2.5
83 | Densidad de corriente en barras | [6 empty] | [A/mm2] | 7.2514 |  |  |  | 4.6206
84 | Densidad de corriente en anillos | [6 empty] | [A/mm2] | 7.2514 |  |  |  | 4.6206
85 | Permeancia lineal | [6 empty] | [p.u.] | 3.4342 |  |  |  | 3.1654
86 | Permeancia zig-zag | [6 empty] | [p.u.] | 1.1157 |  |  |  | 1.6167
87 | Permeancia correspondiente a fugas en los anillos (Pa) | [6 empty] | [p.u.] | 2.1193 |  |  |  | 1.6582
| K | [7 empty] | 0.17869 |  |  |  | 0.29491
| Sb' | [6 empty] | [mm2] | 25.3498 |  |  |  | 43.8299
| Wr^2 | [6 empty] | [mm2] | 2.7329 |  |  |  | 36.181
| Wr | [6 empty] | [mm] | 1.6531 |  |  |  | 6.0151
| h1 | [6 empty] | [mm] | 1.5334 |  |  |  | 0.72867
88 | Espesor del diente en parte mas angosta (dr3) | [6 empty] | [mm] | 12.8944 |  |  |  | 12.851
89 | Densidad de flujo maxima en el diente rotor Bdr | [6 empty] | [Wb/m2] | 0.99642 |  |  |  | 0.93305
90 | Inten. de campo mag. diente (Hdr) (de curva de mag.) | [6 empty] | [Av/m] | 100 |  |  |  | 100
91 | Fuerza magnetomotriz en el diente (Fdr) | [6 empty] | [Av] | 0.80669 |  |  |  | 0.64573
92 | Diametro del yugo (Do) | [6 empty] | [mm] | 60 |  |  |  | 60
93 | Espesor yugo rotor (Yr) | [6 empty] | [mm] | 74.1887 |  |  |  | 66.084
94 | Densidad de flujo en el yugo (Byr) | [6 empty] | [Wb/m2] | 0.50269 |  |  |  | 0.51111
95 | Inten. de campo mag. Yugo rotor (Hyr) | [6 empty] | [Av/m] | 50 |  |  |  | 50
96 | Fuerza magnetomotriz yugo rotor (Fyr) | [6 empty] | [Av] | 10.5392 |  |  |  | 9.9026
Verificación de la corriente magnetizante
97 | Factor de saturacion Ks (recalculado) | [7 empty] | 1.0925 |  |  |  | 1.0891
98 | Corriente magnetizante (Im) (recalculado) | [6 empty] | [A] | 4.894 |  |  |  | 3.6936
COMPORTAMIENTO ELECTROMECANICO
99 | Corriente de rotor referida al estator I2' | [6 empty] | [A] | 9.1929 |  |  |  | 13.3579
100 | Perdidas Joule del rotor Wjr | [6 empty] | [Watts] | 296.4863 |  |  |  | 417.3304
101 | Corriente del estator I1 | [6 empty] | [A] | 10.997 |  |  |  | 14.3642
102 | Perdidas Joule estator Wje | [6 empty] | [Watts] | 149.5425 |  |  |  | 186.0432
103 | Tension en la rama de magnetizacion Em | [6 empty] | [V] | 215.5064 |  |  |  | 209.6168
104 | Perdidas en el fierro Wf | [6 empty] | [Watts] | 97.1459 |  |  |  | 66.6341
105 | Potencia desarrollada P [W] | [6 empty] | [Watts] | 5633.2401 |  |  |  | 7929.2774
106 | Potencia desarrollada P [HP] | [6 empty] | [HP] | 7.5513 |  |  |  | 10.6291
107 | Torque [N m] | [6 empty] | [N m] | 37.7498 |  |  |  | 53.1362
108 | Torque [Kg m] | [6 empty] | [Kg m] | 3.8481 |  |  |  | 5.4165
109 | Potencia de alimentacion (Pe) | [6 empty] | [Watts] | 6176.4148 |  |  |  | 8599.2851
110 | Rendimiento | [6 empty] | [%] | 0.91206 |  |  |  | 0.92209
111 | cosf | [7 empty] | 0.44709 |  |  |  | 0.9337
CALENTAMIEHNTO
| Wp (energia de perdidas) |  |  | Wje+Wf+Wjr |  |  |  | [Watts] | 543.1747 |  |  |  | 670.0076
| Sext | [6 empty] | [mm2] | 1276.7973 |  |  |  | 1137.8665
| Scb |  |  | lcb=lcb1+lcb2 |  |  |  | [mm2] | 3798.8632 |  |  |  | 3073.6617
| Sa | [6 empty] | [mm2] | 1330.7621 |  |  |  | 956.8429
| Nd | [7 empty] | 0 |  |  |  | 0
| alfa | [7 empty] | 0.03 |  |  |  | 0.03
| n (r.p.pm.) | [6 empty] | [r.p.m.] | 1425 |  |  |  | 1425
| v (m/seg) | [6 empty] | [m/seg] | 149.2257 |  |  |  | 149.2257
| Kv | [7 empty] | 0.48449 |  |  |  | 0.4446
| Seq | [6 empty] | [mm2] | 8891.6529 |  |  |  | 6960.3334
| Ke | [7 empty] | 500 |  |  |  | 500
112 | T2 | [6 empty] | [ºC] | 30.5441 |  |  |  | 48.1304
113 | Diámetro del eje (De) | [6 empty] | [mm] | 35 |  |  |  | 35
ALA/16.10.2008
la
Τb