## Sheet1
Distancia de transporte carguio | d
velocidad de cargador | vc
Capacidad del cargador | cc
Productividad del cargador | cc*f/(d/vc) | Pc | 7%
tiempo de peforacion | tp
Tiempo de explosivos | te
Tiempo de carguío | tc | volcaseron*r/Pc
Pcaseron | volcaseron*r/(tp+te+tc)
Distancia de transporte caseron 1 | d1
Distancia de transporte caseron 2 | d2 |  | 7%
Distancia de transporte caseron 3 | d3
Velocidad del camion | v
Capacidad del camion | c
productividad del camion | c*f2/(di/v)
Ncaserones*Prod Caseron=Nmax*Prod Camion | se despeja el numero cde caserones y por lo tanto
la producción de cada cruzado de transporte
con lo anterior se calcula el numero de cruzados para
una producción mina dada
6%
d

## p2
profundidad | m | 1800 | r | ((W0+W)^2-W0^2)/(W0+W)^2
Densidad | t/m3 | 3 |  | 1/r | (W0+W)/
esfuerzo vertical | MPa | 54
Recuperación |  | 0.45
esfuerzo inducido | MPa | 98.1818
sT (MPa) |  | 5
g (KN/m3) |  | 22
t (m) |  | 1
L (m) |  | 21.3201
Wo |  | 15.0756
W |  | 43.2709
W | m | 43
H | m | 10
UCS | MPa | 200
Cpav |  | 0.41019
0.41825
acos |  | 1.1393
k |  | 2.1718
Sp | MPa | 159.2202
FS |  | 1.6217 | >=1.6