## Datos Lab
Ensaye de Consolidación CI44A 2007/01
| CARACTERISTICAS | [5 empty] | UNIDAD |  | NATURAL
| Area Probeta | [5 empty] | [cm²] |  | 39.83
| Altura muestra | [5 empty] | [cm] |  | 2.79
| Densidad Húmeda | [5 empty] | [g/cm³] |  | 1.59
| Humedad | [5 empty] | [%] |  | 1
| Densidad Seca | [5 empty] | [g/cm³] |  | 1.5743
| Peso Específico | [5 empty] | [g/cm³] |  | 2.73
| Relación de vacíos | [5 empty] | [ ] |  | 0.73415
| Hinchamiento | [5 empty] | [rayas] |  | 0
Cota 1,0 [m]
lectura dial en 0,01 mm
LECTURAS DE DIALES DE DEFORMACIÓN VERTICAL.
| Tiempo | CARGA [Kg/cm²] | [10 empty] | DESCARGA [Kg/cm²]
| [min] | 0.1 | 0.1 | 0.25 | 0.5 | 1 | 2 | 4 | 8 | 16 | 32 | 45 | 32 | 16 | 8 | 4 | 1 | 0.1 | 0
0 | 0 | 0 | 1 | 2 | 6 | 11.5 | 20 | 34.5 | 51.5 | 74 | 113 | 199 | 263 | 257 | 246 | 236 | 227.5 | 215 | 200
6 | 0.1 | 0.5 | 2 | 4 | 9 | 17 | 30 | 46 | 67 | 100 | 168 | 223 | 257 | 247 | 237 | 229 | 216.5 | 203 | 198.5
15 | 0.25 | 0.5 | 2 | 4 | 9.5 | 17.5 | 30 | 47 | 68 | 101.5 | 170 | 225 | 257 | 247 | 236.5 | 228.5 | 216.5 | 203 | 198.5
30 | 0.5 | 0.5 | 2 | 4 | 9.5 | 17.5 | 30.5 | 47 | 68.5 | 102.5 | 172 | 227 | 257 | 247 | 236.5 | 228.5 | 216 | 203 | 198.5
60 | 1 | 1 | 2 | 4.5 | 10 | 18 | 31 | 47.5 | 69 | 103.5 | 175 | 229 | 257 | 246.5 | 236.5 | 228 | 216 | 202.5 | 198.5
135 | 2.25 | 1 | 2 | 4.5 | 10 | 18.5 | 31.5 | 48 | 69.5 | 105.5 | 177.5 | 235 | 257 | 246.5 | 236 | 228 | 216 | 202.5 | 198.5
240 | 4 | 1 | 2 | 4.5 | 10 | 18.5 | 32 | 48.5 | 70 | 106 | 180 | 237 | 257 | 246.5 | 236 | 228 | 216 | 202.5 | 198
375 | 6.25 | 1 | 2 | 5 | 10 | 18.5 | 32 | 48.5 | 70 | 106.5 | 181 | 238 | 257 | 246.5 | 236 | 228 | 216 | 202 | 198
540 | 9 | 1 | 2 | 5 | 10 | 19 | 32 | 49 | 70.5 | 107 | 182 | 239 | 257 | 246.5 | 236 | 228 | 215.5 | 202 | 198
735 | 12.25 | 1 | 2 | 5 | 10.5 | 19 | 32.5 | 49 | 70.5 | 107.5 | 183 | 240 | 257 | 246.5 | 236 | 228 | 215.5 | 202 | 198
960 | 16 | 1 | 2 | 5 | 10.5 | 19 | 32.5 | 49 | 71 | 107.5 | 184 | 241 | 257 | 246 | 236 | 228 | 215.5 | 202 | 198
1215 | 20.25 | 1 | 2 | 5 | 10.5 | 19 | 32.5 | 49 | 71 | 108 | 184.5 | 242 | 257 | 246 | 236 | 228 | 215.5 | 202 | 198
1500 | 25 |  |  | 5 | 11 | 19 | 32.5 | 49 | 71 | 108.5 | 185 | 243 | 257 | 246 | 236 | 228 | 215.5 | 202 | 198
2400 | 40 |  |  | 5.5 | 11 | 19.5 |  | 49.5 |  | 109 | 186.5 | 245 | 257 | 246 | 236 | 228 | 215 | 202 | 198
3600 | 60 |  |  | 5.5 | 11 | 19.5 | 33.2 | 49.5 |  | 110 | 188 | 247 | 257 | 246 | 236 | 228 | 215 | 201.5 | 198
5400 | 90 |  |  | 6 | 11 | 19.5 | 33.5 | 50 |  | 110.5 | 189.5 | 249 | 257 | 246 | 236 |  | 215 | 201.5 | 198
7200 | 120 |  |  | 6 | 11 | 20 | 33.8 | 50.5 |  | 111 | 191 | 250.5 | 257 | 246 | 236 |  | 215 | 201.5 | 198
10800 | 180 |  |  | 6 | 11.5 | 20 | 34 | 51 |  | 111.5 | 193 | 252 | 257 | 246 | 236 | 227.5 | 215 | 201 | 198
11400 | 190 |  |  |  | 11.5
28800 | 480 | [5 empty] | 34.5 | 51.5 | 73.5 | 112.5 | 196.5 | 257
64800 | 1080 | [12 empty] | 246 |  | 227.5
68400 | 1140 | [16 empty] | 200
78000 | 1300
79200 | 1320
86400 | 1440 | [6 empty] | 51.5 | 74 | 113 | 199 | 261
172800 | 2880
259200 | 4320 | [10 empty] | 263
345600 | 5760
| Lectura Final | 1 | 2 | 6 | 11.5 | 20 | 34.5 | 51.5 | 74 | 113 | 199 | 263 | 257 | 246 | 236 | 227.5 | 215 | 200 | 198 | (minutos)
| Tiempo Final | 20.25 | 20.25 | 180 | 190 | 180 | 480 | 1440 | 1440 | 1440 | 1440 | 4320 | 180 | 1080 | 180 | 1080 | 180 | 1140 | 180
UNIVERSIDAD DE CHILE
Facultada de Ciencias Físicas y Matemáticas
Departamento de Ing. Civil