## Caract Roca
Unit | RQD | Compreseive Strength | Friction Angle | Cohesion | Young's Modulus | Poisson's Ratio | Tensile Strength | Wet Density
- | [%] | [MPa] | [°] | [MPa] | [GPa] |  | [MPa]
Diorite Intact | 80 | 6.61 | 50.22 | 1.2 | 30.11 | 0.19 | 0.63 | 2802
Diorite Fractured | 40 | 1.89 | 42.28 | 0.42 | 17.9 | 0.25 | 0.18 | 2802
Skarn | - | - | 40 | - | 52 | 0.28 | - | -

## Med Stress
Zone ID | X | Y | Z | s1 | a1 | d1 | s2 | a2 | d2 | s3 | a3 | d3
| [m] | [m] | [m] | [MPa] | [°] | [°] | [MPa] | [°] | [°] | [MPa] | [°] | [°]
20071 | 36898 | 48870 | 3192.5 | 23 | 292.8 | 80.7 | 15 | 189.5 | 2.2 | 5.6 | 99 | 9.1
19931 | 36818 | 48862 | 3192.5 | 22.8 | 297.9 | 80.4 | 14.6 | 191.1 | 2.8 | 5.7 | 100.7 | 9.1
20207 | 36882 | 48949 | 3192.5 | 22.7 | 263.9 | 81.1 | 15.3 | 195.4 | 1.8 | 5.8 | 95.7 | 8.7
20211 | 36979 | 48879 | 3192.5 | 23.5 | 290.6 | 80.7 | 15.5 | 188 | 2.1 | 5.4 | 97.6 | 9.1
19889 | 36905 | 48777 | 3192.5 | 23.5 | 306.6 | 79 | 14.4 | 193.9 | 4.3 | 5.7 | 103.1 | 10.1
29639 | 36898 | 48870 | 3252.5 | 21 | 310.9 | 79.8 | 13.6 | 189.9 | 5.3 | 5.1 | 99.1 | 8.7
29499 | 36818 | 48862 | 3252.5 | 20.9 | 313.3 | 79.2 | 13.3 | 191.3 | 5.8 | 5.1 | 100.4 | 9.1
29775 | 38882 | 48949 | 3252.5 | 20.5 | 292.7 | 81.3 | 14.1 | 186.1 | 2.5 | 5.1 | 95.7 | 8.4
29779 | 36979 | 48879 | 3252.5 | 21.4 | 315.3 | 78.9 | 13.8 | 189.4 | 6.6 | 5.2 | 98.3 | 8.9
29457 | 36905 | 48777 | 3252.5 | 21.4 | 316.7 | 77.9 | 13.1 | 194.9 | 6.5 | 5.3 | 103.8 | 10.2