## Hardy Cross Completo
Hardy Cross con ventilador
Resistencias | Ns2/m8
A-B | 0.101
B-C | 0.475
C-D | 0.849
B-E | 0.061
E-F | 0.302
F-G | 0.598
G-D | 0.318
D-H | 0.48
C-F | 1.056
Circuito reducido
1 a 2 | 0.475
1 a 4 | 0.363
4 a 3 | 0.916
2 a 3 | 0.849
3 a 1 | 0.581
2 a 4 | 1.056
Nn | 4
Nb | 6
Nm | 3
ventilador | 1.99 | Kpa
|  | 1 | 2 | 3 | 4 | 5 | 6
B | 1 | 1 | 0 | 0 | 1 | 1 | 0
| 2 | 0 | 1 | 0 | 0 | 1 | -1
| 3 | 0 | 0 | 1 | 1 | 0 | 1
Q1 |  | Kpa 1: m3/s; Kpa 2: 0.849
Q2 |  | Kpa 1: m3/s; Kpa 2: 1.056
Q3 |  | Kpa 1: m3/s; Kpa 2: 0.916
Q4 |  | Kpa 1: m3/s; Kpa 2: 0.581
Q5 |  | Kpa 1: m3/s; Kpa 2: 0.475
Q6 |  | Kpa 1: m3/s; Kpa 2: 0.363
Malla 1
X1 | F1/F1*
F1
F1* | 84.9938
| -0.12704 | Kpa 1: m3/s
Iteracion | malla | Xi | Q1 | Q2 | Q3 | Q4 | Q5 | Q6
|  | m3/s | m3/s | m3/s | m3/s | m3/s | m3/s | m3/s
|  |  | 14.2 | 9.4 | 18.9 | 33.1 | 23.6 | 9.5
1 | 1 | 10.7973 | 24.9973 | 9.4 | 18.9 | 43.8973 | 34.3973 | 9.5 | 1,4,5
| 2 | -10.4759 | 24.9973 | -1.0759 | 18.9 | 43.8973 | 23.9214 | 19.9759 | 2,5,-6
| 3 | 3.9783 | 24.9973 | -1.0759 | 22.8783 | 47.8756 | 23.9214 | 23.9543 | 3,4,6
2 | 1 | -1.1922 | 23.8051 | -1.0759 | 22.8783 | 46.6835 | 22.7292 | 23.9543 | 1,4,5
| 2 | -1.0439 | 23.8051 | -2.1198 | 22.8783 | 46.6835 | 21.6853 | 24.9982 | 2,5,-6
| 3 | 0.15316 | 23.8051 | -2.1198 | 23.0315 | 46.8366 | 21.6853 | 25.1513 | 3,4,6
3 | 1 | 0.095233 | 23.9004 | -2.1198 | 23.0315 | 46.9319 | 21.7805 | 25.1513 | 1,4,5
| 2 | -0.013081 | 23.9004 | -2.1329 | 23.0315 | 46.9319 | 21.7674 | 25.1644 | 2,5,-6
| 3 | -0.047573 | 23.9004 | -2.1329 | 22.9839 | 46.8843 | 21.7674 | 25.1168 | 3,4,6
4 | 1 | 0.024592 | 23.9249 | -2.1329 | 22.9839 | 46.9089 | 21.792 | 25.1168 | 1,4,5
| 2 | -0.040001 | 23.9249 | -2.1729 | 22.9839 | 46.9089 | 21.752 | 25.1568 | 2,5,-6
| 3 | -0.018057 | 23.9249 | -2.1729 | 22.9659 | 46.8908 | 21.752 | 25.1388 | 3,4,6
5 | 1 | 0.015636 | 23.9406 | -2.1729 | 22.9659 | 46.9065 | 21.7677 | 25.1388 | 1,4,5
| 2 | -0.019067 | 23.9406 | -2.192 | 22.9659 | 46.9065 | 21.7486 | 25.1579 | 2,5,-6
| 3 | -0.010456 | 23.9406 | -2.192 | 22.9554 | 46.896 | 21.7486 | 25.1474 | 3,4,6
6 | 1 | 0.0083199 | 23.9489 | -2.192 | 22.9554 | 46.9043 | 21.7569 | 25.1474 | 1,4,5
| 2 | -0.010593 | 23.9489 | -2.2026 | 22.9554 | 46.9043 | 21.7463 | 25.158 | 2,5,-6
| 3 | -0.0056353 | 23.9489 | -2.2026 | 22.9498 | 46.8987 | 21.7463 | 25.1524 | 3,4,6
| Resistencias | Caudal | bar: Q1
A-B | 0.101 | 46.8987 | Q1: 222.1481
B-C | 0.475 | 21.7463 | Q1: 224.6287
C-D | 0.849 | 23.9489 | Q1: 486.944
B-E | 0.061 | 25.1524 | Q1: 38.5911
E-F | 0.302 | 25.1524 | Q1: 191.0576
F-G | 0.598 | 22.9498 | Q1: 314.9619
G-D | 0.318 | 22.9498 | Q1: 167.4881
D-H | 0.48 | 46.8987 | Q1: 1055.7533
C-F | 1.056 | -2.2026 | Q1: 5.1231
H1 | 1990.0001
H2 | 1990.1031
A
B
C
D
E
F
G
H
1
2
3
4
3
1
4
6
5
2

## Hardy Cross
Metodo de Hardy cross (sin ventilador)
u
r1 | 40
r2 | 60
r3 | 150
r4 | 40
r5 | 10
r6 | 10
r7 | 60
r8 | 50
Malla | Rama | R | Q | H | 2RQ | Q2 | H | 2RQ | Q3 | H
|  | m | m3/s | m.m. H2O
1 | 1 | 40 | 20 | 16 | 0.8 | 17.6923 | 12.5207 | 0.70769 | 17.7124 | 12.5492
-1 | 4 | 40 | 5 | -1 | 0.2 | 7.3077 | -2.1361 | 0.29231 | 7.2876 | -2.1243
-1 | 6 | 10 | 30 | -9 | 0.3 | 32.3077 | -10.4379 | 0.32308 | 32.2876 | -10.4249
|  |  | r | 6 | 2.6 | r | -0.053254 | 2.6462 |  | -4.0502e-06
|  |  | dq | -2.3077 |  | dq | 0.020125
Malla 2 | Rama | R | Q | H | 2RQ | Q2 | H
1 | 4 | 40 | 5 | 1 | 0.2 | 4.8077 | 0.92456
1 | 2 | 60 | 25 | 37.5 | 1.5 | 24.8077 | 36.9253
1 | 5 | 10 | 5 | 0.25 | 0.05 | 4.8077 | 0.23114
-1 | 7 | 60 | 25 | -37.5 | 1.5 | 25.1923 | -38.0791
|  |  | r | 1.25 | 6.5 |  | 0.0018491
|  |  | dq | -0.19231
Malla 3 | Rama | R | Q | H | 2RQ | Q2 | H
1 | 3 | 150 | 20 | 60 | 3 | 18.3791 | 50.6688
-1 | 8 | 50 | 30 | -45 | 1.5 | 31.6209 | -49.994
-1 | 5 | 10 | 5 | -0.25 | 0.05 | 6.6209 | -0.43836
|  |  | r | 14.75 | 9.1 |  | 0.23645
|  |  | dq | -1.6209
Malla | Rama | R | Q | H | 2RQ | Q2 | H | 2RQ | Q3 | H
1 | 1 | 40 | 17.71 | 12.5458 | 0.7084 | 17.2222 | 11.8641 | 0.68889 | 17.2232 | 11.8655
-1 | 4 | 40 | 4.81 | -0.92544 | 0.1924 | 5.2978 | -1.1227 | 0.21191 | 5.2968 | -1.1223
-1 | 6 | 10 | 32.29 | -10.4264 | 0.3229 | 32.7778 | -10.7439 | 0.32778 | 32.7768 | -10.7432
|  |  | r | 1.1939 | 2.4474 | r | -0.0023796 | 2.4572 |  | -9.379e-09
|  |  | dq | -0.48782 |  | dq | 0.00096845
Malla 2 | Rama | R | Q | H | 2RQ | Q2 | H
1 | 4 | 40 | 5.3 | 1.1236 | 0.212 | 5.267 | 1.1097
1 | 2 | 60 | 24.81 | 36.9322 | 1.4886 | 24.777 | 36.8341
1 | 5 | 10 | 4.81 | 0.23136 | 0.0481 | 4.777 | 0.2282
-1 | 7 | 60 | 25.19 | -38.0722 | 1.5114 | 25.223 | -38.1719
|  |  | r | 0.21496 | 6.5202 |  | 5.4346e-05
|  |  | dq | -0.032968
Malla 3 | Rama | R | Q | H | 2RQ | Q2 | H
1 | 3 | 150 | 18.35 | 50.5084 | 2.7525 | 18.3279 | 50.3868
-1 | 8 | 50 | 31.65 | -50.0861 | 1.5825 | 31.6721 | -50.1561
-1 | 5 | 10 | 4.78 | -0.22848 | 0.0478 | 4.8021 | -0.2306
|  |  | r | 0.19377 | 8.7656 |  | 4.3978e-05
|  |  | dq | -0.022105
Rama | R | Q | H
1 | 40 | 17.2232 | 11.8655
2 | 60 | 24.777 | 36.8341
3 | 150 | 18.3279 | 50.3868
4 | 40 | 5.267 | 1.1097
5 | 10 | 4.8021 | 0.2306
6 | 10 | 32.7778 | 10.7439
7 | 60 | 25.223 | 38.1719
8 | 50 | 31.6721 | 50.1561
Depresion circuito
H1+H2+H3 | 99.0863
H1+H2+H5+H8 | 99.0863
H6+H7+H8 | 99.0719
H6+H4+H2+H3 | 99.0744
H6+H4+H2+H5+H8 | 99.0743 | mm H2O
promedio | 99.0786
1
2
3
4
5
6
7
8
A
B

## Igualación presiones
Metodo de Hardy cross (sin ventilador)
murges
r1 | 30
r2 | 10
r3 | 40
r4 | 10
r5 | 10
| Primera iteración |  | Segunda iteración |  | 3ra iteración |  | 4ta iteración |  | 5ta iteración |  | 6ta iteración |  | 7ma iteración
Q | 60 | m3/s | 60 | m3/s | 60 | m3/s | 60 | m3/s | 60 | m3/s | 60 | m3/s | 60 | m3/s
Q1 | 15 | m3/s | 21.2623 | m3/s | 22.1667 | m3/s | 22.762 | m3/s | 23.0349 | m3/s | 23.1205 | m3/s | 23.1438 | m3/s
Q3 | 40 | m3/s | 29.1815 | m3/s | 23.5779 | m3/s | 21.6606 | m3/s | 21.1816 | m3/s | 21.0672 | m3/s | 21.039 | m3/s
Q4 | 45 | m3/s | 38.7377 | m3/s | 37.8333 | m3/s | 37.238 | m3/s | 36.9651 | m3/s | 36.8795 | m3/s | 36.8562 | m3/s
Q5 | 5 | m3/s | 9.5562 | m3/s | 14.2553 | m3/s | 15.5773 | m3/s | 15.7834 | m3/s | 15.8122 | m3/s | 15.8173 | m3/s
Q2 | 20 | m3/s | 30.8185 | m3/s | 36.4221 | m3/s | 38.3394 | m3/s | 38.8184 | m3/s | 38.9328 | m3/s | 38.961 | m3/s
Caudales | m3/s | H (mm H2O) | m3/s | H (mm H2O) | m3/s | H (mm H2O) | m3/s | H (mm H2O) | m3/s | H (mm H2O) | m3/s | H (mm H2O) | m3/s | H (mm H2O)
Q1 | 15 | 6.75 | 21.2623 | 13.5625 | 22.1667 | 14.7409 | 22.762 | 15.5433 | 23.0349 | 15.9183 | 23.1205 | 16.0368 | 23.1438 | 16.069
Q5 | 5 | 0.125 | 9.5562 | 0.91321 | 14.2553 | 2.0321 | 15.5773 | 2.4265 | 15.7834 | 2.4912 | 15.8122 | 2.5003 | 15.8173 | 2.5019
Q4 | 45 | 20.25 | 38.7377 | 15.0061 | 37.8333 | 14.3136 | 37.238 | 13.8667 | 36.9651 | 13.6642 | 36.8795 | 13.6009 | 36.8562 | 13.5838
| H1 | 13.5625 | H1 | 14.7409 | H1 | 15.5433 | H1 | 15.9183 | H1 | 16.0368 | H1 | 16.069 | H1 | 16.0773
| DQ | 6.2623
Q2 | 20 | 4 | 30.8185 | 9.4978 | 36.4221 | 13.2657 | 38.3394 | 14.6991 | 38.8184 | 15.0687 | 38.9328 | 15.1576 | 38.961 | 15.1796
Q3 | 40 | 64 | 29.1815 | 34.0625 | 23.5779 | 22.2367 | 21.6606 | 18.7673 | 21.1816 | 17.9465 | 21.0672 | 17.7531 | 21.039 | 17.7055
Q5 | 5 | 0.125 | 9.5562 | 0.91321 | 14.2553 | 2.0321 | 15.5773 | 2.4265 | 15.7834 | 2.4912 | 15.8122 | 2.5003 | 15.8173 | 2.5019
| H3 | 34.0625 | H3 | 22.2367 | H3 | 18.7673 | H3 | 17.9465 | H3 | 17.7531 | H3 | 17.7055 | H3 | 17.6935
| DQ | -10.8185 | DQ | -5.6036 | DQ | -1.9173 | DQ | -0.47898 | DQ | -0.11439 | DQ | -0.028285 | DQ | -21.039
1
2
5
5
4
3
A
B

## Estrella
Q | 50 | m3/s
rama | u
r1 | 40
r2 | 60
r3 | 150
r4 | 40
r5 | 10
r6 | 10
r7 | 60
r8 | 50
Etapa 1
R1 | 40
R2 | 10
R3 | 40
A | 11.1456
B | 5.4582
C | 11.1456
R1,2 | 2.7291 | murges
R2,3 | 2.7291 | murges
R3,1 | 8.4165 | murges
Etapa 2
R1 | 68.4165
R2 | 62.7291
R3 | 10
A | 17.6308
B | 17.4794
C | 6.1405
R1,2 | 14.4849 | murges
R2,3 | 2.9945 | murges
R3,1 | 3.146 | murges
Caudales en ramas 3 y 8
Q
R* | 153.146 | 18.5188
R** | 52.9945 | 31.4812
50
1
2
3
4
5
6
7
8
A
B
1
2
3
4
5
6
7
8
A
B
R1
R2
R3
R1,2
R1,3
R2,3
r1,2
r1,3
r2,3
1
2
3
4
5
6
7
8
A
B
r1,2
r1,3
r2,3
1
2
3
4
5
6
7
8
A
B
r1,2
r1,3
r2,3

## H Caminos
Q | 80 | m3/s
Galeria | R (murges) | Q fijo | H
1 | 20 | 40 | 32 | 108
2 | 10 | 20 | 4 | 4
3 | 5 | 20 | 2
4 | 5 | 40 | 8
5 | 20 | 60 | 72 | 400 | 8000
6 | 30 | 40 | 48
7 | 15 | 20 | 6
8 | 30 | 20 | 12
ADICIONAR CAIDA DE PRESION EN GALERIAS
H (1,2,5) | 108 | 26 | GALERIA 2 | 20
H(1,3,4,5) | 114 | 20 | GALERIA 1 | 6
H(6,7,4,5) | 134 | 0
H(6,8) | 60 | 74 | GALERIA 8 | 74
max(H) | 134
P | 10.72 | KW
1
2
3
4
5
6
8
7
A
B