## L12
[6 empty] | Zb | 14.44 | Ohm
Linea 1-2
Res. Induct en frio
| Voltaje fn en 1 | Voltaje fn en 2 | Desfase ang. Grad | Delta V | Corriente de linea | ¦X¦=¦deltaV¦/¦I¦ | delta V fasorial | Xpu estim. | desf. esperado | P [W] | Rcarga [Ω] | Pcalc
| Hioki | Hioki | Hioki | Multìmetro 1 | Multìmetro 2 | Ohm |  |  | grados
fase a | 221.6 | 221.5 | 0.29 | 1.17 | 3.095 | 0.37803 | 1.1258 | 0.026179 | 0.30147 | 685.5425 | 71.567 | 657.1913 | 95.86%
fase b | 222.84 | 222.77 | 0.27 | 1.19 | 3.128 | 0.38043 | 1.0523 | 0.026346 | 0.30549 | 696.8246 | 71.218 | 614.9066 | 88.24%
fase c | 219.95 | 219.59 | 0.24 | 1.12 | 3.062 | 0.36577 | 0.98846 | 0.025331 | 0.2765 | 672.3846 | 71.7146 | 553.1094 | 82.26%
| 220 | 220 | 0.26667 |  |  | 0.37475 | [5 empty] | 601.1086
| 220.86 | 220.69 | 0.34 | 1.37 | 3.72 | 0.36828 | 1.3211 | 0.025504 | 0.3528 | 820.9668 | 59.3253 | 785.3728 | 95.66%
Distribución
| Rmed [Ohm] | Rcal [Ohm]
| 0.789 | 0.78282
| 0.761 | 0.76984
| 0.792 | 0.80505
| 0.78067 | 0.7859

## L13
[6 empty] | Zb | 14.44 | Ohm
Linea 1-3
Res. Induct en frio
| Voltaje fn en 1 | Voltaje fn en 2 | Desfase ang. Grad | Delta V | Corriente de linea | ¦X¦=¦deltaV¦/¦I¦ | delta V fasorial | Xpu estim. | desf. esperado | P [W] | Rcarga [Ω] | Pcalc
| Hioki | Hioki | Hioki | Multìmetro 1 | Multìmetro 2 | Ohm |  |  | grados
fase a | 222.97 | 222.57 | 0.55 | 2.28 | 3.12 | 0.73077 | 2.1755 | 0.050607 | 0.57732 | 694.4184 | 71.3365 | 651.8778 | 93.87%
fase b | 223.38 | 223 | 0.53 | 2.25 | 3.12 | 0.72115 | 2.0992 | 0.049941 | 0.56931 | 695.76 | 71.4744 | 638.9521 | 91.84%
fase c | 222.15 | 221.39 | 0.51 | 2.27 | 3.1 | 0.73226 | 2.1153 | 0.05071 | 0.55263 | 686.309 | 71.4161 | 597.8359 | 87.11%
[6 empty] | 0.72806 | [5 empty] | 0
| 220.86 | 220.69 | 0.34 | 1.37 | 3.72 | 0.36828 | 1.3211 | 0.025504 | 0.3528 | 820.9668 | 59.3253 | 785.3728 | 95.66%
Distribución
| Rmed [Ohm] | Rcal [Ohm]
| 1.371 | 0.92187
| 0.792 | 0.8263
| 1.185 | 0.90878
| 1.116 | 0.88565

## L34
[6 empty] | Zb | 14.44 | Ohm
Linea 3-4
Res. Induct en frio
| Voltaje fn en 1 | Voltaje fn en 2 | Desfase ang. Grad | Delta V | Corriente de linea | ¦X¦=¦deltaV¦/¦I¦ | delta V fasorial | Xpu estim. | desf. esperado | P [W] | Rcarga [Ω] | Pcalc
| Hioki | Hioki | Hioki | Multìmetro 1 | Multìmetro 2 | Ohm |  |  | grados
fase a | 220.24 | 219.77 | 0.32 | 1.4 | 3.074 | 0.45543 | 1.3156 | 0.03154 | 0.34344 | 675.573 | 71.4932 | 593.5612 | 87.86%
| 221.24 | 220.67 | 0.38 | 1.64 | 3.7 | 0.44324 | 1.5724 | 0.030696 | 0.39876 | 816.479 | 59.6405 | 730.504 | 89.47%
fase b | 222.09 | 221.32 | 0.34 | 1.75 | 3.1 | 0.56452 | 1.5244 | 0.039094 | 0.40613 | 686.092 | 71.3935 | 516.6864 | 75.31%
| 223.69 | 222.78 | 0.41 | 2.05 | 3.74 | 0.54813 | 1.8384 | 0.037959 | 0.47148 | 833.1972 | 59.5668 | 650.576 | 78.08%
fase c | 222.04 | 221.34 | 0.29 | 1.45 | 3.09 | 0.46926 | 1.3225 | 0.032497 | 0.32819 | 683.9406 | 71.6311 | 530.0967 | 77.51%
| 222.38 | 221.56 | 0.35 | 1.7 | 3.73 | 0.45576 | 1.5846 | 0.031563 | 0.38439 | 826.4188 | 59.3995 | 660.3736 | 79.91%
[6 empty] | 0.48939 | [5 empty] | 0
| 220.86 | 220.69 | 0.34 | 1.37 | 3.72 | 0.36828 | 1.3211 | 0.025504 | 0.3528 | 820.9668 | 59.3253 | 785.3728 | 95.6644
Distribución
| Rmed [Ohm] | Rcal [Ohm]
| 1.306 | 1.0346
| 0.936 | 0.98707
| 1.06 | 0.98171
| 1.1007 | 1.0011

## L45
| Linea 4-5 |  |  |  |  | Sbase | 10000 | VA
[6 empty] | Vbase | 380 | V
| Res. Induct en frio |  |  |  |  | Zb | 14.44 | Ohm
| Voltaje fn en 1 | Voltaje fn en 2 | Desfase ang. Grad | Delta V | Corriente de linea | ¦X¦=¦deltaV¦/¦I¦ | delta V fasorial | Xpu estim. | desf. esperado | P [W] | Rcarga [Ω] | Pcalc
| Hioki | Hioki | Hioki | Multìmetro 1 | Multìmetro 2 | Ohm |  |  | grados
fase a | 220.27 | 219.82 | 0.47 | 1.9 | 3.69 | 0.51491 | 1.8603 | 0.035658 | 0.48065 | 811.1358 | 59.5718 | 771.3752 | 95.1%
fase b | 222.18 | 221.45 | 0.46 | 2.15 | 3.71 | 0.57951 | 1.9247 | 0.040133 | 0.52237 | 821.5795 | 59.69 | 681.6268 | 82.97%
| 222.8 | 222.33 | 0.39 | 1.77 | 3.1 | 0.57097 | 1.5862 | 0.039541 | 0.4393 | 689.223 | 71.7194 | 590.5277 | 85.68%
fase c | 220.81 | 220.17 | 0.47 | 2.02 | 3.7 | 0.54595 | 1.9186 | 0.037808 | 0.49787 | 814.629 | 59.5054 | 730.4619 | 89.67%
[6 empty] | 0.55283 | [5 empty] | 0
| 220.86 | 220.69 | 0.34 | 1.37 | 3.72 | 0.36828 | 1.3211 | 0.025504 | 0.3528 | 820.9668 | 59.3253 | 785.3728 | 95.6644
Distribución
| Rmed [Ohm] | Rcal [Ohm]
| 1.222 | 1.269
| 1.237 | 1.2869
| 1.23 | 1.2585
| 1.2297 | 1.2715

## L46
| Linea 4-6 |  |  |  |  | Sbase | 10000 | VA
[6 empty] | Vbase | 380 | V
| Res. Induct en frio |  |  |  |  | Zb | 14.44 | Ohm
| Voltaje fn en 1 | Voltaje fn en 2 | Desfase ang. Grad | Delta V | Corriente de linea | ¦X¦=¦deltaV¦/¦I¦ | delta V fasorial | Xpu estim. | desf. esperado | P [W] | Rcarga [Ω] | Pcalc
| Hioki | Hioki | Hioki | Multìmetro 1 | Multìmetro 2 | Ohm |  |  | grados
fase a | 221.54 | 221.3 | 0.31 | 1.23 | 3.724 | 0.33029 | 1.2218 | 0.022873 | 0.31216 | 824.1212 | 59.4253 | 803.1101 | 97.45%
fase b | 222.49 | 222.17 | 0.28 | 1.28 | 3.74 | 0.34225 | 1.1327 | 0.023701 | 0.31939 | 830.9158 | 59.4037 | 705.8155 | 84.94%
fase c | 220.4 | 219.97 | 0.34 | 1.48 | 3.706 | 0.39935 | 1.3755 | 0.027656 | 0.36851 | 815.2088 | 59.3551 | 720.398 | 88.37%
[6 empty] | 0.3573 | [5 empty] | 0
Distribución
| Rmed [Ohm] | Rcal [Ohm]
| 0.811 | 0.8338
| 0.81 | 0.81564
| 0.864 | 0.86084
| 0.82833 | 0.83676