## Flujos
Balance de masa y Dimensionamiento
|  | Especies |  | Flujos
|  |  |  | F1 | F2 | F3 | F4 | F5 | F6 | F7 | F8 | F9 | F10 | F11 | F12 | F13 | F14 | F15 | F16 | F17 | F18 | F19 | F20 | F21 | F22 | F23 | F24 | F25 | F26 | F27 | F28 | F29 | F30 | F31 | F32 | F33 | F34
|  | Material Orgánico (Planta) [Kg/año] |  | Flujos F3: 48754.312; Flujos F4: 32038.5479; Flujos F5: 32038.5479; Flujos F27: 31266.4468; Flujos F28: 31266.4468
|  | Agua [L/año] |  | Flujos F1: 120730189.5191; Flujos F21: 120730189.5191; Flujos F26: 16715.7641
|  | Fertilizante [L/año] |  | Flujos F2: 362190.5686
|  | Extracto [L/año] |  | Flujos F6: 752.2094; Flujos F7: 752.2094; Flujos F8: 752.2094; Flujos F9: 752.2094; Flujos F10: 626.8412; Flujos F11: 620.8793; Flujos F19: 125.3682
|  | -THC [L/año] |  | Flujos F6: 75.2209; Flujos F7: 75.2209; Flujos F8: 75.2209; Flujos F9: 75.2209; Flujos F10: 69.9991; Flujos F11: 69.4442; Flujos F12: 69.4442; Flujos F15: 69.4442; Flujos F31: 0
|  | -CBD [L/año] |  | Flujos F6: 52.6547; Flujos F7: 52.6547; Flujos F8: 52.6547; Flujos F9: 52.6547; Flujos F10: 48.9994; Flujos F11: 48.4505; Flujos F13: 48.4505; Flujos F14: 31.2812; Flujos F29: 17.1694
|  | CO2 [L/año] |  | Flujos F6: 195000; Flujos F17: 195000
|  | Refrigerante [L/año] |  | Flujos F22: 17810.3374
|  | Ceras [L/año] |  | Flujos F6: 83.5788; Flujos F7: 83.5788; Flujos F8: 83.5788; Flujos F9: 83.5788; Flujos F19: 83.5788
|  | Alcohol [L/año] |  | Flujos F8: 7522.0939; Flujos F9: 7522.0939; Flujos F10: 7522.0939; Flujos F11: 75.2209; Flujos F18: 1.1369e-13; Flujos F23: 7446.8729; Flujos F34: 75.2209
|  | Mezcla secundaria [L/año] |  | Flujos F6: 624.3338; Flujos F7: 624.3338; Flujos F8: 624.3338; Flujos F9: 624.3338; Flujos F10: 507.8427; Flujos F11: 502.9846; Flujos F20: 502.9846; Flujos F30: 502.9846
|  | Biogas [L/año] |  | Flujos F24: 58878.8242
|  | Abono [L/año] |  | Flujos F25: 80724.9574
|  | Aire [kg/año] |  | Flujos F32: 7314108.1324; Flujos F33: 7314108.1324
|  | Aceite final [L/año] |  | Flujos F16: 603.71
|  |  |  | Flujos de entrada globales |  |  | F1,F3,F18,F32 |  |  | 128093051.9635 | [kg/año]
|  |  |  | Flujos de salida |  |  | F16,F19,F21,F24,F25,F26,F29,F33 |  |  | 128092996.3313 | [kg/año]
|  |  |  | Diferencia | [5 empty] | 55.6322 | [kg/año]
| Producción Base | Unidades | Comentarios | Flujos F1: Error porcentual másico; Flujos F7: 4.343e-05%; Flujos F8: [%]
| 149016.5019 | plantas/año
| 48754.312 | kg biomasa/año
| 615 | L/año
| 97.2 | kg THC/año
| 43.74 | kg CBD/año
| Concentración | Unidades
| 181.82 | mg THC/mL
| 81.82 | mg CBD/mL
Rendimientos
| Etapa | Valor | Comentario
| Secado | 100%
| Molienda | 100% | Supuesto
| Extracción CO2 | 20%
| Separación | 100% | Supuesto
| Mezclado | 100% | Supuesto
| Intercambiador | 100% | Supuesto
| Filtración | 83%
| Destilación | 99%
| Fraccionamiento | 99.5%
| Mezclado | 100%

## Memoria de cálculo
Parámetro | Valor | Unidades | Comentarios | Cálculos | Valor | Unidades
Plantas | 149016.5019 | planta/año |  | Agua removida | 16715.7641 | L/año
Área cultivo | 1 | planta/m2 |  | Agua remanente | 4178.941 | L/año
Agua necesaria | 120730189.5191 | L/año |  | Material Vegetal | 27859.6069 | Kg
Humedad | 15% | [-] |  | Total fertilizante | 362190.5686 | L/año
Fertilizante | 0.003 | L/m2año |  | THC en material | 2785.9607 | Kg
Flor humeda | 48754.312 | Kg/año |  | CBD en material | 1950.1725 | Kg
Flor seca | 32038.5479 | Kg/año |  | Extracto CO2 | 768.9251 | Kg
%THC | 10% | [-] | Sepa: Dirty Lick | Cannabinoides | 692.0326 | Kg
%CBD | 7% | [-] | Sepa: Dirty Lick | Extracto CO2 volumen | 835.7882 | L/año
%Ef Extracción | 20% | [-] |  | Cannabinoides volumen | 752.2094 | L/año
%cannabinoides | 90% | [-] |  | Evapotranspiración | 120730189.5191 | L/año
Densidad aceite | 0.92 | kg/L
Densidad de alcohol | 0.789 | kg/L
Densidad Ceras | 0.958 | kg/L
Agua perdida por ET | 810.18 | L/(m2*año)
Flujo Co2 | 195000 | L/año
Producción Diaria | 4.7308 | L/día
% aceite extraíble | 12% | [-]
Días trabajados | 130 | días
PM THC | 314.45 | [g/mol]
PM CBD | 314.46 | [g/mol]
PM alcohol | 46.07 | [g/mol]

## 1.Evapotranspiración
Balance de masa del Cultivo | [8 empty] | Dimensionamiento
| Evapotranspiración |  |  |  | Diagrama |  |  |  |  | Diagrama |  |  |  | Dimensiones
| Variable | Valor | Dimensión | [10 empty] | Variable | Valor | Dimensión
|  | 4.5006 | [mm/dia] | [10 empty] | Área de cultivo | 149016.5019 | [m2]
|  | 3.9136 | [mm/dia]
|  | 1.15 | [-]
Parámetros
| Variable | Valor | Dimensión
|  | 0.14474 | [Kpa/°C]
|  | 10.5634 | [MJ/m2 dia]
|  | 0.9428 | [MJ/m2 dia]
|  | 2.7605 | [Kpa]
|  | 2.1009 | [Kpa]
|  | 15.1817 | [MJ/m2 dia] |  | Flujos | Entrada | Salida | Salida |  | Supuestos
|  | 4.6183 | [MJ/m2 dia] |  |  | [L/año] | [Kg/año] | [L/año] |  | Variable | Valor | Dimensión | Referencia
|  | 19.7165 | [MJ/m2 dia] |  | F1 | 132792600.726 | - | - |  | Espacio por planta | 1 | [m2] | “Cuántas plantas de marihuana cultivar por metro cuadrado - RQS Blog”. [En línea]. Disponible en: <https://www.royalqueenseeds.es/blog-cuantas-plantas-cultivar-por-metro-cuadrado-n774>. [Accedido: 22-nov-2018].
|  | 20.865 | [MJ/m2 dia] |  | F2 | 362190.5686 | - | -
|  | 27.82 | [MJ/m2 dia] |  | F3 | - | 48754.312 | -
|  | 4.2931 | [Kpa] |  | F21 | - | - | 120720546.1145
|  | 1.228 | [Kpa] |  | Total | 133154791.2945 | 48754.312 | 120720546.1145
Supuestos
| Variable | Valor | Dimensión | Referencia
| Tiempo de cultivo | 180 | [día/año] | Tiempo de cultivo requerido. Fundación Daya
| Factor externo | 1.1 | [-] | Se consideran factores externos como fuentes de agua: la lluvia y la niebla
|  | 1.15 | [-] | Valor promedio considerando el promedio de los cultivos oleaginosos en estudio. Estudio FAO riego y drenaje. Evapotranspiración del cultivo
Datos
| Variable | Valor | Dimensión | Referencia
|  | 0.000665 | [Kpa/°C] | FAO, “Evapotranspiración del Cultivo”, FAO Estud. FAO Riego y Dren. 56, p. 297, 2006.
|  | 20 | [°C] | “El tiempo en San Felipe (Valparaíso, Chile)”. [En línea]. Disponible en: <http://tiempoytemperatura.es/chile/san-felipe.html#por-horas>. [Accedido: 22-nov-2018].
|  | 2 | [m/s] | “El tiempo en San Felipe (Valparaíso, Chile)”. [En línea]. Disponible en: <http://tiempoytemperatura.es/chile/san-felipe.html#por-horas>. [Accedido: 22-nov-2018].
|  | 45 | [%] | FAO, “Evapotranspiración del Cultivo”, FAO Estud. FAO Riego y Dren. 56, p. 297, 2006.
|  | 85 | [%] | FAO, “Evapotranspiración del Cultivo”, FAO Estud. FAO Riego y Dren. 56, p. 297, 2006.
|  | 3 | [m] | “El tiempo en San Felipe (Valparaíso, Chile)”. [En línea]. Disponible en: <http://tiempoytemperatura.es/chile/san-felipe.html#por-horas>. [Accedido: 22-nov-2018].
|  | 0.23 | [-] | FAO, “Evapotranspiración del Cultivo”, FAO Estud. FAO Riego y Dren. 56, p. 297, 2006.
|  | 4.904e-09 | [MJ/K4 m2 dia] | FAO, “Evapotranspiración del Cultivo”, FAO Estud. FAO Riego y Dren. 56, p. 297, 2006.
|  | 11.99 | [horas/dia] | FAO, “Evapotranspiración del Cultivo”, FAO Estud. FAO Riego y Dren. 56, p. 297, 2006.
|  | 11 | [horas/dia] | “El tiempo en San Felipe (Valparaíso, Chile)”. [En línea]. Disponible en: <http://tiempoytemperatura.es/chile/san-felipe.html#por-horas>. [Accedido: 22-nov-2018].
|  | 30 | [°C] | “El tiempo en San Felipe (Valparaíso, Chile)”. [En línea]. Disponible en: <http://tiempoytemperatura.es/chile/san-felipe.html#por-horas>. [Accedido: 22-nov-2018].
|  | 10 | [°C] | “El tiempo en San Felipe (Valparaíso, Chile)”. [En línea]. Disponible en: <http://tiempoytemperatura.es/chile/san-felipe.html#por-horas>. [Accedido: 22-nov-2018].
𝐾_(𝑐,𝑚𝑒𝑑)
𝑇_𝑚𝑎𝑥

## 2.Secado
Balance de masa del Secado |  |  |  | Dimensionamiento
Diagrama | Balance de masa |  |  | Ecuaciones de diseño
| F3 | 375.0332 | kg/dia
| F4 | 246.4504 | kg/dia
| F32 | 56262.3702 | kg/dia
| F33 | 56262.3702 | kg/dia
| F26 | 128.5828 | kg/dia
| Diferencia | 0
|  |  |  | Datos |  |  | Parámetros calculados |  |  | Parametro dimensionado
|  |  |  | Variable | Valor | Unidades | Variable | Valor | Unidades | L | 34.8887 | pies
|  |  |  | Tha | 62.6 | °F | Thb | 52.8114 | °F | L | 10.6341 | m
|  |  |  | Twa | 50 | °F | qt/ms | 621.9 | Btu/lb
|  |  |  | Tsa | 62.6 | °F | qt | 36650.9208 | Btu/hr | Supuestos
|  |  |  | Cps | 0.9 | Btu/lb*F | mg(1+Xa) | 15472.1518 | lb/hr | Variable | Valor | Unidad
Referencias |  |  |  | Cpl | 1 | Btu/lb*F | G | 547.2316 | lb/pie2*hr | D | 6 | pies
|  |  |  | Hva | 1083.06 | Btu/lb | Delta T | 6.5257 | °F | D | 1.8288 | m
|  |  |  | Hvb | 1084.29 | Btu/lb |  |  |  | Twa=Twb
|  |  |  | xa | 0.75 | lb/lb seco |  |  |  | Twa=Tv
|  |  |  | xb | 0.15 | lb/lb seco |  |  |  | Tsb=Thb
|  |  |  | Calor latente | 1065 | Btu/lb
|  |  |  | Calor húmedo | 0.242 | Btu/lb*F
|  |  |  | Xa | 0.005 | lb/lb aire seco
|  |  |  | Nt | 1.5 | [-]
|  |  |  | ms | 58.9338 | lb/hr
𝑞_𝑡=0,125∙𝜋∙𝐷∙𝐿∙𝐺^0,67∙∆𝑇_𝐿
𝑞_𝑡/(𝑚_𝑠 ) ̇ =𝑐_𝑝𝑠∙(𝑇_𝑠𝑏−𝑇_𝑠𝑎 )+𝑥_𝑎∙𝑐_𝑝𝑙 (𝑇_𝑣−𝑇_𝑠𝑎 )+(𝑥_𝑎−𝑥_𝑏 )∙𝜆+𝑥_𝑏∙𝑐_𝑝𝑙 (𝑇_𝑠𝑏−𝑇_𝑣 )+(𝑥_𝑎−𝑥_𝑏 )∙(𝐻_𝑣𝑏−𝐻_𝑣𝑎 )
𝑞_𝑡=(𝑚_𝑔 ) ̇(1+𝑋_𝑎 )∙𝑐_𝑠𝑎∙(𝑇_ℎ𝑎−𝑇_ℎ𝑏 )
E. Castro, “Propiedades térmicas de los alimentos”. 1986.
Y. Cengel, Thermodynamics : an engineering approach. Mcgraw-Hill, 2014.
K. A. Kobe, “Unit operations of chemical engineering (McCabe, W.L., and Smith, J.L.)”, J. Chem. Educ., vol. 34, no 3, p. A133, mar. 1957.

## 3.Molienda
Balance de masa de la molienda |  |  |  | Dimensionamiento
Diagrama | Balance de masa |  |  | Ecuaciones de diseño
| F4 | 246.4504 | kg/h
| F5 | 246.4504 | kg/h
| Diferencia | 0
|  |  |  | Datos |  |  | Parámetros calculados
|  |  |  | Variable | Valor | Unidad | Variable | Valor | Unidades
|  |  |  | Dp | 50 | mm | E | 105.0714 | Kw*h/ton
|  |  |  | dp | 0.1 | mm | P | 25.8949 | Kw
Referencias |  |  |  | Wi | 110 | Kw*h/ton | W | 2.3152 | ton
|  |  |  | J | 0.28 |  | N | 31.65 | rpm
|  |  |  | A | 0.793
|  |  |  | Densidad bolas | 4.48 | ton/m3 | Parámetros dimensionados
[7 empty] | Variable | Valor | Unidades
[7 empty] | D | 1.1037 | m
[7 empty] | L | 2.5936 | m
M. L. Colina Irezabal, “REDUCCIÓN DE TAMAÑO DE SOLIDOS (ALUMNOS)”.

## 4.Extracción C02 SC
Dimensionamiento Extractor por dióxido de carbono supercrítico
| Datos |  |  | Balance de Masa
| Parámetro | Valor | Unidad | Global | Entrada | F5 + F16 | 32038.5479
| Altura | 7 | m |  | Salida | F27 + F6 | 32038.5479
| N° Extractores | 3 x 100 | L |  | Diferencia |  | 0
| Presión operación | 400-500 | bar
| Flujo operación | 1000 | L/h | Biomasa | Entrada | F5 | 32038.5479
| Área | 130 | m2 |  | Salida | F27 | 31266.4468
| Capacidad carga | 0,2-0,6 | Ton. material |  | Diferencia |  | 772.1011
| Parámetros de operación |  |  | Extracto | Entrada | - | -
| Parámetro | Valor | Unidad |  | Salida | F6 | 692.0326
| Flujo biomasa | 246.4504 | Kg/día |  | Diferencia |  | -
|  |  |  | Ceras | Entrada | F16 | -
[5 empty] | Salida | F6 | 80.0685
[5 empty] | Diferencia |  | -
Diagrama del Proceso
Referencias
“Most Popular High Quality Large Supercritical Co2 Extraction Machine - Buy Small Essential Oil Extractor Machine,Most Popular Supercritical Extractor,Large Supercritical Extraction Co2 Machine Product on Alibaba.com”. [En línea]. Disponible en: <https://www.alibaba.com/product-detail/Most-popular-high-quality-Large-supercritical_60851987214.html?spm=a2700.7724838.2017115.1.12e85b1aO44ZaQ&s=p>. [Accedido: 22-nov-2018].

## 5.Separación
Dimensionamiento |  |  |  |  | Balance de masa de la molienda
Parametro | Simbolo | Valor | Unidad
Gravedad | g | 9.8
Densidad aceite |  | 920
Densidad CO2 |  | 1.87 |  |  | Balance de masa
Viscocidad dinamica |  | 0.0296 |  |  | F6 | Flujo de Aceite con CO2 en la entrada | [L/hr] | 45173.5868
Diametro |  | 0.0001
Velocidad sedimentacion |  | 0.23376 |  |  | F7 | Flujo CO2, salida | [L/hr] | 45000
Velocidad de ascención |  | 0.15584 |  | Esquema de la operación | F17 | Flujo aceite desgasificado | [L/hr] | 173.5868
Flujo CO2, salida |  | 0.0125 |  |  | Diferencia |  | [L/hr] | 0
Diametro Equipo |  | 0.31957
Largo superior |  | 0.31957
Tiempo de Residencia |  | 120
Flujo de Aceite con CO2 |  | 0.012548 |  |  | Condiciones de operación
Flujo aceite desgasificado |  | 4.8219e-05 |  |  | Supuestos | Los flujos de entrada y salida se calcularon considerando un regimen de trabajo de 130 dias al año y 2 min al dias, es decir el equipo debe ser capaz de separar el flujo diario requerido en dicho tiempo. Este tiempo de residencia se toma del paper en el cual se basa este dimensionamiento.
Largo inferior |  | 0.072138
Eje x del grafico utilizado | C`*(Re)2 | 186.1598
Coeficiente de Arrastre | C` | 2.5
Número de Reynold | Re | 8.6292 | [-]
Referencias
[𝑚]
𝑄_𝑖𝑛
[𝑠]
𝑄_𝑔
𝑄_𝑙
𝑄_𝑖𝑛
[𝑚]
[𝑚^3/𝑠]
[𝑚^3/𝑠]
[𝑘𝑔∕𝑚^3 ]
[𝑚/𝑠]
𝜌_𝐿
𝜌_𝑔
𝜇
𝐷_𝑝
𝑉_𝑡
𝑉_𝑔
𝑄_𝑔
𝐷_𝑣
𝐿
𝑡_𝑟
𝑄_𝑙
𝐿_𝑙
[𝑚]
[𝑚∕𝑠^2 ]
[𝑚/𝑠]
[𝑃𝑎/𝑠]
[𝑘𝑔∕𝑚^3 ]
[𝑚^3/𝑠]
[𝑚]
T. Uki, S. T. Sarda, y T. Mathew, “Design of Gas-Liquid Separator for Complete Degasing”, Int. J. Chem. Eng. Appl., vol. 3, no 6, pp. 477–480, 2012.
Indura, “Especificación de Gases”.
L. M. Diamante y T. Lan, “Absolute Viscosities of Vegetable Oils at Different Temperatures and Shear Rate Range of 64.5 to 4835 s − 1 ”, J. Food Process., vol. 2014, pp. 1–6, ago. 2014.

## 6.Mezclador
Dimensionamiento Mezclador
| Datos |  |  |  | Balance de Masa
| Parámetro |  | Valor | Unidad | Global | Entrada | F7+F18+F23+F34 | 8357.8821
| Capacidad |  | 190 | L |  | Salida | F8 | 8357.8821
| Peso |  | 77 | Kg |  | Diferencia |  | 0
| Diámetro |  | 30 | in
[5 empty] | Aceite | Entrada | F7 | 752.2094
[6 empty] | Salida | F8 | 752.2094
[6 empty] | Diferencia |  | 0
Parámetros de operación
| Parámetro |  | Valor | Unidad | Alcohol | Entrada | F18+F23+F24 | 7522.0939
| Tiempo de residencia |  | 1 | día |  | Salida | F8 | 7522.0939
| Flujo de entrada |  | 63.7128 | L/día |  | Diferencia |  | 0
| Factor de seguridad |  | 1.2 | -
[5 empty] | Cera | Entrada | F7 | 83.5788
|  | Diagrama |  |  |  | Salida | F8 | 83.5788
[6 empty] | Diferencia |  | 0
Referencias
“50 Gal, 304SS, Dish Bottom Tank, #2B Finish – Mixer Direct”. [En línea]. Disponible en: <https://www.mixerdirect.com/collections/stainless-process-tanks/products/50-gal-316ss-slope-bottom-tank-2b-finish>. [Accedido: 22-nov-2018].

## 7.Intercambiador de Calor
Dimensionamiento | [6 empty] | Balance de masa: Intercambiador de Calor
Extracto : Etanol (1:10) |  |  | Propiedades | Extracto [4-5] | R-134a [6] | Unidades | Diagrama |  |  | Flujos | Entrada | Salida
Variable | Valor | Unidades |  | 49 | 0.26532 | [lb/ft3] |  |  |  |  | [L/h] | [L/h]
| 111.2511 | [lb/h] |  | 0.65 | 0.34394 | [Btu/lbm-°F] |  |  |  | F8 | 64.2914 | -
| 68 | [°F] |  | 2.903 | 4.2e-22 | [lbf/ft-h] |  |  |  | F9 |  | 64.2914
| -4 | [°F] | [7 empty] | F22 | - | - | no interactuan
R-134a | [9 empty] | Total | 64.2914 | 64.2914
Variable | Valor | Unidades | ECUACIÓN DE DISEÑO
| 166.8767 | [lb/h] | [7 empty] | Extracto | Entrada | F8 | 5.7862 | [L/h]
| -40 | [°F] | [8 empty] | Salida | F9 | 5.7862 | [L/h]
| 50.714 | [°F] | [8 empty] | Diferencia |  | 0
Diferencia de T° logaritmica |  |  | Balance de energía [1] | [6 empty] | Ceras | Entrada | F8 | 0.64291 | [L/h]
| 36 |  | Variable | Valor | Unidades | [5 empty] | Salida | F9 | 0.64291 | [L/h]
| 17.286 |  | Qh | -5206.5536 | [Btu/h] |  | Horas laborales | 1 | hr |  | Diferencia |  | 0
| 25.509 |  | Qc | 5206.5536 | [Btu/h]
[10 empty] | Etanol | Entrada | F8 | 57.8623 | [L/h]
Criterios [3] |  |  | Coef. Global de transferencia de calor [3] | [7 empty] | Salida | F9 | 57.8623 | [L/h]
Tubo | R-134a | Menor viscosidad | Variable | Valor | Unidades | [5 empty] | Diferencia |  | 0
Carcasa | Extracto:Etanol | Mayor viscosidad | U | 20 | [Btu/h-ft2-°F]
Referencia: [3]Tabla 3.4 |  |  | Referencia: [3]Tabla 3.5 | [6 empty] | R-134a | Entrada | F22 | 17810.3374 | [L/h]
[11 empty] | Salida | F22 | 17810.3374 | [L/h]
Factor de corrección |  |  | ÁREA | [7 empty] | Diferencia |  | 0
R | 0.7937 |  | Variable | Valor | Unidades
P | 0.83994 |  | A | 12.7566 | [ft2]
N | 2 |  |  | 1.1851 | [m2]
f | 0.8
Estimación del factor de corrección para intercambiador de tubo y carcasa [3]
Supuestos
[1] | Sistema adiabático
[2] | Propiedades del fluido entrante semejantes al etanol (1:10)
Referencias
[3] | R. W. Serth y T. G. Lestina, Process heat transfer : principles and applications. Elsevier/Academic Press, 2014.
[4] | “Specific Heat of Liquids and Fluids”. [En línea]. Disponible en: <https://www.engineeringtoolbox.com/specific-heat-fluids-d_151.html>. [Accedido: 13-dic-2018].
[5] | “Liquid Densities”. [En línea]. Disponible en: <https://www.engineeringtoolbox.com/liquids-densities-d_743.html>. [Accedido: 13-dic-2018].
[6] | R134a: https://www.gas-servei.com/images/Ficha_tecnica_R134A.pdf
ρ
𝐶_𝑝
μ
∆𝑇1
∆𝑇2
∆𝑇_𝐿𝑀𝑇𝐷
𝑸=𝑼∙𝑨∙𝒇∙∆𝑻_𝑳𝑴𝑻𝑫
𝑚_ℎ
𝑇_ℎ1
𝑚_𝑐
𝑇_ℎ2
𝑇_𝑐1
𝑇_𝑐2

## 8.Filtración
Balance de Masa del Filtro | [7 empty] | Dimensionamiento
Datos | [7 empty] | Ecuación de Diseño
Variable | Valor | Dimensión | Referencia
P | 250000 | Pa | J. Missau, J. de G. da Rocha, G. L. Dotto, D. A. Bertuol, L. P. Ceron, y E. H. Tanabe, “Purification of crude wax using a filter medium modified with a nanofiber coating”, Chem. Eng. Res. Des., vol. 136, pp. 734–743, 2018.
µ | 0.1 | Pa*s | “Absolute, Dynamic and Kinematic Viscosity”. [En línea]. Disponible en: <https://www.engineeringtoolbox.com/dynamic-absolute-kinematic-viscosity-d_412.html>. [Accedido: 17-nov-2018].
α | 10500000000000 | m/kg | J. Missau, J. de G. da Rocha, G. L. Dotto, D. A. Bertuol, L. P. Ceron, y E. H. Tanabe, “Purification of crude wax using a filter medium modified with a nanofiber coating”, Chem. Eng. Res. Des., vol. 136, pp. 734–743, 2018.
Rm | 1790000000000 | 1/m | J. Missau, J. de G. da Rocha, G. L. Dotto, D. A. Bertuol, L. P. Ceron, y E. H. Tanabe, “Purification of crude wax using a filter medium modified with a nanofiber coating”, Chem. Eng. Res. Des., vol. 136, pp. 734–743, 2018.
Supuestos
Diagrama |  |  |  | Balance de Masa |  |  |  | Parámetros encontrados
|  |  |  | Global | Entrada | F9 | 8357.8821 | b | 12.7868 | m2
[5 empty] | Salida | F10+F19 | 8357.8821 | c | 2.2751 | m4
[5 empty] | Diferencia |  | 0 | Área | 0.17552 | m2
[8 empty] | Radio | 0.23637 | m
|  |  |  | Aceite | Entrada | F9 | 752.2094 | Eficiencia | 83.33% | -
[5 empty] | Salida | F10+F19 | 752.2094
[5 empty] | Diferencia |  | 0 |  |  |  | Discusión
|  |  |  | Alcohol | Entrada | F9 | 7522.0939
[5 empty] | Salida | F10+F19 | 7522.0939
[5 empty] | Diferencia |  | 0
| Parámetros |  |  | Cera | Entrada | F9 | 83.5788
| Variable | Valor | Dimensión |  | Salida | F10+F19 | 83.5788
| C | 0.94359 | kg/m3 |  | Diferencia |  | 0
| Volumen | 0.064291 | m3
| t | 3600 | s
- El término alpha incluye el factor de compresibilidad de la torta (α =α* * P^s)
- Debido al tiempo proyectado para cada batch, se impone un tiempo de operación de 1 hora.
- Alcohol ayuda a la formación de cristales de cera, pero no sale en el filtrado
- Parámetros encontrados b y c corresponden a los términos que acompañan a los términos A^1 y A^0 en la ecuación cuadrática.
- Bibliografía sugiere que los cristales formados normalmente en aceites tienen un tamaño de 6 µm.Considerando que el proceso de winterizado busca promover la formación de cristales mediante la disminución de la temperatura y la adición de un coagulante, se espera que los sólidos a separar sean de mayor tamaño, por lo que, en teoría, es posible una separación del 100%. Sin embargo, otros estudios indican que la torta de filtrado contiene hasta un 60% de aceites, por lo que la eficiencia del proceso está basada en el coeficiente entre la salida y entrada de aceite al proceso. Considerar un 100% de remoción puede no ser correcto, pero considerando la baja cantidad de ceras en relación al extracto de cannabinoides, las trazas de ceras tendrán poca influencia en el producto final.
- Debido a la falta de información sobre el material aquí tratado, se usan parámetros obtenidos en bibliografía sobre resistencia específica de la torta y caída de presión de ceras derivadas de pirólisis plástica. Dado el carácter apolar de los plásticos derivados del petróleo, se espera que las ceras derivadas del proceso aquí descrito presenten un comportamiento similar. Por razones similares, se utiliza el valor de viscosidad del aceite de oliva. La ecuación, también, fue simplificada
- Al comparar los resultados con información obtenida sobre filtros industriales para aceites, se observa que el filtro está dentro de lo esperado, aunque se piensa que está sobredimensionado. A modo de ejemplo, un filtro capaz de procesar 450 litros en una hora, tiene un área de 0,29 m2, mientras que el filtro aquí dimensionado, procesa 2,5 litros en un área de 0,08 m2. Esto se debe a los parámetros utilizados, que como ya se mencionó, son parte de un proceso de filtrado distinto, por lo que no contienen la información suficiente para modelar de forma correcta el sistema aquí descrito.

## 9.Destilación Flash
Dimensionamiento | [10 empty] | Balance de masa
| Variables de operación |  |  |  | z | Presión Saturación (Pa) | K | f(V/F)
| Presion | [Pa] | 13510 | THC | 0.0015674 | 1.58 | 0.00011695 | 0.10778 |  | Ecuacion de Rachford-Rise
| Temperatura | [K] | 413 | CBD | 0.0010972 | 2.24 | 0.0001658 | 0.07519 |  |  |  |  | Volumen
| F_ac | [kg/hr] | 4.4361 | Alcohol | 0.98596 | 781855.2234 | 57.8723 | -0.98286 |  |  |  |  | 5.2237
| F_alcohol | [kg/hr] | 45.6533 | Otros | 0.011372 | 1.91 | 0.00014138 | 0.78063
| Masa molar Alcohol | [g/mol] | 46.07 |  |  |  |  | -0.019264
| Masa molar THC | [g/mol] | 314.45 | [8 empty] | Referencias
| Masa Molar CBD | [g/mol] | 314.46 | Ecuacion de Antoine para alcohol |  |  |  |  | l/hr | 62.6841
| ρ alcohol | [kg/L] | 0.789 | A | B | C |  |  | l/min | 1.0447
| V/F |  | 0.98557 | 5.3368 | 1648.22 | 230.918
Flujos molares entrada
| Alcohol | [mol/hr] | 990.9556 | Flujos molares de salida
| Aceite | [mol/hr] | 14.1075 | x_thc |  | 0.10779
| THC | [mol/hr] | 1.5754 | x_cbd |  | 0.075203
| CBD | [mol/hr] | 1.1027 | x_alc |  | 0.017282
| Otros | [mol/hr] | 11.4294 | x_otros |  | 0.78074
|  |  |  | y_thc |  | 1.2606e-05
|  |  |  | y_cbd |  | 1.2469e-05
|  |  |  | y_alc |  | 0.99986
|  |  |  | y_otros |  | 0.00011038
|  |  |  | L | [mol/hr] | 14.4992
|  |  |  | V | [mol/hr] | 990.5639
|  |  |  | THC_extracto | [mol/hr] | 1.5629
|  |  |  | CBD_extracto | [mol/hr] | 1.0904
|  |  |  | Acohol_extracto | [mol/hr] | 0.25057
|  |  |  | Otros_extracto | [mol/hr] | 11.3201
𝑓(𝑉/𝐹)= ∑8_𝑖▒(𝑧_𝑖 (1−𝐾_𝑖))/(1+ (𝑉/𝐹)(𝐾_𝑖−1))=0
T. M. Lovestead y T. J. Bruno, “Determination of Cannabinoid Vapor Pressures to Aid in Vapor Phase Detection of Intoxication.”, Forensic Chem. (Amsterdam, Netherlands), vol. 5, pp. 79–85, sep. 2017.
“ECUACION DE ANTOINE”. [En línea]. Disponible en: <http://www.fgsalazar.net/html/FQ_ANTOINE.htm>. [Accedido: 22-nov-2018].

## 10.Short Path Distillation
Short Path Distillation |  |  |  | Balance de Masa
| Equipo | Short Path Molecular Distillation System
| Modelo | MD801
Dimensiones
| Alto | 1.8 | [m]
| Ancho | 0.5 | [m]
| Largo | 1.1 | [m]
| Flujo de procesamiento | 1.5 | [L/h]
| Rendimiento | 0.9995 | [-]
| Horas de trabajo | 3.5697 | [h/dia]
| T° ebullición THC | 157 | [°C]
| T° ebullición CBD | 160-180 | [°C]
|  |  |  | Entrada |  |  |  |  | Composiciones Molares
[5 empty] | [L/hr] | 5.3546 | [mol/hr] | 23.8825
[5 empty] | [L/hr] | 0.53419 | [mol/hr] | 1.5629 | x_THC | 0.065441
[5 empty] | [L/hr] | 0.3727 | [mol/hr] | 1.0904 | x_CBD | 0.045656
[5 empty] | [L/hr] | 3.8691 | [mol/hr] | 11.3197 | x_otros | 0.47397
[5 empty] | [L/hr] | 0.57862 | [mol/hr] | 9.9096 | x_alcohol | 0.41493
Referencias
Salidas
[5 empty] | [L/hr] | 0.53419 | [mol/hr] | 1.5629
[5 empty] | [L/hr] | 0.3727 | [mol/hr] | 1.0904
[5 empty] | [L/hr] | 3.8691 | [mol/hr] | 11.3197
[5 empty] | [L/hr] | 0.57862 | [mol/hr] | 9.9096
Short Path Distillation
𝐹_11
𝐹_12
𝐹_13
𝐹_20
𝐹_𝑎𝑙𝑐𝑜ℎ𝑜𝑙
𝐹_11
𝑓_𝑇𝐻𝐶^11
𝑓_𝐶𝐵𝐷^11
𝑓_𝑜𝑡𝑟𝑜𝑠^11
𝑓_𝑎𝑙𝑐𝑜ℎ𝑜𝑙^11
𝐹_12
𝐹_13
𝐹_20
𝐹_𝑎𝑙𝑐𝑜ℎ𝑜𝑙
“Md801 Short Path Molecular Distillation System - Buy Md801 Distillation,Md801 Short Path,Md801 Molecular Product on Alibaba.com”. [En línea]. Disponible en: https://www.alibaba.com/product-detail/MD801-Short-Path-Molecular-Distillation-System_60727434147.html. [Accedido: 22-nov-2018].

## 11. Mezclador
Datos | [5 empty] | Referencias
Parámetro |  | Valor |  | Unidad
Capacidad |  | 20 |  | L
Material |  | 22 |  | kW
Velocidad agitación |  | 43 |  | RPM
Parámetros de operación
Parámetro |  | Valor |  | Unidad
Factor de seguridad |  | 1.2 |  | [-]
Tiempo de residencia |  | 1 |  | día
Flujo de entrada |  | 4.6439 |  | L/día
Parametros impuestos
F_thc | X_thc | X_cbd | F_aceite
69.4442 | 0.10388 | 0.046795 | 615
F_cbd | F_otros | X_otros | =
0.92 | 0 | 0 | 28.7787
0 | 0.92 | -615 | 0
1 | 1 | 0 | 545.5558
Matriz inversa |  |  |  | Parámetros calculados
1.087 | 0 | -2.2204e-16 |  | F_cbd | 31.2812
-1.087 | 0 | 1 |  | F_otros | 514.2746
-0.001626 | -0.001626 | 0.0014959 |  | X_otros | 0.76932
Mezclador
F_12
F_14
F_20
F_15
Gough Plastics, “mining and industrial catalogue”, 2014. [En línea]. Disponible en: http://www.gough.com.au/pdf/GP4694 GP4740 Industrial Catalogue.pdf. [Accedido: 22-nov-2018].

## 12.Biodigestor (2)
Balance de Masa del Biodigestor |  |  |  |  | Dimensionamiento
[6 empty] | Ecuaciones de diseño [1] |  | Parámetros encontrados
Parámetros conocidos |  |  |  | Diagrama |  |  |  | Parámetro | Valor | Unidad
Parámetro | Valor | Unidad | [5 empty] | Volumen de diseño | 13.7435 | m3
Flujo entrada | 240.5111 | kg/día | [5 empty] | Volumen total | 14.2932 | m3
Flujo volumetrico | 89332.705 | L/día | [5 empty] | Radio | 1.8348 | m
Flujo carbohidratos | 30.3525 | kg/día | [5 empty] | Volumen campana | 12.9367 | m3
Flujo lípidos | 4.5347 | kg/día | [5 empty] | Altura cono | 0.36696 | m
Flujo proteínas | 34.9944 | kg/día | [5 empty] | Volumen cono | 1.2937 | m3
Metano producido | 35327.2945 | L/día
Biogas producido | 58878.8242 | L/día
Datos
Parámetro | Valor | Unidad | Referencia
Factor de seguridad en diseño | 1.04 | [-] | [1]
Relación radio/altura cono | 5 | [-] | [1]
Tiempo retención | 20 | días | [1]
Densidad | 0.35 | Kg/L | [2]
Eficiencia por carbohidratos | 29% | [-] | [3]
Eficiencia por lípidos | 70% | [-] | [3] |  | Supuestos |  | Discusión
Eficiencia por proteínas | 32% | [-] | [3]
% carbohidratos | 12.62% | [-] | [4]
% lípidos | 4% | [-] | [4]
% proteínas | 14.55% | [-] | [4]
Densidad CO2 | 1.773 | Kg/m3 | [6]
Densidad metano | 0.656 | Kg/m3 | [5]
% metano | 60% | -
Flujo másico de biogas | 64.9316 | Kg/día
Balance de Masa
Global | Entrada | F15 | 240.5111
| Salida | F24+F25 | 240.5111
| Diferencia |  | 0
Biomasa | Entrada | F15 | 240.5111
| Salida | - | -
| Diferencia |  | -
Referencias
Biogas | Entrada | - | -
| Salida | F24 | 23.1747
| Diferencia |  | -
Abono | Entrada | - | -
| Salida | F25 | 217.3364
| Diferencia |  | -
𝑉𝑜𝑙𝑢𝑚𝑒𝑛 𝑑𝑒 𝑑𝑖𝑠𝑒ñ𝑜=(𝐹𝑙𝑢𝑗𝑜 𝑚á𝑠𝑖𝑐𝑜 𝑑𝑒 𝑒𝑛𝑡𝑟𝑎𝑑𝑎)/𝐷𝑒𝑛𝑠𝑖𝑑𝑎𝑑∙𝑇𝑖𝑒𝑚𝑝𝑜 𝑑𝑒 𝑟𝑒𝑡𝑒𝑛𝑐𝑖ó𝑛
𝑉𝑜𝑙𝑢𝑚𝑒𝑛 𝑡𝑜𝑡𝑎𝑙=𝑉𝑜𝑙𝑢𝑚𝑒𝑛 𝑑𝑒 𝑑𝑖𝑠𝑒ñ𝑜∙𝐹𝑎𝑐𝑡𝑜𝑟 𝑑𝑒 𝑠𝑒𝑔𝑢𝑟𝑖𝑑𝑎𝑑
𝑉𝑜𝑙𝑢𝑚𝑒𝑛 𝑡𝑜𝑡𝑎𝑙=𝑉𝑜𝑙𝑢𝑚𝑒𝑛 𝑐𝑎𝑚𝑝𝑎𝑛𝑎+𝑉𝑜𝑙𝑢𝑚𝑒𝑛 𝑐𝑜𝑛𝑜
𝑉𝑜𝑙𝑢𝑚𝑒𝑛 𝑐𝑎𝑚𝑝𝑎𝑛𝑎=2/3∙𝑟𝑎𝑑𝑖𝑜 𝑑𝑒 𝑐𝑎𝑚𝑝𝑎𝑛𝑎^3∙𝜋
𝑉𝑜𝑙𝑢𝑚𝑒𝑛 𝑐𝑜𝑛𝑜=1/3∙𝑟𝑎𝑑𝑖𝑜 𝑑𝑒 𝑐𝑎𝑚𝑝𝑎𝑛𝑎^2∙𝜋∙𝐴𝑙𝑡𝑢𝑟𝑎 𝑐𝑜𝑛𝑜
Observación: El radio de campana/cono fue calculado mediante un software externo (Wolfram Alpha). Al cambiar datos, el radio no se actualizará automáticamente.
- La densidad de la planta de cannabis se consideró como el promedio del rango de densidad de la hoja de arroz.
- La biomasa no necesita pretratamiento [6].
- Parámetros de eficiencia son independientes del microorganismo utilizado y de la planta.
- El supuesto sobre la densidad de la planta se considera de gran importancia debido a la poca similitud existente entre la planta de arroz y de cannabis. Sin embargo, se espera que la densidad real de esta última sea de un orden de magnitud similar, en especial considerando que la biomasa entra molida al digestor.
- Otro supuesto importante es que la biomasa no necesita pretratamiento. La planta, al ser lignocelulósica, normalmente requeriría un tratamiento para remover la lignina. Sin embargo, la molienda es una opción para lograr esto, por lo que no sería necesario agregar una etapa adicional.
- El volumen dimensionado es similar a algunos equipos existentes [7-9].
- Debido a falta de información específica, se usan parámetros de rendimiento para la formación de metano encontrados en literatura. Estos parámetros se consideran globales, es decir, no dependen del microorganismo ni del tipo de planta a fermentar. Este supuesto es importante dado que, en primera instancia, las bacterias no necesariamente presentarán el mismo comportamiento frente a distintas plantas.
Y. Olaya Arboleda, I. Agrícola LUIS OCTAVIO GONZÁLEZ SALCEDO, I. Civil, y P. Asociado, “FUNDAMENTOS PARA EL DISEÑO DE BIODIGESTORES Módulo para la asignatura de Construcciones Agrícolas”.
D. Xiong, D. Wang, X. Liu, S. Peng, J. Huang, y Y. Li, “Leaf density explains variation in leaf mass per area in rice between cultivars and nitrogen treatments”, Ann. Bot., vol. 117, no 6, pp. 963–971, may 2016.
R. Chandra, H. Takeuchi, y T. Hasegawa, “Methane production from lignocellulosic agricultural crop wastes: A review in context to second generation of biofuel production”, Renew. Sustain. Energy Rev., vol. 16, no 3, pp. 1462–1476, abr. 2012.
S. Schult, F. Schult, D. Philip, P. K. Kaleena, K. Valivittan, y C. P. G. Kumar, “Phytochemical Screening and Antimicrobial Activity of”, vol. 10, no 4, pp. 512–518, 2011.
“Carbon dioxide - Density and Specific Weight”. [En línea]. Disponible en: https://www.engineeringtoolbox.com/carbon-dioxide-density-specific-weight-temperature-pressure-d_2018.html. [Accedido: 22-nov-2018].
“Methane - Density and Specific Weight”. [En línea]. Disponible en: https://www.engineeringtoolbox.com/methane-density-specific-weight-temperature-pressure-d_2020.html. [Accedido: 22-nov-2018].
Biodigestores Ecuador, “CATÁLOGO DE BIODIGESTORES PARA LA REGIÓN MODELOS Y PRECIOS PARA EL SECTOR PORCÍCOLA CATÁLOGO DE MODELOS Y PRECIOS”, 2017.
R. Argentina, “ROTOPLAS BIODIGESTORES”. 2017.
“PLANTAS DE BIOGAS COLOMBIA, Sistema BIOBOLSA, Producción de biogas. Ingreso manual o automatico de desechos organicos al biodigestor para uso en fuego, generar electricidad. Sistema Biobolsa convierte los desechos del ganado en combustible rico en metano (biogás) y en bioabono (biol)”.