## Dimensiones
[6 empty] | Equipo | Parámetros | Valor | Unidad | T° [K] | P [atm]
Equipo | TAG | Cantidad | Dimensión | Valor | Unidad | Biodigestor | Diámetro | 3.6051 | m | 310 | 1
Biodigestor | BD0X | 1 | Volumen | 110.3965 | m3 |  | Altura | 10.8152 | m
Filtro rotatorio | FR0X | 1 | Área | 20.7549 | m2 | Filtro | Diámetro | 1.484 | m | 310 | 0.5
Filtro de Membrana | MB0X | 2 | Área | 42.261 | m2 |  | Largo | 1.484 | m
|  |  | Área | 31.0499 | m2 | Membrana 1 | Diámetro | 7.3354 | m | 298 | 25
Absorbedor | AB0X | 2 | Volumen | 0.55762 | m3 | Membrana 2 | Diámetro | 6.2876 | m | 298 | 30
|  |  | Volumen | 0.085644 | m3 | Absorbedor 1 | Arista | 0.82309 | m | 310 | 50
Reactor de combustión | RC0X | 1 | Volumen | 0.17291 | m3 | Absorbedor 2 | Arista | 0.44079 | m | 310 | 50
Intercambiador de calor de tubos concéntricos | IC0X | 1 | Área | 1.1459 | m2 | Caldera | Diámetro | 0.47925 | m | 1273 | 1
Reactor CVD | RD0X | 1 | Largo | 24.4687 | m |  | Largo | 0.9585 | m
Columna de adsorción | AD0X | 1 | Volumen | 0.06076 | m3 | IC | Diámetro | 0.3 | m | 1173 | 1
[7 empty] | Largo | 6.0793 | m
[6 empty] | CVD | Ancho | 1.0195 | m | 1173.15 | 0.0052632
[7 empty] | Largo | 24.4687 | m
[6 empty] | Adsorción | Diámetro | 0.23229 | m | 298 | 1
[7 empty] | Largo | 1.4337 | m

## BM General
Flujos | Condiciones operación |  | Balance nominal [kg/h]
| Temperatura [K] | Presión [atm] | Total | Purín de cerdo | Masa fecal líquida | CH4 | C02 | H2 | N2 | CO | O2 | H2S | H20 | Lodo | Solvente | Otros gases | Aire | Láminas de cobre | Grafeno
F1 | 298 | 1 | 241.817 | 241.817 | - | - | - | - | - | - | - | - |  |  |  |  | - | - | -
F2 | 298 | 1 | 228.4085 | - | 228.4085 | - | - | - | - | - | - | - | - | - | - | - | - | - | -
F3 | 298 | 1 | 13.4085 | - | - | 4.9176 | 8.3657 | 0.0021764 | 0.075568 | 0.013784 | 0.017278 | 0.016444 | - | - | - | - | - | - | -
F4 | 298 | 1 | 13.3393 | - | - | 4.9031 | 8.4362 | - | - | - | - | - | - | - | - | - | - | - | -
F5 | 298 | 25 | 12.7768 | - | - | 4.3984 | 8.3784 | - | - | - | - | - | - | - | - | - | - | - | -
F6 | 298 | 25 | 0.56254 | - | - | 0.50471 | 0.057831 | - | - | - | - | - | - | - | - | - | - | - | -
F7 | 298 | 30 | 0.53647 | - | - | 0.47885 | 0.057617 | - | - | - | - | - | - | - | - | - | - | - | -
F8 | 298 | 30 | 0.025932 | - | - | 0.025932 | - | 0 | - | - | - | - | - | - | - | - | - | - | -
F9 | 298 | 1 | 0.055253 | - | - | 0.051554 | - | 0.003699 | - | - | - | - | - | - | - | - | - | - | -
F10 | 298 | 1 | 0.0027453 | - | - | - | - | 0.0027453 | - | - | - | - | - | - | - | - | - | - | -
F11 | 1173 | 1 | 0.057998 | - | - | 0.051554 | - | 0.0064443 | - | - | - | - | - | - | - | - | - | - | -
F12 | 298 | 1 | 2251.8882 | - | - | - | - | - | - | - | - | - | - | - | - | - | - | 2251.8882 | -
F13 | 1173 | 0.0052632 | 2251.9076 | - | - | - | - | - | - | - | - | - | - | - | - | - | - | 2251.8882 | 0.019333
F14 | 1173 | 0.0052632 | 0.038666 | - | - | 0.025777 | - | 0.012889 | - | - | - | - | - | - | - | - | - | - | -
F15 | 298 | 1 | 0.0093442 | - | - | 0.00015471 | - | 0.0091895 | - | - | - | - | - | - | - | - | - | - | -
F16 | 298 | 1 | 0.029321 | - | - | 0.025622 | - | 0.003699 | - | - | - | - | - | - | - | - | - | - | -
F17 | 298 | 1 | 212.4621 | - | - | - | - | - | - | - | - | - | 212.4621 | - | - | - | - | - | -
F18 | 298 | 1 | 15.9464 | - | - | - | - | - | - | - | - | - | 4.336 | 11.6105 | - | - | - | - | -
F19 | 298 | 1 | 0.069561 | - | - | 0.025512 | 0.043399 | 1.1291e-05 | 0.00039203 | 7.1507e-05 | 8.9634e-05 | 8.5306e-05 | - | - | - | - | - | - | -
F20 | 298 | 50 | 0.050317 | - | - | 0.025512 | 0.01212 | 1.1291e-05 | 0.00039203 | 7.1507e-05 | 8.9634e-05 | 0.01212 | - | - | - | - | - | - | -
F21 | 298 | 50 | 0.043662 | - | - | 0.025512 | 0.0086799 | 1.1291e-05 | 0.00039203 | 7.1507e-05 | 8.9634e-05 | 0.0086799 | - | - | - | 0.00022581 | - | - | -
F22 | 298 | 1 | 0.21669 | - | - | - | 0 | - | - | - | - | 0 | - | - | 0.21669 | - | - | - | -
F23 | 298 | 50 | 0.22013 | - | - | - | 0.0034404 | - | - | - | - | 0 | - | - | 0.21669 | - | - | - | -
F24 | 298 | 50 | 0.25148 | - | - | - | 0.03472 | - | - | - | - | 7.8579e-05 | - | - | 0.21669 | - | - | - | -
F25 | 298 | 1 | 0.78806 | - | - | - | - | - | 0.62257 | - | 0.16549 | - | - | - | - | - | - | - | -
F26 | 1218 | 1 | 1295.1106 | - | - | - | - | - | - | - | - | - | - | - | - | - | 1295.1106 | - | -
F27 | 1273 | 1 | 0.81381 | - | - | 0.0012781 | 0.066787 | 0.00014886 | 0.62257 | - | 0.06836 | 3.5621e-05 | 0.054637 | - | - | - | - | - | -
F28 | 1223 | 1 | 1295.1106 | - | - | - | - | - | - | - | - | - | - | - | - | - | 1295.1106 | - | -
F29 | 1218 | 1 | 1295.1106 | - | - | - | - | - | - | - | - | - | - | - | - | - | 1295.1106 | - | -
*El balance de masa está en kg/h
equipo | error (%) |  | Equipo | T° [K] | P [atm]
Biodigestor | 0 |  | Biodigestor | 310 | 1
Filtro | 1.2443e-14 |  | Filtro | 310 | 0.5
Divisor | 0.0028327 |  | Membrana 1 | 298 | 25
Absorción 1 | 4.1816 |  | Membrana 2 | 298 | 30
Absorción 2 | 1.204 |  | Absorbedor 1 | 310 | 50
Caldera | 2.153 |  | Absorbedor 2 | 310 | 50
Membrana 1 | 1.3317e-14 |  | Caldera | 1273 | 1
Membrana 2 | 0.024201 |  | IC | 1173 | 1
Mezclador | 0 |  | CVD | 1173 | 0.0052632
IC | 0 |  | Adsorción | 298 | 1
CVD | 1.1964e-14
Adsorción | 0

## BM Global
Flujos Másicos de Salida
[5 empty] | Equipo | Compuesto | Masa | Unidad | Flujo
Flujos Másicos de Entrada |  |  |  |  | Filtro | Materia Líquida | 5099.0895 | [kg/dia] | F17
Equipo | Compuesto | Masa | Unidad | Flujo |  | Materia Sólida | 382.7146 | [kg/dia] | F18
Biodigestor | Materia orgánica | 5803.6081 | [kg/dia] | F1 | Caldera | Gases | 19.5315 | [kg/dia] | F27 | 169.3556
Absorbedor | Solvente MDEA | 5.2005 | [kg/dia] | F22 | Membrana 1 | Gases | 306.6428 | [kg/dia] | F5
Caldera | Aire | 18.9134 | [kg/dia] | F25 | Membrana 2 | Gases | 12.8752 | [kg/dia] | F7
CVD | Cobre | 54045.3179 | [kg/dia] | F12 | CVD | Grafeno | 0.46399 | [kg/dia] | F13
IC | Hidrógeno | 0.065886 | [kg/dia] | F10 | CVD | Cobre | 54045.3179 | [kg/dia] | F13
| Total | 59873.1058 | [kg/dia] |  | Adsorción | Hidrógeno | 0.22055 | [kg/dia] | F15
|  | 5827.7879 |  |  | Absorción | H2S+CO2+solvente | 6.0356 | [kg/dia] | F24
[6 empty] | Total | 59872.8918 | [kg/dia]
| Error (%) | 0.00035753 |  |  |  |  | 5827.5738
| Error sin cobre (%) | 0.0036731

## Biodigestor
Datos del purín de cerdo |  |  |  | Salida Biogas (F3) |  |  | Salida gaseosa (F3)
Parámetro | Valor | Unidad | Referencia | Parámetro | Valor | Unidades |  | Volumen [m3/dia] | Masa [kg/dia] | Moles [kmol/dia] | y [-] | Flujo molar [kmol/h] | Supuestos
Concentración inicial purín | 0.08 | [kg sól.volátil/kg purín] |  | Biogas prod | 290.1804 | [m3/dia] | CH4 | 179.9119 | 118.0222 | 7.3764 | 0.6113 | 0.30735 | Cinetica de primer orden | Paper kinetics
Conversión inicial | 0 | [ - ] | Supuesto |  |  |  | CO2 | 107.3668 | 200.7758 | 4.5631 | 0.37815 | 0.19013 | Reactor homogeneo
Conversión final | 0.85 | [ - ] | Biblio y supuesto |  |  |  | H2 | 0.58036 | 0.052232 | 0.026116 | 0.0021643 | 0.0010882 | Perfectamente agitado
Cinética de reacción | 0.3 | [1/día] | bibliografia cinetica |  |  |  | N2 | 1.4509 | 1.8136 | 0.064772 | 0.0053678 | 0.0026989 | Conversión inicial 0
Densidad purín | 993 | [kg/m3] | Wiki |  |  |  | CO | 0.29018 | 0.33081 | 0.011814 | 0.0009791 | 0.00049227 | El % era en vol/vol
Purín(v0) | 5.8445 | [m3/día] | Balance |  |  |  | O2 | 0.29018 | 0.41467 | 0.012958 | 0.0010739 | 0.00053993 | Sin wash out
Masa purín | 5803.6081 | [kg/día] | Calculado |  |  |  | H2S | 0.29018 | 0.39465 | 0.011607 | 0.00096192 | 0.00048363 | % de sólidos en la caca
Tasa biogás | 0.05 | [m3/kg] {0,04 - 0,059} | Dato MEL |  |  |  | Total | 290.1804 | 321.804 | 12.0667 | 1 | 0.50278
Datos de los compuestos (Perry) |  |  |  | Dimensionamiento |  |  | Salida líquida (F2) |  |  |  |  | Solver F3
Compuesto | Tasa en biogas [%v/v] | PM [kg/kmol] | Densidad [kg/m3] | tau | 18.8889 | Días | Parámetro | Valor | Unidades
CH4 | 0.62 | 16 | 0.656 | Volumen | 110.3965 | m3 | Masa de fecas en líq. | 5481.8041 | [kg/dia]
CO2 | 0.37 | 44 | 1.87 | Diámetro | 3.6051 | m
H2 | 0.002 | 2 | 0.09 | Alto de biodigestor | 10.8152 | m
N2 | 0.005 | 28 | 1.25
CO | 0.001 | 28 | 1.14
O2 | 0.001 | 32 | 1.429
H2S | 0.001 | 34 | 1.36
5481.8041
SOLVER Biogas
Requerimiento | 13.4085 | kg/h
Obtenido | 13.4085 | kg/h
Se asume H=3*D
Se asume H=3*D
𝑉=𝜋∗(𝐷/2)^2∗𝐿=𝜋∗𝐷^3∗3/4
𝐷=((𝑉∗4)/(3∗𝜋))^(1/3)

## Filtro
|  |  |  | Entrada (F2) |  |  | Salida líquido (F17) |  |  | Supuestos
|  |  |  | Parámetro | Valor | Unidades | Parámetro | Valor | Unidades | Factor de compresibilidad (s) | 0
|  |  |  | Masa | 228.4085 | [kg/h] | Volumen agua | 0.21289 | [m3/h] | Dimensiones del tambor (D) | L
|  |  |  | Densidad | 1021.5294 | [kg/m3] | Masa agua | 212.4621 | [kg/h]
|  |  |  | Volumen | 0.22359 | [m3/h]
|  |  |  | tf | 1 | [h]
|  |  |  | Vf | 0.22359 | [m3] | Salida sólido (F18)
[7 empty] | Parámetro | Valor | Unidades
[7 empty] | Volumen agua | 0.0043446 | [m3/h]
[7 empty] | Masa agua | 4.336 | [kg/h]
[7 empty] | Masa Lodo | 11.6105 | [kg/h]
[7 empty] | Masa total | 15.9464 | [kg/h]
[7 empty] | Masa total salida | 228.4085 | [kg/h]
Datos de la imagen
Parámetro | Valor | Unidad | Referencia |  |  |  | Dimensionamiento
Q | 68 | [m3/día] |  |  |  |  | Área | 20.7549 | m2
Masa | 69464 | [kg/día] |  |  |  |  | Diámetro | 1.484 | [m]
[7 empty] | Volumen (D=L) | 2.5666 | [m3]
Datos del digestato de purín de cerdo
Parámetro | Valor | Unidad | Referencia
Masa sólido | 11.6105 | [kg/día]
Masa líquido | 216.798 | [kg/día]
Masa total | 228.4085 | [kg/día]
Volumen líquido | 0.21723 | [m3]
Volumen sólido | 0.0063622 | [m3]
Volumen | 0.22359 | [m3/día]
Densidad | 1021.5294 | [kg/m3]
Datos para el dimensionamiento
Parámetro | Valor | Unidad | Referencia
% sumergido | 30% | %
# vueltas/hora | 10 | [ - ]
ΔP [Pa] | 50662.5 | [Pa]
Viscosidad del lecho (μ) | 1.1 | [mPa.s]
Resistencia específica torta (α) | 15000000000 | [m/kg] | [12]
Eficiencia filtro | 98% | %
Masa de torta por unidad de volumen |  |  | [13]
Masa Sólido | 11.6105 | [kg/día]
Humedad | 216.798 | [kg/día]
ρ agua | 988 | [kg/m3]
Masa Líquido | 0.21943 | [m3/día]
Masa torta (C) | 52.9117 | [kg/m3]
𝑡_𝑓=(𝜇∙𝛼∙𝐶)/(2∙Δ𝑃^((1−𝑠)) )∙(𝑉_𝑓/𝐴)^2
𝐴=𝜋∙𝐷∙𝐿∙(% 𝑠𝑢𝑚𝑒𝑟𝑔𝑖𝑑𝑜)∙(#𝑣𝑢𝑒𝑙𝑡𝑎𝑠)
𝐴=√((𝜇∙𝛼∙𝐶)/(2∙Δ𝑃^((1−𝑠) )∙𝑡_𝑓 )∙𝑉_𝑓^2 )
√(𝐴/(𝜋∙%∙#𝑣𝑢))=𝐷
Note on O3: Andrea: Incompresible
Note on D26: Andrea: (SV en ST y DBO5 en DQO)
Note on C39: Andrea: Presión de vacío al otro lado
Note on C42: Andrea: Con cuanto liq es retenido (en vol)

## Div. Flujo
Parámetros de Entrada (F3) |  |  |  |  | Parámetros de Salida (F4) |  |  |  |  | Parámetros de Entrada (F3) |  |  |  |  | Parámetros de Salida (F4)
Parámetro | Valor | Unidades | Fracción molar | Referencia | Parámetro | Valor | Unidades | Fracción molar | Referencia | Parámetro | Valor | Unidades | Fracción masica | Referencia | Parámetro | Valor | Unidades | Fracción masica | Referencia
CH4 | 0.085375 | mol/s | 0.6113 | - | CH4 | 0.083663 | mol/s | 0.6113 | - | CH4 | 4.9176 | kg/h | 0.36675 | - | CH4 | 4.9031 | kg/h | 0.36757 | -
CO2 | 0.052814 | mol/s | 0.37815 | - | CO2 | 0.051755 | mol/s | 0.37815 | - | CO2 | 8.3657 | kg/h | 0.62391 | - | CO2 | 8.3113 | kg/h | 0.62307 | -
H2 | 0.00030227 | mol/s | 0.0021643 | 0.2258 | H2 | 0.00029621 | mol/s | 0.0021643 | - | H2 | 0.0021764 | kg/h | 0.00016231 | 0.016934 | H2 | 0.0021699 | kg/h | 0.00016267 | -
N2 | 0.00074968 | mol/s | 0.0053678 | 0.56002 | N2 | 0.00073465 | mol/s | 0.0053678 | - | N2 | 0.075568 | kg/h | 0.0056358 | 0.58797 | N2 | 0.075345 | kg/h | 0.0056484 | -
CO | 0.00013674 | mol/s | 0.0009791 | 0.10215 | CO | 0.000134 | mol/s | 0.0009791 | - | CO | 0.013784 | kg/h | 0.001028 | 0.10725 | CO | 0.013743 | kg/h | 0.0010303 | -
O2 | 0.00014998 | mol/s | 0.0010739 | 0.11204 | O2 | 0.00014697 | mol/s | 0.0010739 | - | O2 | 0.017278 | kg/h | 0.0012886 | 0.13443 | O2 | 0.017227 | kg/h | 0.0012914 | -
H2S | 0.00013434 | mol/s | 0.00096192 | - | H2S | 0.00013165 | mol/s | 0.00096192 | - | H2S | 0.016444 | kg/h | 0.0012264 | - | H2S | 0.016395 | kg/h | 0.0012291 | -
F2 | 0.13966 | mol/s |  |  | F3 | 0.13686 | mol/s |  |  | F3 | 13.4085 | kg/h | 1 |  | F4 | 13.3393 | kg/h
F2 | 13.4085 | kg/h | Obtenido |  | F4 | 13.3393 | kg/h
F2 | 13.4085 | kg/h | Requerido | [7 empty] | Factor de separación
[11 empty] | entrada | salida | error %
|  | suma2 | 0.0095851 |  | Parámetros de Salida (F19) |  |  |  |  | CH4 | 4.9176 | 4.9286 | -0.22428 |  | Parámetros de Salida (F19)
[5 empty] | Parámetro | Valor | Unidades | Fracción molar | Referencia | CO2 | 8.3657 | 8.3547 | 0.13066 |  | Parámetro | Valor | Unidades | Fracción masica | Referencia
|  | Otros | 3.1363e-05 |  | CH4 | 0.00044291 | mol/s | 0.59137 | - | Masa total | 13.4085 | 13.4089 | 0.0028327 |  | CH4 | 0.025512 | kg/h | 0.36675 | -
|  | suma | 3.1363e-05 |  | CO2 | 0.00027399 | mol/s | 0.36583 | - | [5 empty] | CO2 | 0.043399 | kg/h | 0.62391 | -
[5 empty] | H2 | 7.0816e-06 | mol/s | 0.0094554 | - | [5 empty] | H2 | 1.1291e-05 | kg/h | 0.00016231 | -
0.30735 |  |  |  |  | N2 | 1.7564e-05 | mol/s | 0.023451 | - | [5 empty] | N2 | 0.00039203 | kg/h | 0.0056358 | -
[5 empty] | CO | 3.2036e-06 | mol/s | 0.0042774 | - | [5 empty] | CO | 7.1507e-05 | kg/h | 0.001028 | -
[5 empty] | O2 | 3.5138e-06 | mol/s | 0.0046916 | - | [5 empty] | O2 | 8.9634e-05 | kg/h | 0.0012886 | -
[5 empty] | H2S | 6.949e-07 | mol/s | 0.00092783 | - | [5 empty] | H2S | 8.5306e-05 | kg/h | 0.0012264 | -
[5 empty] | F15 | 0.00074895 | mol/s | 1 | [6 empty] | F19 | 0.069561 | kg/h | 1
[5 empty] | F15 | 0.069222 | kg/h
[6 empty] | 1.6613 | kg/h

## Absorbedor
Curva Equilibrio |  |  | Nomenclatura |  |  |  |  | Balance de Masa
P_CO2 [Kpa] | X [mol CO2/mol Solvente] |  |  | Se mueven, supuesto |  |  |  |  | F19 |  | F20 |  | F21 |  | F22 |  | F23 |  | F24
6.7 | 0.403 |  |  | datos |  |  |  |  | mol/hr | Kg/hr | mol/hr | Kg/hr | mol/hr | Kg/hr | mol/hr | Kg/hr | mol/hr | Kg/hr | mol/hr | Kg/hr
37.8 | 0.515 |  |  | Resultados |  |  |  | CH4 | 1.5945 | 0.025512 | 1.5945 | 0.025512 | 1.5945 | 0.025512 | 0 | 0 | 0 | 0 | 0 | 0
221.9 | 0.717 | [6 empty] | CO2 | 0.98635 | 0.043399 | 0.27546 | 0.01212 | 0.19727 | 0.0086799 | 0 | 0 | 0.078192 | 0.0034404 | 0.78908 | 0.03472
566.4 | 0.688 |  | Balance |  |  |  |  | H2S | 0.0025016 | 8.5306e-05 | 0.00019727 | 6.7269e-06 | 0.00019727 | 6.7269e-06 | 0 | 0 | 0 | 0 | 0.0023044 | 7.8579e-05
970.7 | 0.732 | [6 empty] | otros | 0.11291 | 0.00022581 | 0.11291 | 0.00022581 | 0.11291 | 0.00022581 | 0 | 0 | 0 | 0 | 0 | 0
1497.5 | 0.772 | [6 empty] | solvente | 0 | 0 | 0 | 0 | 0 | 0 | 1.0454 | 0.21669 | 1.0454 | 0.21669 | 1.0454 | 0.21669
2080.9 | 0.801 | [6 empty] | TOTAL | 2.6962 | 0.069222 | 1.983 | 0.037864 | 1.9048 | 0.034424 | 0 | 0 | 0.078192 | 0.0034404 | 0.79139 | 0.034798
2540.3 | 0.836
[8 empty] | Biogas F21 |  | SOLVER |  | Etapa 1 | Compuesto | mol/h | kg/h |  | Etapa 2 | Compuesto | mol/h | kg/h
[8 empty] | Requerido | 0.034424 |  |  | Entrada Gas (F19) | CH4 | 1.5945 | 0.025512 |  | Entrada Gas (F20) | CH4 | 1.5945 | 0.025512
Gas entrada | [7 empty] | Obtenido | 0.034424 |  |  |  | CO2 | 0.98635 | 0.043399 |  |  | CO2 | 0.27546 | 0.01212
P_TOTAL | 50 | [atm] | [10 empty] | H2S | 0.0025016 | 8.5306e-05 |  |  | H2S | 0.00019727 | 6.7269e-06
P_TOTAL | 5066.25 | [Kpa] | [10 empty] | otros | 0.11291 | 0.00022581 |  |  | otros | 0.11291 | 0.00022581
Flujo Biogas | 0.062725 | [m^3/hr] | [10 empty] | Solvente | 0 | 0 |  |  | Solvente | 0 | 0
[12 empty] | Entrada Solvente (F23) | CH4 | 0 | 0 |  | Entrada Solvente (F22) | CH4 | 0 | 0
Compuesto | fracción volumétrica | PM [Kg/Kmol] | Densidad [Kg/m^3] | Masa [Kg/hr] | Moles [mol/hr] | fracción y | [6 empty] | CO2 | 0.078192 | 0.0034404 |  |  | CO2 | 0 | 0
CH4 | 62% | 16 | 0.656 | 0.025512 | 1.5945 | 0.59137 | [6 empty] | H2S | 0 | 0 |  |  | H2S | 0 | 0
CO2 | 37% | 44 | 1.87 | 0.043399 | 0.98635 | 0.36583 | [6 empty] | otros | 0 | 0 |  |  | otros | 0 | 0
H2S | 0.1% | 34.1 | 1.36 | 8.5306e-05 | 0.0025016 | 0.00092783 | [6 empty] | Solvente | 1.0454 | 0.21669 |  |  | Solvente | 1.0454 | 0.21669
otros | 0.9% | 5 | 1 | 0.00056453 | 0.11291 | 0.041875 | [5 empty] | Salida Gas (F20) | CH4 | 1.5945 | 0.025512 |  | Salida Gas (F21) | CH4 | 1.5945 | 0.025512
Total |  |  |  | 0.069561 | 2.6962 | [7 empty] | CO2 | 0.27546 | 0.01212 |  |  | CO2 | 0.19727 | 0.0086799
[13 empty] | H2S | 0.00019727 | 6.7269e-06 |  |  | H2S | 0.00019727 | 6.7269e-06
Condiciones Absorción | [12 empty] | otros | 0.11291 | 0.00022581 |  |  | otros | 0.11291 | 0.00022581
G_L/L_L | 1.6356 | [11 empty] | Solvente | 0 | 0 |  |  | Solvente | 0 | 0
G_Libre soluto | 1.7099 | [mol/hr] | [9 empty] | Salida Solvente (F24) | CH4 | 0 | 0 |  | Salida Solvente (F23) | CH4 | 0 | 0
L_Libre soluto | 1.0454 | [mol/hr] | [10 empty] | CO2 | 0.78908 | 0.03472 |  |  | CO2 | 0.078192 | 0.0034404
Nivel remoción CO2 | 80% | [11 empty] | H2S | 0.0023044 | 7.8579e-05 |  |  | H2S | 0 | 0
Fracción co2 entrada y | 0.36583 | [11 empty] | otros | 0 | 0 |  |  | otros | 0 | 0
Fracción co2 salida y | 0.10344 | [11 empty] | Solvente | 1.0454 | 0.21669 |  |  | Solvente | 1.0454 | 0.21669
Y_IN | 0.57686 | [molCO2/molOtros]
Y_OUT | 0.11537 | [molCO2/molOtros]
P_CO2_IN | 1853.3674
p_CO2_OUT | 524.0394
Datos dados
Número de etapas | 2
Eficiencia respecto x | 0.9
Condiciones Entrada Solvente
molCO2/molSolv_IN | 0
molCO2/molSolv_out | 0.75479
Remoción SH2/molCO2 | 0.001
ETAPA 1
Equilibrio | 0.68
Salida X1 | 0.612
ETAPA 2
Equilibrio | 0.775
Salida X2 | 0.7587
Dimensiones Equipo
Número Etapas | 2
Flujo Solvente | 1.0454
Balances de Masa | [7 empty] | Dimensionamiento
Flujo | Compuesto | Moles [mol/hr] | Fracción Molar | PM [g/mol] | Densidad [kg/m^3] | Volumen [m^3/hr] | Fracción Vol [%] | Gases |  |  | Líquido |  |  | volumen de solvente
Entrada Gas | CH4 | 1.5945 | 0.59137 |  |  |  |  | P_T | 5066.25 |  | Solvente | 1.0454 |  | moles | 1.0454
| CO2 | 0.98635 | 0.36583 |  |  |  |  | v [m^3/hr] | 0.062725 |  | alfa_0 | 0 |  | PM solv | 207.27 | g/mol
| H2S | 0.0025016 | 0.00092783 |  |  |  |  | moles_CO2,0 | 0.98635 |  | alfa_1 | 0.612 |  | masa | 0.21669 | [Kg]
| Otros | 0.11291 | 0.041875 |  |  |  |  | moles_CO2,1 | 0.27546 |  | alfa_2 | 0.7587 |  | densidad | 1040 | [Kg/m^3]
Entrada Solvente | Solvente | 1.0454 | 1 | 207.27 |  |  |  | moles_CO2,2 | 0.19727 |  | x0 | 0 |  | volumen | 0.00020835 | [m^3/hr]
| CO2 | 0 | 0 |  |  |  |  | C_CO2,0 | 15.725 |  | x1 | 0.37965 |  | C_CO2_0 | 0 | [kmol/m^3]
| H2S | 0 | 0 |  |  |  |  | C_CO2,1 | 4.3916 |  | x2 | 0.4314 |  | C_CO2_1 | 3.0708 | [kmol/m^3]
Salida Gas | CH4 | 1.5945 | 0.83706 | 16 | 0.656 | 0.03889 | 88.984 | C_CO2,2 | 3.145 |  |  |  |  | C_CO2_2 | 3.8069 | [kmol/m^3]
| CO2 | 0.19727 | 0.10356 | 44 | 1.87 | 0.0046417 | 10.6207 | k=0,5215*10^7*exp(-4304/T) | [5 empty] | C_solv | 5.0176 | [kmol/m^3]
| H2S | 0.00019727 | 0.00010356 | 34.1 | 1 | 6.7269e-06 | 0.015392 | Reacción k*C_CO2 (en el gas)*C_Solvente (en líquido)
| Otros | 0.11291 | 0.059273 | 2 | 1.36 | 0.00016604 | 0.37991 | ETAPA 1 |  |  |  |  | ETAPA 2
Salida Solvente | Solvente | 1.0454 | 0.56915 |  |  |  |  | T= | 310 | [K] |  |  | T= | 310 | [K]
| CO2 | 0.78908 | 0.42959 | 44 |  |  |  | k= | 17.5335 | [m^3/mol*h] |  |  | k= | 17.5335 | [m^3/mol*h]
| H2S | 0.0023044 | 0.0012546 | 34.1 |  |  |  | v= | 0.062933 | [m^3/h] |  |  | v= | 0.062933 | [m^3/h]
[8 empty] | CO2_e | 15.6729 | [mol/m^3] |  |  | CO2_e | 4.377 | [mol/m^3]
Datos Solvente |  |  |  | Flujo másico salida gases en solvente |  |  |  | CO2_s | 4.377 | [mol/m^3] |  |  | CO2_s | 3.1346 | [mol/m^3]
Densidad Solvente | 1040 | [Kg/m^3] |  | 0.034798 | [kg/h] |  |  | Csolv_s | 0.016612 | [mol/m^3] |  |  | C_solv_s | 0.016612 | [mol/m^3]
Peso molecular | 207.27 | [g/mol] | [5 empty] | -r_s | 1.2749 | [mol/m^3*h] |  |  | -r_s | 0.91298 | [mol/m^3*h]
moles solvente | 1.0454 | [mol/s]
[8 empty] | Volumen | 0.55762 | m3 |  |  | Volumen | 0.085644 | m3
[8 empty] | a1= | 0.82309 | [m] |  |  | a2= | 0.44079 | [m]
𝐺_𝐿∗𝑌_0+𝐿_𝐿∗𝑋_0=𝐺_𝐿∗𝑌_1+𝐿_𝐿∗𝑋_1
𝑥_𝑠=〖𝑋_0+(𝐺〗_𝐿/𝐿_𝐿)∗(𝑌_0−𝑌_𝑆)
Se da un nivel de remoción de CO2 deseado total, para un número dado de etapas supuesto por la forma de la curva (2 etapas era suficiente). Se dedcide hacer contracorriente. Se dice que se quiere una remoción por etapa del 90%
Supuestos:
*Se absorbe H2S en una proporción determinada a lo que se absorve de CO2
*Se desprecia la variación flujo libre de soluto por absorción de H2S
*Se asume que el solvente no pasa al estado gas, y que el metano y los otros compuestos no son solubles en el solvente
Discusión:
*CO2 muy soluble en solvente, entonces no se requiere de un flujo tan grande de solvente
*Se debe trabajar a muy altas presiones para aumentar la solubilidad
* El número de etapas es pequeño para alcanzar un alto grado de solubilidad
El hecho de que MDEA reacciona instantáneamente con H2S mientras que su reacción con el CO2 es mucho más lenta, hace que las disoluciones acuosas de MDEA se empleen con frecuencia como absorbente selectivo para H2S mientras el CO2 prácticamente no se absorbe (Kohl y Riesenfeld, 1985).
𝑉=𝑎^3
𝑎=(𝑉)^(1/3)

## Caldera
Corriente Aire Entrada
Flujo Volumétrico | 0.65672 | [m^3/hr] |  |  | Masa Total IN
Densidad Aire | 1.2 | [Kg/m^3] (15°C) |  |  | 0.82248
Flujo Másico | 0.78806 | [Kg/hr] |  |  | Masa Total OUT
Fracción O2 | 21% | % |  |  | 0.81381
Fracción N2 | 79% | % |  |  | error %
PM O2 | 32 | [kg/kmol] |  |  | 1.0541
PM N2 | 28 | [kg/kmol]
Moles de O2 | 0.0051716 | [kmol/hr] |  |  |  |  | FA0= | 1.5976 | [mol/hr] | Asumiendo CH4 limitante
Moles de N2 | 0.022235 | [kmol/hr] | [7 empty] | Asumo que no hay expansión
Concentración O2 | 0.007875 | [mol/L] | [5 empty] | 0.0030496
Concentración N2 | 0.033857 | [mol/L] | [5 empty] | 0.00011403
Relación Flujo volumétrico Aire/Biogas |  | 15 |  |  |  |  | k | 25240793.8337
Corriente Biogas Entrada | [6 empty] | .-r_A | 8.7776 |  |  | Balance de Masa Gases de Combustión
Flujo Volumétrico | 0.043781 | [m^3/hr] |  |  |  |  | x= | 95% |  |  |  | F21 |  | F25 |  | F27
Composiciones de Entrada Gas | [6 empty] | Volumen | 0.17291 | m3 |  |  | [kmol/h] | [kg/h] | [kmol/h] | [kg/h] | [kmol/h] | [kg/h]
| Fracción [%] | PM [kg/kmol] | Densidad [Kg/m^3] | Flujo Molar [kmol/hr] | Concentración [mol/L] |  | Diámetro | 0.47925 | [m] |  | CH4 | 0.0015976 | 0.025561 | 0 | 0 | 7.9879e-05 | 0.0012781
CH4 | 89% | 16 | 0.656 | 0.0015976 | 0.03649 |  | Largo | 0.9585 | [m] |  | CO2 | 0.00019723 | 0.0086783 | 0 | 0 | 0.0015179 | 0.066787
CO2 | 10.6% | 44 | 1.87 | 0.00019723 | 0.004505 |  | Corrientes de Salida | Flujo Molar [mol/hr] | Kg/hr |  | H2 | 7.4428e-05 | 0.00014886 | 0 | 0 | 7.4428e-05 | 0.00014886
H2 (y otros) | 0.34% | 2 | 1 | 7.4428e-05 | 0.0017 |  | CH4 | 0.079879 | 0.0012781 |  | H2S | 1.0477e-06 | 3.5725e-05 | 0 | 0 | 1.0477e-06 | 3.5725e-05
H2S | 0.06% | 34.1 | 1.36 | 1.0477e-06 | 2.393e-05 |  | CO2 | 1.5179 | 0.066787 |  | O2 | 0 | 0 | 0.0051716 | 0.16549 | 0.0021363 | 0.06836
H2O |  | 18 |  |  |  |  | H2 | 0.074428 | 0.00014886 |  | N2 | 0 | 0 | 0.022235 | 0.62257 | 0.022235 | 0.62257
Parámetros cinéticos | [6 empty] | H2S | 0.0010477 | 3.5725e-05 |  | H2O | 0 | 0 | 0 | 0 | 0.0030354 | 0.054637
Ea | 9978.8 | [J/mol*K] |  |  |  |  | O2 | 2.1363 | 0.06836 |  | Masa Total | 0.0018703 | 0.034424 | 0.027406 | 0.78806 | 0.029079 | 0.81381
A | 64800000 | - |  |  |  |  | N2 | 22.2345 | 0.62257
T° | 1273 | [K] |  |  |  |  | H2O | 3.0354 | 0.054637 |  |  | Balance de Masa Aire de Intercambio
R | 8.314 | [J/mol] |  |  |  |  | TOTAL |  | 0.81381 |  |  |  | F27 [kg/h] | F28 [kg/h]
K | 25240793.8337 | … |  |  |  |  | Calor de reacción | 887008 | J/mol |  |  | Aire | 1295.1106 | 1295.1106
C_O2_0 | 0.0073828 | [mol/m3]
C_CH4_0 | 0.0022806 | [mol/m3] | [9 empty] | Cálculo de Calor
orden respecto O2 | 1 | - | [9 empty] | Requerido | 70.3998 | [J/s]
orden respecto CH4 | 1 | - | [9 empty] | Aportado | 70.3999 | [J/s]
Conversión | 95% | [%]
Tabla de reacción
Tabla de reacción | CH4 | 2O2 |  | CO2 | 2H2O
t=0 | 0.0022806 | 0.0073828 |  | - | -
t=t(x=95%) | 0.00011403 | 0.0030496 |  | 0.0021666 | 0.0043332
BALANCE DE ENERGÍA
DATOS Cp | a | b | c | d | Cp,e [J/mol*K] | Cp,s [J/mol*K] | moles entrada /hr | moles salida /hr | m*cp*Te [J] | m*cp*Ts [J]
CH4 | 19.89 | 0.05024 | 1.269e-05 | -1.101e-08 | 36.5207 | 81.6971 | 1.5976 | 0.079879 | 18261.8369 | 8307.4145
CO2 | 25.79 | 0.05795 | -3.812e-05 | 8.612e-09 | 40.4579 | 55.5518 | 0.19723 | 1.5179 | 2497.6337 | 107341.3276
H2 | 29.11 | -0.001916 | 4.003e-06 | -8.704e-10 | 28.8758 | 31.3623 | 0.074428 | 0.074428 | 672.6879 | 2971.4776
H2S | 26.88 | 0.01868 | 3.434e-06 | -3.379e-09 | 32.9597 | 49.2539 | 0.0010477 | 0.0010477 | 10.8081 | 65.6888
H2O | 32.24 | 0.001923 | 1.055e-05 | -3.595e-09 | 33.7652 | 44.3683 |  | 3.0354 | 0 | 171441.3481
O2 | 25.48 | 0.0152 | -7.155e-06 | 1.312e-09 | 29.4089 | 35.9413 | 5.1716 | 2.1363 | 45323.5637 | 97740.6416
N2 | 28.9 | -0.001571 | 8.081e-06 | -2.873e-09 | 29.0734 | 34.0688 | 22.2345 | 22.2345 | 192637.5671 | 964303.2586
Total | [8 empty] | 259404.0973 | 1352171.1567
Te biogas [K] | 313 |  | Calor Reación
Te aire [K] | 298 |  | H rxn [J/molCH4] | 887008
Ts gases [K] | 1273 |  | conversión | 95%
|  |  | moles CH4 entrada | 1.5976
|  |  | Calor generado [J] | 1346206.8048
Balance Energía
Q [J/hr]= | 253439.7455 |  | 70.3999 | [J/s]
Capacidad calorifica | Valor | Unidad
Cp,aire | 1.135 | [J/mol*K]
PM,aire | 29 | [g/mol]
Te Aire | 1218 | [K]
Ts aire | 1223 | [K]
m=Q/(Cp*(Ts-Te)) | 44658.986 | [mol/h]
m,aire | 1295.1106 | [kg/h]
Reacción:
Reacción:
𝐶𝐻_4+2𝑂_2→𝐶𝑂_2+2𝐻_2 𝑂
Ec Diseño:
Ec Diseño:
𝑉/𝐹_𝐴0 =(𝑥_𝑠−𝑥_𝑒)/(−𝑟_𝐴𝑠 )
𝑟_𝐴𝑠= 𝑘∗(𝐶_02 )^𝑎 ∗(𝐶_𝐶𝐻4 )^𝑏
(〖𝐶_𝐶𝐻4〗_0∗(1−𝑥))^𝑏
(〖𝐶_𝑂2〗_0−〖2∗𝐶_𝐶𝐻4〗_0∗𝑥)^𝑎
0=⅀m_e∙𝐶𝑝,𝑒∙𝑇_𝑒−⅀m_s∙𝐶_(𝑝,𝑠)∙𝑇_𝑠+𝑚_(𝐶𝐻_4 )∙𝑥∙Δ𝐻_𝑟𝑥𝑛−𝑄
𝐶𝑝=𝑎+𝑏∗𝑇+𝑐∗𝑇^2+𝑑∗𝑇^3
𝑄=𝑚∗∫_(𝑡_𝐸)^(𝑇_𝑠)▒〖𝐶𝑝∗𝑑𝑇〗
𝑄=𝑚∗(∫_(𝑇_𝐸)^(𝑇_𝑣)▒〖𝐶_(𝑝,𝑎𝑔𝑢𝑎)∗𝑑𝑇〗+λ_𝑣 (𝑃)+∫_(𝑇_𝑣)^(𝑇_𝑠)▒〖𝐶_(𝑝,𝑣𝑎𝑝𝑜𝑟)∗𝑑𝑇〗)
∫▒〖𝐶_𝑝∗𝑑𝑇〗=(𝑎∗𝑇+𝑏∗𝑇^2/2+𝑐∗𝑇^3/3+𝑑∗𝑇^4/4)+𝑐𝑡𝑒
Se asume que se recircula el aire de salida de calentamiento de gases en CVD
𝐿=2∗𝐷
𝑉=𝜋∗(𝐷/2)^2∗𝐿=𝜋∗𝐷^3/2
𝐷=(𝑉∗2/𝜋)^(1/3)

## Membrana 1
Datos de la membrana y compuestos a separar |  |  | Entrada (F4) |  |  |  | Salida (F5): Permeado
Parámetro | Valor | Unidades | Parámetro | Valor | Unidades |  | Parámetro | Valor | Unidades
Presión superior (P1) | 25 | [atm] | Flujo molar (F4) | 492.6999 | [mol/h] | 498.1763 | Flujo volumétrico (v5) | 0.45537 | [m3/h]
Presión inferior (P2) | 1.2 | [atm] | Flujo volumétrico (v4) | 0.48216 | [m3/h] |  | Flujo volumétrico (v5) | 126.4911 | [cm3/s]
Relación Presiones ( r ) | 0.048 | [ - ] | Flujo volumétrico (v4) | 133.9346 | [cm3/s] |  | Presión (P2) | 1.2 | [atm]
Selectividad CO2/CH4 (a) | 31.7 | [ - ] | Fracciones molares |  |  |  | Fracciones molares
Grosor membrana (Lm) | 0.00015 | [cm] | y_CO2_3 | 0.3887 | [ - ] |  | y_CH4_5 | 0.59078 | [ - ]
Permeabilidad CO2 (P'_CO2) | 4.75 | [barrer] | y_CH4_3 | 0.6113 | [ - ] |  | y_CO2_5 | 0.40922 | [ - ]
Permeabilidad CH4 (P'_CH4) | 0.15 | [barrer] | Flujo molar por especie |  |  |  | Flujo molar por especie
Constante de gases ideales | 8.2057e-05 | [m3.atm/(K.mol)] | F_5 |  | [mol/h] | 498.1763 | F_5 | 465.3179 | [mol/h]
Temperatura de operación | 298.15 | [K] | F_CH4_5 |  | [mol/h] |  | F_CH4_5 | 274.9001 | [mol/h]
Fracción permeada (O) | 0.94442 | [-] | F_CO2_5 |  | [mol/h] |  | F_CO2_5 | 190.4177 | [mol/h]
Peso molecular CH4 | 16 | [g/mol] | Flujo másico por especie |  |  |  | Flujo másico por especie
Peso molecular CO2 | 44 | [g/mol] | F_5 | 13.3393 | [kg/h] |  | F_5 | 12.7768 | [kg/h]
|  |  | F_CH4_5 | 4.9031 | [kg/h] |  | F_CH4_5 | 4.3984 | [kg/h]
|  |  | F_CO2_5 | 8.4362 | [kg/h] |  | F_CO2_5 | 8.3784 | [kg/h]
Para calcular y_CO2_25
" ( - 1/2 ) / ( r * (a - 1) ) " | A | -0.33931
" ( - a*r - a*x + r + x - 1 ) " | B | -3.7016 |  |  |  |  | Salida (F6): Retenido
" ( a^2 * r^2 - 2 * a^2 * r * x + a^2 *x^2 ) " | R1 | 0.064313 | Dimensionamiento |  |  |  | Flujo volumétrico (v6) | 0.026797 | [m3/h]
" ( - 2*a*r^2 - 2*a*x^2 + 2*a*r ) " | R2 | 2.7957 | Área | 42.261 | m2 |  | Presión (P1) | 25 | [atm]
" ( 2*a*x + r^2 + 2*r*x + x^2 - 2*r -2*x +1 ) " | R3 | 3.3677 | Diámetro | 7.3354 | [m] |  | Fracciones molares
" ( sqrt ( R1 + R2 + R3 ) ) " | C | 2.4955 |  |  |  |  | y_CH4_6 | 0.96 | [ - ]
" A * ( B + C) " | y_CO2_5 | 0.40922 |  |  |  |  | y_CO2_6 | 0.04 | [ - ]
Flujo molar por especie
[7 empty] | F_6 | 32.8585 | [mol/h]
[7 empty] | F_CH4_6 | 31.5441 | [mol/h]
[7 empty] | F_CO2_6 | 1.3143 | [mol/h]
Flujo másico por especie
[7 empty] | F_6 | 0.56254 | [kg/h]
[7 empty] | F_CH4_6 | 0.50471 | [kg/h]
[7 empty] | F_CO2_6 | 0.057831 | [kg/h]
Ec. de diseño membrana nanofiltración:
Am = ( v5 * y_CO2_5 * Lm ) / ( (P1 * y_CO2_6 - P2 * y_CO2_5 ) * P'_CO2)
y_CO2_5 = -1/2*(- a * r - a*x + sqrt ( a^2 * r^2 - 2 * a^2 * r * x + a^2 *x^2 - 2*a*r^2 - 2*a*x^2 + 2*a*r + 2*a*x + r^2 + 2*r*x + x^2 - 2*r -2*x +1 ) + r + x - 1 )/( r * (a - 1) )
Donde x = y_CO2_6
Note on G8: Andrea: Se asume que todos los otros gases forman parte del CO2
Note on C13: Andrea: Tiene que ser menor a 1

## Membrana 2
Datos de la membrana y compuestos a separar |  |  | Entrada (F6) |  |  |  | Salida (F7): Permeado
Parámetro | Valor | Unidades | Parámetro | Valor | Unidades |  | Parámetro | Valor | Unidades
Presión superior (P1) | 30 | [atm] | Flujo volumétrico (v6) | 0.026797 | [m3/h] | 0.026797 | Flujo volumétrico (v7) | 0.025475 | [m3/h]
Presión inferior (P2) | 1.2 | [atm] | Flujo volumétrico (v6) | 7.4435 | [cm3/s] |  | Flujo volumétrico (v7) | 7.0763 | [cm3/s]
Relación Presiones ( r ) | 0.04 | [ - ] | Fracciones molares |  |  |  | Presión (P2) | 1.2 | [atm]
Selectividad CO2/CH4 (a) | 31.7 | [ - ] | y_CO2_6 | 0.04 | [ - ] |  | Fracciones molares
Grosor membrana (Lm) | 0.0015 | [cm] | y_CH4_6 | 0.96 | [ - ] |  | y_CH4_7 | 0.95808 | [ - ]
Permeabilidad CO2 (P'_CO2) | 4.75 | [barrer] | Flujo molar por especie |  |  |  | y_CO2_7 | 0.04192 | [ - ]
Permeabilidad CH4 (P'_CH4) | 0.15 | [barrer] | F_6 | 32.8585 | [mol/h] | 32.8585 | Flujo molar por especie
Constante de gases ideales | 8.2057e-05 | [m3.atm/(K.mol)] | F_CH4_6 | 1.3143 | [mol/h] |  | F_7 | 31.2377 | [mol/h]
Temperatura de operación | 298.15 | [K] | F_CO2_6 | 31.5441 | [mol/h] |  | F_CH4_7 | 29.9282 | [mol/h]
Fracción permeada (O) | 0.95068 | [-] | Flujo másico por especie |  |  |  | F_CO2_7 | 1.3095 | [mol/h]
Peso molecular CH4 | 16 | [g/mol] | F_6 | 0.065029 | [kg/h] | 0.56254 | Flujo másico por especie
Peso molecular CO2 | 44 | [g/mol] | F_CH4_6 | 0.021029 | [kg/h] |  | F_7 | 0.53647 | [kg/h]
|  |  | F_CO2_6 | 0.044 | [kg/h] |  | F_CH4_7 | 0.47885 | [kg/h]
[7 empty] | F_CO2_7 | 0.057617 | [kg/h]
Para calcular y_CO2_4 |  |  | Dimensionamiento
" ( - 1/2 ) / ( r * (a - 1) ) " | A | -0.40717 | Área | 31.0499 | m2
" ( - a*r - a*x + r + x - 1 ) " | B | -2.3201 | Diámetro | 6.2876 | [m] |  | Salida (F8): Retenido
" ( a^2 * r^2 - 2 * a^2 * r * x + a^2 *x^2 ) " | R1 | 1.3757 |  |  |  |  | Flujo molar (F8) | 1.6207 | [mol/h]
" ( - 2*a*r^2 - 2*a*x^2 + 2*a*r ) " | R2 | 2.434 |  |  |  |  | Flujo volumétrico (v8) | 0.0013217 | [m3/h]
" ( 2*a*x + r^2 + 2*r*x + x^2 - 2*r -2*x +1 ) " | R3 | 1.106 |  |  |  |  | Presión (P1) | 30 | [atm]
" ( sqrt ( R1 + R2 + R3 ) ) " | C | 2.2171 |  |  |  |  | Fracciones molares
" A * ( B + C) " | y_CO2_7 | 0.04192 |  |  |  |  | y_CH4_8 | 0.997 | [ - ]
[7 empty] | y_CO2_8 | 0.003 | [ - ]
Flujo molar por especie
[7 empty] | F_8 | 1.6207 | [mol/h]
[7 empty] | F_CH4_8 | 1.6159 | [mol/h]
[7 empty] | F_CO2_8 | 0.0048622 | [mol/h]
Flujo másico por especie
[7 empty] | F_8 | 0.026068 | [kg/h]
[7 empty] | F_CH4_8 | 0.025854 | [kg/h]
[7 empty] | F_CO2_8 | 0.00021394 | [kg/h]
Ec. de diseño membrana nanofiltración:
Am = ( v7 * y_CO2_7 * Lm ) / ( (P1 * y_CO2_8 - P2 * y_CO2_7 ) * P'_CO2)
y_CO2_7 = -1/2*(- a * r - a*x + sqrt ( a^2 * r^2 - 2 * a^2 * r * x + a^2 *x^2 - 2*a*r^2 - 2*a*x^2 + 2*a*r + 2*a*x + r^2 + 2*r*x + x^2 - 2*r -2*x +1 ) + r + x - 1 )/( r * (a - 1) )
Donde x = y_CO2_8
Note on C13: Andrea: Tiene que ser menor a 1

## Mezclador
Parámetros de Entrada (F8) |  |  |  | Parámetros de Salida (F9)
Parámetro | Valor | Unidades | Referencia | Parámetro | Valor | Unidades | Referencia
Flujo Molar CH4 | 0.00045021 | mol/s | - | Flujo Molar H2 | 0.00051375 | mol/s | -
Flujo Molar H2 | 0 | mol/s | - | Flujo Molar CH4 | 0.00089504 | mol/s | -
|  |  |  | Flujo másico H2 | 3.699 | g/h
Parámetros de Entrada (F16) |  |  |  | Flujo másico CH4 | 51.5542 | g/h
Parámetro | Valor | Unidades | Referencia
Flujo CH4 | 0.00044483 | mol/s | -
Flujo H2 | 0.00051375 | mol/s | -
Fracción CH4 | 0.46405 | - | -
Fracción H2 | 0.53595 | - | -
Flujo total | 0.00095859 | mol/s | -

## IC (BM,BEyDIM)
Datos |  |  |  | Entrada de Hidrógeno (F10) |  |  |  | Parámetros de Salida (F11)
Hidrógeno |  |  |  | Parámetro | Valor | Unidades | Referencia | Parámetro | Valor | Unidades | Referencia | error | 1.2251e-14
Temperatura (K) | Cp, gas (J/molK) | Referencia |  | Flujo Molar H2 | 0.00038129 | mol/s | - | Presión Total | 4 | Torr | [2]
298 | 28.84 | [5] |  | Temperatura | 298.15 | K | - | Concentración CH4 | 2.7337e-05 | M | [2]
1200 | 30.99 | [5] |  | Flujo másico H2 | 2.7453 | [g/h] |  | Concentración H2 | 2.7337e-05 | M | [2]
PROMEDIO | 29.915 |  |  | Total | 2.7453 |  |  | Fracción CH4 | 0.5 | [ ] | -
|  |  |  | Parámetros de Entrada (F9) |  |  |  | Fracción H2 | 0.5 | [ ] | -
Datos |  |  |  | Parámetro | Valor | Unidades | Referencia | Flujo Molar CH4 | 0.00089504 | mol/s | -
Metano |  |  |  | Flujo Molar H2 | 0.00051375 | mol/s | - | Flujo Molar H2 | 0.00089504 | mol/s | -
Temperatura (K) | Cp, gas (J/molK) | Referencia |  | Flujo Molar CH4 | 0.00089504 | mol/s | - | Temperatura | 1173.15 | K | -
298 | 38.4819 | [4] |  | Temperatura | 298.15 | K | - | Flujo másico H2 | 6.4443
Integral Cp (a/3*x^3) + (b/2*x^2) + (c*x) |  |  |  | Flujo másico H2 | 3.699 | [g/h] |  | Flujo másico CH4 | 51.5542
a | b | c |  | Flujo másico CH4 | 51.5542 | [g/h] |  | Total | 57.9985
-1.04e-05 | 0.0614 | 21.1 |  | Total | 55.2532
Corriente de Energía (Steam)
Datos |  |  |  | Parámetros de Entrada (F28) |  |  |  | Parámetros de Salida (F29)
Aire |  |  |  | Parámetro | Valor | Unidades | Referencia | Parámetro | Valor | Unidades | Referencia
Cp, aire H20 (J/molK) (a+b*T+c*T^2+d*T^3) |  |  |  | Qreq(CH4) | 46.9716 | J/s | - | Temperatura Out, Gases | 1173.15 | K | -
a | b | c | d | Qreq(H2) | 23.4282 | J/s | - | Temperatura Out, aire | 1218.15 | K | -
32.24 | 0.01923 | 1.055e-05 | -3.595e-09 | Qtot | 70.3998 | J/s | -
Gases
Datos para el Balance de Energía |  |  |  | Temperatura In, Gases | 298.15 | K | -
Radio interno | 3 | cm | - | Temperatura Out, Gases | 1173.15 | K | - | Dimensionamiento
Radio externo | 30 | cm | - | Velocidad Gases | 1157.9889 | cm/s |  | Área | 1.1459 | m2
Área Transversal | 2799.1591 | cm2 | - | Reynolds Gases | 6129.9332 | - | - | Largo del Intercambiador | 6.0793 | m
Gases |  |  |  | Prandt Gases | 0.00070901 | - | - |  | 607.9326 | cm
Viscosidad Gases | 4.111e-05 | [Pa*s] | [7] | Nusselt Gases | 3.5448 |  | [9]
Densidad Gases | 0.3627 | Kg/m3 | [6] | Coeficiente de convección gases | 3.8881 | W/(m2 K) | -
Conductividad Térmica Gases | 0.06581 | W/(m K) | [8] | Aire
Capacidad Calorífica Gases | 1.135 | J/kg | [8] | Temperatura In, aire | 1223.15 | K | -
Aire |  |  |  | Temperatura Out, aire | 1218.15 | K | -
Capacidad Calorífica aire | 1.135 | (J/K mol) | - | Flujo de aire | 1295.1106 | [kg/h] | -
Viscosidad aire | 4.111e-05 | [Pa s] | [10] | Flujo Volumétrico de aire | 991874.6696 | cm3/s | -
Conductividad Térmica aire | 0.06581 | [W/(m K)] | [10] | Velocidad del aire | 354.3474 | cm/s | -
Densidad aire | 0.3627 | kg/m3 | [10] | Reynolds aire | 18757.7417 | - | -
Entalpía aire (950°C) | 4455 | J/g | [11] | Prandt aire | 0.00070901 | - | -
| 991874.6696 |  |  | Nusselt aire | 1.9797 | - | -
|  |  |  | Coeficiente de convección aire | 0.21714 | W/(m2 K) | -
Resultados
|  |  |  | Coef. Global de Transferencia | 0.20565 | W/(m2 K) | -
|  |  |  | Delta T1 | 50 | K | -
|  |  |  | Delta T2 | 920 | K | -
|  |  |  | Delta T medio logarítmico | 298.7278 | K | -
Note on C7: Andrea: Se promedian y se asume Cp constante

## CVD
Parámetros Constantes/Conocidos/Operación |  |  |  | Parámetros de Entrada (F11) |  |  |  | Parámetros de Salida (F14)
Parámetro | Valor | Unidades | Referencia | Parámetro | Valor | Unidades | Referencia | Parámetro | Valor | Unidades | Referencia
Cte. Gases Ideales | 62.3636 | (L Torr)/(K Mol) | - | Presión Total | 4 | Torr | [2] | Concentración CH4 | 1.0935e-05 | M | -
Cte. Gases Ideales | 8.314 | (J/(mol K)) | - | Concentración CH4 | 2.7337e-05 | M | [2] | Concentración H2 | 4.3739e-05 | M | -
Temperatura de operación | 1173.15 | K | [1] | Concentración H2 | 2.7337e-05 | M | [2] | Flujo Molar CH4 | 0.00044752 | mol/s | -
PM CH4 | 16000 | mg/mol | - | Fracción CH4 | 0.5 | [ ] | - | Flujo Molar H2 | 0.0017901 | mol/s | -
Relación largo/ancho | 24 | [ ] | [2] | Fracción H2 | 0.5 | [ ] | - | Flujo Volumétrico | 40926.7076 | cm3/s | -
Coef. Expansión | 0.5 | [ ] | - | Flujo Molar CH4 | 0.00089504 | mol/s | - | Fracción CH4 | 0.2 | [ ] | -
Caso Base | 167035.6667 | g/año | - | Flujo Molar H2 | 0.00089504 | mol/s | - | Fracción H2 | 0.8 | [ ] | -
Case Base | 0.00044752 | mol/s | - | Velocidad del Fluido | 40105.963 | cm/s | - | Flujo Molar Total | 0.0022376 | mol/s | -
[8 empty] | Velocidad del Fluido (Salida) | 5.0132 | cm/s | -
Datos para el dimensionamiento |  |  |  | Parámetros de Entrada (F12) |  |  |  | Parámetros de Salida (F13)
Parámetro | Valor | Unidades | Referencia | Parámetro | Valor | Unidades | Referencia | Parámetro | Valor | Unidades | Referencia
Cte. Cinética | 0.2073 | cm/s | [3] | Flujo de cobre | 2251.8882 | kg/h | - | Flujo de Grafeno | 0.019333 | kg/h | -
Conversión | 0.5 | [ ] | - | Densidad Cobre | 8960 | kg/m3 | - | Flujo de Grafeno | 25132.6813 | m2/h | -
Flujo Volumétrico CH4 (8) | 32741.3661 | cm3/s | - | Grosor Placa de Cobre | 1e-05 | m | - | Densidad superficial Grafeno | 1300000 | m2/kg | -
Relación Largo/Ancho | 24 | [ ] | [2]
Dimensionamiento
|  |  |  | Largo | 24.4687 | m
|  |  |  | Ancho | 1.0195 | m
|  |  |  | Área Transversal | 0.81637 | m2
|  |  |  | Volumen Reactor | 19.9755 | m3

## Adsorbedor
Nota: La especie que se adsorbe es el metano
Datos |  |  |  | Entrada (F14) |  |  |  | Salida flujo rico en hidrógeno (F15)
Parámetro | Valor | Unidad | Referencia | Parámetro | Valor | Unidad |  | Especie | Cantidad | Unidades
Tiempo de residencia | 7.54 | [s] |  | Flujo molar (F11) | 8.0553 | [mol/h] |  | Flujo molar total | 4.6044 | [mol/h]
Isoterma | 2.7 | [mol/kg] |  | Fracción CH4 | 0.2 | [ - ] |  | Flujo molar H2 | 4.5948 | [mol/h]
Densidad aparente carbón activado | 500 | [kg/m3] |  | Fracción H2 | 0.8 | [ - ] |  | Flujo molar CH4 | 0.0096693 | [mol/h]
Recuperación de H2 | 0.713 | [ - ] |  | Flujo Metano | 1.6111 | [mol/h] |  | Flujo másico total | 0.0093442 | [kg/h]
Pureza H2 corriente 1 | 0.9979 | [ - ] |  | Flujo Hidrógeno | 6.4443 | [mol/h] |  | Flujo másico H2 | 0.0091895 | [kg/h]
|  |  |  | Fluto volumétrico total entrada | 29.01 | [m3/h] |  | Flujo másico CH4 | 0.00015471 | [kg/h]
Peso Molecular | [7 empty] | Fracciones molares
Parámetro | Valor | Unidad | Referencia |  |  |  |  | y_CH4 | 0.0021 | [ - ]
CH4 | 16 | [g/mol] | [5 empty] | y_H2 | 0.9979 | [ - ]
H2 | 2 | [g/mol]
Salida flujo rico en metano (F16)
[8 empty] | Especie | Cantidad | Unidades
Comprobación de resultados | [7 empty] | Flujo total | 3.4509 | [mol/h]
Cantidad de carbón necesaria en equilibrio (peor de los casos) | 1.1934 | [kg] |  | Dimensionamiento |  |  |  | Hidrógeno | 1.8495 | [mol/h]
Cantidad de carbón en el adsorbedor | 30.3799 | [kg] |  | Flujo volumétrico | 0.0080583 | [m3/s] |  | Metano | 1.6014 | [mol/h]
|  |  |  | Volumen | 0.06076 | m3 |  | Fracciones molares
|  |  |  | Diametro | 0.23229 | [m] |  | y_CH4 | 0.46405 | [ - ]
|  |  |  | Largo | 1.4337 | [m] |  | y_H2 | 0.53595 | [ - ]
[7 empty] | Especie | Flujo másico [kg/h]
[8 empty] | F14 | F15 | F16
[7 empty] | CH4 | 0.025777 | 0.00015471 | 0.025622
[7 empty] | H2 | 0.012889 | 0.0091895 | 0.003699

## Referencias
[1] | VLASSIOUK, Ivan, REGMI, Murari, FULVIO, Pasquale, DAI, Sheng, DATSKOS, Panos, ERES, Gyula y SMIRNOV, Sergei. 2011. Role of hydrogen in chemical vapor deposition growth of large single-crystal graphene. ACS Nano [en línea]. 5(7): 6069–6076. ISSN 19360851. 10.1021/nn201978y
[2] | A Scalable Route to Nanoporous Large-Area Atomically Thin Graphene Membranes by Roll-to-Roll Chemical Vapor Deposition and Polymer Support Casting
[3] | Kinetic Analysis of the Decomposition Reaction of CH4 Injecting into Molten Slag
[4] | Gurvich, L.V.; Veyts, I.V.; Alcock, C.B., Thermodynamic Properties of Individual Substances, 4th ed.; Vols. 1 and 2, Hemisphere, New York, 1989
[5] | Chase, M.W., Jr., NIST-JANAF Themochemical Tables, Fourth Edition, J. Phys. Chem. Ref. Data, Monograph 9, 1998, 1-1951.
[6] | https://www.engineeringtoolbox.com/air-density-specific-weight-d_600.html?vA=900&units=C#
[7] | https://www.engineeringtoolbox.com/air-absolute-kinematic-viscosity-d_601.html?vA=900&units=K#
[8] | https://www.engineeringtoolbox.com/air-properties-d_156.html
[9] | Cengel
[10] | https://webbook.nist.gov/cgi/cbook.cgi?ID=C7732185&Mask=4
[11] | Tablas de Termo
[12] | https://www.sciencedirect.com/science/article/pii/S1369703X08003367?via%3Dihub
[13] | https://www.sciencedirect.com/science/article/pii/S1383586616300478
[14] | http://www.twinfilter.com/App_Files/FileInstances/Download/439/en-GB/Published/ComparisonOfFilterPressAndVPLDEFilters.pdf