## Presentación Anexo
Anexo N°X - Intercambiador de Calor de Tubos Concéntricos - Proyecto Vegummies
En este anexo se presenta el dimensionamiento de la unidad de intercambio de calor que permite enfriar la solución de agarosa, con el fin de añadir las vitaminas dentro de la mezcla. Dado que la solucion se iba a contactar con agua a temperatura ambiente, era necesario conocer algunos parámetros que permitieran determinar algunas condiciones del problema, tales como: Flujo de calor, diámetro de los tubos concéntricos, áreas de contacto, flujos másicos en el sistema, velocidad del flujo y áreas transversales. Como la masa de solución es muy baja, la minimización de la tubería entregaba valores que no podían ser replicados en la realidad, por lo que se decidió manipular los valores de la velocidad de cada fluido, así como de la masa de agua fría que entraba a absorber el calor desde la solución de agarosa. Así, se pudo obtener un intercambiador de calor con las dimensiones mostradas en la pestaña "Datos del Problema". Los datos utilizados para las propiedades del agua y el acero AISI 304 fueron extraídos de la bibliografía [1] de este documento. Para el material de la tubería, se asumió un espesor de 1 [mm] ya que se busca que ésta propicie la menor resistencia posible a la transferencia de calor. Bibliografía: [1] ÇENGEL, Y. A. 2007. Transferencia de Calor y Masa: Un enfoque práctico. México D.F. McGraw-Hill Interamericana. Capítulo 11: Intercambiadores de Calor.

## Datos del problema
Supuesto: Solución diluida de gelatina vegetal no cambia las propiedades del agua
F3 - Agua
|  |  |  | T3 [°C] = | 20 | Supuesto: Se obtiene desde la red de agua a temperatura ambiente
|  |  |  | Cp [J/Kg K] = | 4182
F1 - Agua + Gelatina |  |  |  | V [m/s] = | 0.03
T1 [°C] = | 90 |  |  | m [kg/s] = | 0.55 |  |  | Este equipo recibe una solución diluida de gelatina vegetal, y la enfría para mezclarla con vitaminas
Cp [J/Kg K] = | 4206 |  |  | ν [m2/s] = | 1.004e-06
V [m/s] = | 0.03 |  |  | k [W/m K] = | 0.598
m [kg/s] = | 0.2758 |  |  | Pr = | 7.01
ν [m2/s] = | 3.2632e-07 |  |  | ρ [kg/m3] = | 998
k [W/m K] = | 0.675
Pr = | 1.96
ρ [kg/m3] = | 965.3
Dimensiones del intercambiador
[6 empty] | F2 - Agua + Gelatina |  | Espesor del tubo interno [m] = | 0.001
[6 empty] | T2 [°C] = | 45 | Diámetro tubo interno [m] = | 0.19073
|  | F4 - Agua |  |  |  | m [kg/h] = | 0.2758 | Diámetro tubo externo [m] = | 0.32759
|  | T4 [°C] = | 42.695 |  |  |  |  | Largo de la tubería [m] = | 158.4192
|  | m [kg/s] = | 0.55 |  |  |  |  | Perímetro de contacto interna [m] = | 0.5992
[8 empty] | Perímetro de contacto externa [m] = | 0.60548
[8 empty] | Área de contacto interna (Ai) [m2] = | 94.9246
[8 empty] | Área de contacto externa (Ao) [m2] = | 95.9199
[8 empty] | Eficiencia del Intercambiador de Calor [%] = | 64.2857
Material de la tubería: Acero AISI 304
[8 empty] | Conductividad térmica [W/m K] = | 14.9
Intercambiador de Calor de Tubos Concéntricos

## Ecuaciones
Ecuación de calor - fluido caliente |  | Cálculo de resistencias térmicas (R) mediante el uso de números adimensionales |  |  |  | Velocidad del fluido en los tubos
Supuestos: Bajas velocidades (V < 2,5 [m/s]) permiten evitar grandes caídas de presión, así como vibraciones o erosión. Las velocidades se fijan en el valor a continuación, con el fin de conseguir un diámetro adecuado en las tuberías del intercambiador
Supuesto: Calor específico constante |  | Coef. de convección (h) [W/m2 K] |  | Número de Reynolds (Re)
Q [W] = | 52200.666
Ecuación de calor - fluido frío
Expresión del número de Nusselt para flujos laminares (Re < 10.000)
Supuesto: Calor específico constante | [5 empty] | Vc [m/s] = | 0.01
Supuesto: Estado estacionario (Qc=Qa) |  | Fluido Caliente |  | Fluido Frío |  | Vf [m/s] = | 0.01
Se busca despejar T4 (T_(f,s)) |  | Número de Reynolds (Re) = | 5844.8422 | Supuestos: dado que el área transversal en este caso tiene forma de anillo, debe definirse un diámetro hidráulico (Dh), que corresponde a la diferencia entre el diámetro del tubo externo y el interno en el intercambiador. |  | Flujo volumétrico (Fv)
T4 [K] = | 42.695 | Número de Nusselt (Nu) = | 5.74
Temperatura media logarítmica |  | h [W/m2 K] = | 20.314
|  | Factor de Incrustamiento [m2 K/W] = | 0.0002 |  |  | Fv_c [m3/s] = | 0.00028571
|  | Resistencia fluido caliente por largo tubo [m K/W] = | 0.082155 | Dh [m] = | 0.13686 | Fv_f [m3/s] = | 0.0005511
|  | Resistencia incrustamiento por largo tubo [m K/W] = | 0.00033378 | Número de Reynolds (Re) = | 1363.1049 | Ecuación de Continuidad
|  | Resistencia térmica del tubo de acero AISI 304 |  | Número de Nusselt (Nu) = | 16.1302 | Mediante esta ecuación se busca obtener el área transversal por la cual pasan los flujos en el intercambiador, tanto para el tubo interno como el externo. Así, pueden obtenerse los diámetros para este problema.
|  | Resistencia acero por largo de tubo [m K/W] = | 5.5857e-05 | h [W/m2 K] = | 70.4812
ΔT1 [K] = | 47.305 | Eficiencia del Intercambiador de Calor |  | Factor de Incrustamiento [m2 K/W] = | 0.0001
ΔT2 [K] = | 25 |  |  | Resistencia fluido frío por largo tubo [m K/W] = | 0.023433
ΔT_ml [K] = | 34.9751 |  |  | Resistencia incrustamiento por largo tubo [m K/W] = | 0.00016516
Ecuación de diseño
R [K/W] = | 0.00067001 |  |  |  |  | A_c [m2] = | 0.028571
[6 empty] | A_f [m2] = | 0.05511