## GenConv
|  |  | [USD/MWh] | [MW] | [MW]
| Tecnologia | Bus | CV | Pmax | Pmin
1 | Carbon | 1 | 35 | 90 | 10
2 | Gas | 2 | 42 | 55 | 2
3 | Gas | 3 | 45 | 60 | 3
4 | Diesel | 6 | 80 | 45 | 2
5 | Diesel | 8 | 85 | 50 | 2
Agua disponible [MMlitros]
|  |  |  | Pmax | Caso húmedo | Caso seco | Eficiencia [MWh/MMLitros]
6 | Hidro | 9 | - | 50 | 200 | 100 | 0.7
7 | Hidro | 7 | - | 120 | 300 | 120 | 1.2

## GenEol
[MW]
| Bus | Pmax | Block/PrEol | 1 | 2 | 3
1 | 3 | 50 | 1 | 0.35901 | 0.41779 | 0.36485
2 | 5 | 55 | 2 | 0.44516 | 0.40374 | 0.295
3 | 10 | 60 | 3 | 0.52061 | 0.37351 | 0.29351
|  |  | 4 | 0.5508 | 0.51477 | 0.20918
|  |  | 5 | 0.62553 | 0.23676 | 0.067773
|  |  | 6 | 0.87024 | 0.064522 | 0.031126
|  |  | 7 | 0.75742 | 0.04783 | 0
|  |  | 8 | 0.89468 | 0.030462 | 0
|  |  | 9 | 0.9 | 0.12481 | 0
|  |  | 10 | 0.57849 | 0.19821 | 0
|  |  | 11 | 0.47357 | 0.1676 | 0
|  |  | 12 | 0.42983 | 0.15453 | 0
|  |  | 13 | 0.40386 | 0.20511 | 0
|  |  | 14 | 0.16755 | 0.18482 | 0
|  |  | 15 | 0.05257 | 0.10354 | 0
|  |  | 16 | 0.091376 | 0.093357 | 0.012003
|  |  | 17 | 0.14024 | 0.065612 | 0.033947
|  |  | 18 | 0.21785 | 0.076923 | 0.078964
|  |  | 19 | 0.28109 | 0.03935 | 0.086647
|  |  | 20 | 0.11437 | 0.031809 | 0.050722
|  |  | 21 | 0.11725 | 0.03148 | 0
|  |  | 22 | 0.19414 | 0.061524 | 0.16054
|  |  | 23 | 0.19414 | 0.03851 | 0.22621
|  |  | 24 | 0.2121 | 0 | 0.25746

## GenSol
[MW]
| Bus | Pmax | Block/PrSol | 1 | 2 | 3
1 | 1 | 45 | 1 | 0 | 0 | 0
2 | 2 | 55 | 2 | 0 | 0 | 0
3 | 3 | 35 | 3 | 0 | 0 | 0
|  |  | 4 | 0 | 0 | 0
|  |  | 5 | 0 | 0 | 0
|  |  | 6 | 0 | 0 | 0
|  |  | 7 | 0 | 0.0052291 | 0.0039255
|  |  | 8 | 0.030665 | 0.016296 | 0.052152
|  |  | 9 | 0.16109 | 0.31204 | 0.15711
|  |  | 10 | 0.40743 | 0.5398 | 0.28835
|  |  | 11 | 0.65235 | 0.7347 | 0.54083
|  |  | 12 | 0.82141 | 0.87891 | 0.66431
|  |  | 13 | 0.93208 | 0.96051 | 0.82295
|  |  | 14 | 0.97419 | 0.97261 | 0.85954
|  |  | 15 | 0.87564 | 0.91474 | 0.82966
|  |  | 16 | 0.7676 | 0.79124 | 0.7366
|  |  | 17 | 0.59609 | 0.61217 | 0.58396
|  |  | 18 | 0.42488 | 0.39343 | 0.3939
|  |  | 19 | 0.22512 | 0.1588 | 0.19773
|  |  | 20 | 0.047606 | 0.013322 | 0.036392
|  |  | 21 | 0.0010524 | 0 | 0
|  |  | 22 | 0 | 0 | 0
|  |  | 23 | 0 | 0 | 0
|  |  | 24 | 0 | 0 | 0

## Lineas
[MW]
# | From | To | xl | Fmax
1 | 1 | 2 | 0.05917 | 60
2 | 1 | 5 | 0.22304 | 60
3 | 2 | 3 | 0.19797 | 40
4 | 2 | 4 | 0.17632 | 60
5 | 2 | 5 | 0.17388 | 60
6 | 3 | 4 | 0.17103 | 40
7 | 4 | 5 | 0.04211 | 70
8 | 4 | 7 | 0.20912 | 70
9 | 4 | 9 | 0.55618 | 90
10 | 5 | 6 | 0.25202 | 90
11 | 6 | 11 | 0.1989 | 100
12 | 6 | 12 | 0.25581 | 100
13 | 6 | 13 | 0.13027 | 50
14 | 7 | 8 | 0.17615 | 90
15 | 7 | 9 | 0.11001 | 90
16 | 9 | 10 | 0.0845 | 50
17 | 9 | 14 | 0.27038 | 50
18 | 10 | 11 | 0.19207 | 100
19 | 12 | 13 | 0.19988 | 100
20 | 13 | 14 | 0.34802 | 100

## Demanda
| [MW] | [13 empty] | [MW]
Block/Buses | 1 | 2 | 3 | 4 | 5 | 6 | 7 | 8 | 9 | 10 | 11 | 12 | 13 | 14 | Total
1 | 0 | 15.9954 | 69.08 | 35.527 | 5.6518 | 8.2463 | 0 | 0 | 21.6333 | 6.634 | 15.9954 | 4.5016 | 9.9627 | 10.9705 | 204.198
2 | 0 | 15.011 | 65.0503 | 33.3954 | 5.2986 | 7.7517 | 0 | 0 | 20.5144 | 6.2258 | 15.011 | 4.2256 | 9.3517 | 12.1 | 193.9356
3 | 0 | 14.2728 | 62.172 | 31.2638 | 5.0631 | 7.383 | 0 | 0 | 19.3954 | 5.9196 | 14.2728 | 4.0345 | 8.9288 | 14.697 | 187.4028
4 | 0 | 14.0267 | 61.0207 | 31.2638 | 4.9454 | 7.2571 | 0 | 0 | 19.2089 | 5.8175 | 14.0267 | 3.9708 | 8.7878 | 15.3721 | 185.6975
5 | 0 | 14.0267 | 61.0207 | 31.2638 | 4.9454 | 7.2571 | 0 | 0 | 19.2089 | 5.8175 | 14.0267 | 3.9708 | 8.7878 | 16.1164 | 186.4417
6 | 0 | 14.2728 | 62.172 | 31.2638 | 5.0631 | 7.383 | 0 | 0 | 19.3954 | 5.9196 | 14.2728 | 4.0345 | 8.9288 | 16.6683 | 189.374
7 | 0 | 17.7179 | 76.5637 | 39.0797 | 6.2406 | 9.0826 | 0 | 0 | 24.0578 | 7.2974 | 17.7179 | 4.9688 | 10.9965 | 20.5362 | 234.2592
8 | 0 | 20.4248 | 88.6527 | 45.4746 | 7.1825 | 10.6114 | 0 | 0 | 27.9741 | 8.5222 | 20.4248 | 5.7757 | 12.7823 | 23.4768 | 271.302
9 | 0 | 19.8 | 98.439 | 49.7378 | 8.0068 | 11.6905 | 0 | 0 | 30.7716 | 9.3897 | 22.6396 | 6.3915 | 14.1451 | 21.0538 | 292.0653
10 | 0 | 19.8 | 99.0147 | 38.5 | 5.5 | 11.7804 | 0 | 0 | 31.1445 | 9.4918 | 22.8857 | 6.4552 | 14.2861 | 18.3003 | 277.1586
11 | 0 | 20.9 | 99.0147 | 44 | 5.5 | 11.7804 | 0 | 0 | 31.1445 | 9.4918 | 22.8857 | 6.4552 | 14.2861 | 16.5629 | 282.0212
12 | 0 | 20.9 | 93.5 | 46.2 | 5.5 | 11.6905 | 0 | 0 | 30.7716 | 9.3897 | 22.6396 | 6.3915 | 14.1451 | 16.2189 | 277.3468
13 | 0 | 20.9 | 91.3 | 47.3 | 5.5 | 11.6905 | 0 | 0 | 30.7716 | 9.3897 | 18.7 | 6.3915 | 14.1451 | 16.2189 | 272.3073
14 | 0 | 20.9 | 90.2 | 48.4 | 8.0068 | 11.6905 | 0 | 0 | 30.7716 | 9.3897 | 19.8 | 6.3915 | 14.1451 | 16.39 | 276.0851
15 | 0 | 22.1474 | 96.1363 | 49.0273 | 7.7713 | 11.4207 | 0 | 0 | 30.2121 | 9.1856 | 19.8 | 6.2428 | 13.8161 | 16.0442 | 281.8039
16 | 0 | 22.3935 | 97.2877 | 49.7378 | 7.889 | 11.6006 | 0 | 0 | 30.3986 | 9.2876 | 22.3935 | 6.3066 | 13.9571 | 16.2171 | 287.4691
17 | 0 | 23.6239 | 102.4687 | 51.8695 | 8.36 | 12.1401 | 0 | 0 | 32.077 | 9.7979 | 23.6239 | 6.6463 | 14.709 | 17.4497 | 302.7661
18 | 0 | 26.4 | 110 | 52.58 | 8.36 | 12.32 | 0 | 0 | 32.45 | 9.9 | 23.87 | 6.71 | 14.85 | 17.4384 | 314.8784
19 | 0 | 26.4 | 110 | 55 | 8.36 | 12.32 | 0 | 0 | 32.45 | 9.9 | 23.87 | 6.71 | 14.85 | 16.5559 | 316.4159
20 | 0 | 25.3 | 99.0147 | 50.4484 | 8.0068 | 11.7804 | 0 | 0 | 31.1445 | 9.4918 | 22.8857 | 6.4552 | 14.2861 | 15.7331 | 294.5466
21 | 0 | 22 | 93.8337 | 47.6062 | 7.6535 | 11.1509 | 0 | 0 | 29.4661 | 8.9814 | 21.6553 | 6.1154 | 13.5342 | 14.9119 | 276.9087
22 | 0 | 19.6866 | 85.7743 | 44.0535 | 6.947 | 10.2517 | 0 | 0 | 26.8552 | 8.216 | 19.6866 | 5.5846 | 12.3593 | 14.1659 | 253.5807
23 | 0 | 17.4719 | 75.4123 | 38.3692 | 6.1228 | 8.9837 | 0 | 0 | 23.6848 | 7.1954 | 17.4719 | 4.9051 | 10.8555 | 13.1409 | 223.6134
24 | 0 | 15.011 | 65.0503 | 33.3954 | 5.2986 | 7.7517 | 0 | 0 | 20.5144 | 6.2258 | 15.011 | 4.2256 | 9.3517 | 12.4311 | 194.2666