## Parámetro
Cliente
Orden-Nº.
Norma de ensayo
Tipo e identificación
Material
Toma de la muestra
Tipo de probeta
Pretratamiento
Analista
Observación
Datos máquina

## Resultados
| Límite de fuerza superior. | Velocidad de ensayo | Intervalo memorización-fuerza | Intervalo memorización-recorrido hasta rotura | Intervalo memorización-tiempo | Lc | L0 | Fmax | dL en Fmax | Deformación nominal en Fmax | FRotura | dL en rotura | tensayo | d0 | S0 | Datos acerca la rotura
| N | mm/min | N | µm | s | mm | mm | N | mm | mm | N | mm | s | mm | mm²
1020L | 200 | 10 | 1 | 10 | 0.1 | 39.7361 | 39.7361 | 15639.0889 | 9.119 | 9.119 | 11048.6338 | 12.3373 | 74.89 | 5.8 | 28.2743
4340 | 200 | 10 | 1 | 10 | 0.1 | 40.1596 | 40.1596 | 26846.9746 | 6.0013 | 6.0013 | 17500.9355 | 8.8763 | 54.1 | 6 | 28.2743
1020T | 200 | 10 | 1 | 10 | 0.1 | 41.5552 | 41.5552 | 20401.7422 | 4.4103 | 4.4103 | 14020.4639 | 6.7737 | 41.5 | 5.85 | 26.8783
Laton | 200 | 10 | 1 | 10 | 0.1 | 34.8462 | 34.8462 | 9781.083 | 9.5513 | 9.5513 | 8881.4053 | 10.923 | 66.37 | 5.8 | 26.4208
1045recocido | 200 | 10 | 1 | 10 | 0.1 | 38.1874 | 38.1874 | 15987.0156 | 8.5613 | 8.5613 | 12414.5977 | 11.788 | 71.57 | 6 | 28.2743
4340_2 | 200 | 10 | 1 | 10 | 0.1 | 37.6742 | 37.6742 | 27251.207 | 5.618 | 5.618 | 18034.0098 | 8.5313 | 52.04 | 6 | 28.7475
Dural | 200 | 10 | 1 | 10 | 0.1 | 37.789 | 37.789 | 9697.9541 | 3.8067 | 3.8067 | 8827.3711 | 4.58 | 28.38 | 6.05 | 28.7475
1045tempac | 200 | 10 | 1 | 10 | 0.1 | 39.636 | 39.636 | 33109.4688 | 5.0357 | 5.0357 | 32827.4297 | 5.0373 | 31.07 | 6.1 | 29.2247

## Estadística
Serie | Límite de fuerza superior. | Velocidad de ensayo | Intervalo memorización-fuerza | Intervalo memorización-recorrido hasta rotura | Intervalo memorización-tiempo | Lc | L0 | Fmax | dL en Fmax | Deformación nominal en Fmax | FRotura | dL en rotura | tensayo | d0 | S0 | Datos acerca la rotura
n = 8 | N | mm/min | N | µm | s | mm | mm | N | mm | mm | N | mm | s | mm | mm²
x | 200 | 10 | 1 | 10 | 0.1 | 38.698 | 38.698 | 19839.3168 | 6.513 | 6.513 | 15444.3558 | 8.6059 | 52.49 | 5.95 | 28.1052
s | 0 | 0 | 0 | 0 | 0 | 2.0434 | 2.0434 | 8593.6362 | 2.2427 | 2.2427 | 7842.1313 | 2.9712 | 17.8171 | 0.1165 | 0.96412
n [%] | 0 | 0 | 0 | 0 | 0 | 5.2804 | 5.2804 | 43.3162 | 34.435 | 34.435 | 50.7767 | 34.5254 | 33.9438 | 1.9579 | 3.4304

## Dimensiones Medidas
MUESTRA | d_0 | d_f | L_0 | L_f
1020T | 5.85 | 4.5 | 44.3 | 47.9
Laton | 5.8 | 4.6 | 42.4 | 50.5
1045 Rec | 6 | 3.9 | 48.3 | 57.5
4340 | 6.05 | 3.8 | 47.2 | 52.5
Duraluminio | 6 | 5.35 | 46.05 | 48.55
1045 Temp | 6.1 | 5.8 | 47.7 | 48.8

## 1020L_test
1020L | 1020L
Deformación | Fuerza estándar
% | N
0 | -12.6784
6.1441e-07 | -13.6993
-9.2161e-07 | -14.2073
-9.2161e-07 | -14.7015
0.00029937 | -13.6465
0.00069796 | -11.8782
0.00095187 | -10.7066
0.0012454 | -9.3389
0.0015876 | -7.8364
0.001961 | -6.2011
0.0023871 | -4.4615
0.0028421 | -2.7274
0.0033476 | -0.97932
0.003882 | 0.68639
0.0044644 | 2.2363
0.0050862 | 3.6613
0.0057401 | 5.0306
0.0064428 | 6.2925
0.0072054 | 7.4352
0.008008 | 8.451
0.0097193 | 10.3086
0.011575 | 11.9937
0.013563 | 13.7277
0.015823 | 15.2921
0.018238 | 17.0383
0.02076 | 18.8029
0.023502 | 20.4985
0.026353 | 22.3742
0.029389 | 24.3229
0.031014 | 25.3379
0.032667 | 26.3496
0.034329 | 27.3951
0.036044 | 28.4454
0.037824 | 29.5351
0.039609 | 30.6336
0.041412 | 31.6595
0.043286 | 32.7312
0.045256 | 33.8943
0.047248 | 34.9994
0.049248 | 36.0787
0.051308 | 37.1819
0.0534 | 38.3194
0.055483 | 39.4985
0.05763 | 40.7214
0.059878 | 41.9467
0.062157 | 43.2012
0.064463 | 44.4353
0.066814 | 45.6618
0.069167 | 47.0375
0.071575 | 48.3949
0.074089 | 49.7158
0.076619 | 51.0496
0.079175 | 52.3896
0.081778 | 53.7523
0.084361 | 55.1933
0.087057 | 56.6427
0.089805 | 58.0851
0.092583 | 59.5663
0.095393 | 60.9939
0.098189 | 62.5027
0.10107 | 64.1144
0.10402 | 65.7004
0.107 | 67.2475
0.11001 | 68.8785
0.11304 | 70.4648
0.11615 | 72.1242
0.11933 | 73.8405
0.12252 | 75.543
0.12573 | 77.2117
0.12898 | 78.8716
0.13232 | 80.535
0.1357 | 82.2621
0.13907 | 84.048
0.14244 | 85.7937
0.14594 | 87.5689
0.14948 | 89.332
0.15304 | 91.0797
0.15661 | 92.9377
0.16027 | 94.868
0.16398 | 96.8213
0.1677 | 98.8298
0.17147 | 100.8766
0.17531 | 102.9567
0.17918 | 105.1053
0.18302 | 107.3002
0.18694 | 109.5387
0.19095 | 111.8506
0.19497 | 114.1211
0.199 | 116.4612
0.20314 | 118.8423
0.2073 | 121.2551
0.21144 | 123.6621
0.21564 | 126.0904
0.21985 | 128.4797
0.22401 | 130.9311
0.22815 | 133.3979
0.23235 | 135.9423
0.23655 | 138.5094
0.24072 | 141.0408
0.24494 | 143.5836
0.24914 | 146.0519
0.2533 | 148.6148
0.25751 | 151.2438
0.26175 | 153.8527
0.26591 | 156.3657
0.27006 | 158.8971
0.27427 | 161.4059
0.27848 | 163.9837
0.28265 | 166.5647
0.28686 | 169.1122
0.29108 | 171.6774
0.29526 | 174.1715
0.29947 | 176.614
0.3037 | 179.1003
0.30786 | 181.651
0.31202 | 184.1568
0.31624 | 186.58
0.32044 | 188.9045
0.3246 | 191.3085
0.32882 | 193.7216
0.33304 | 196.163
0.3372 | 198.5972
0.34141 | 201.0189
0.34563 | 203.3722
0.3498 | 205.696
0.35396 | 208.0706
0.35817 | 210.4623
0.36237 | 212.8953
0.36653 | 215.2014
0.37076 | 217.4337
0.37496 | 219.6762
0.37914 | 221.9247
0.38335 | 224.1958
0.3876 | 226.4706
0.39175 | 228.7285
0.39589 | 230.913
0.40011 | 233.1051
0.40433 | 235.3155
0.40849 | 237.5963
0.41269 | 239.9327
0.4169 | 242.2243
0.42108 | 244.5649
0.42528 | 246.8845
0.4295 | 249.2545
0.43367 | 251.6949
0.43784 | 254.1767
0.44207 | 256.7038
0.44626 | 259.2414
0.45043 | 261.7764
0.45465 | 264.3732
0.45887 | 266.9761
0.46303 | 269.5174
0.46724 | 272.1323
0.47148 | 274.7557
0.47565 | 277.3147
0.4798 | 279.8884
0.48401 | 282.3946
0.48821 | 284.8928
0.49238 | 287.3915
0.4966 | 289.8932
0.5008 | 292.4756
0.50496 | 295.0561
0.50917 | 297.5961
0.51342 | 300.1515
0.51757 | 302.8161
0.52172 | 305.5831
0.52594 | 308.4526
0.53015 | 311.3011
0.53431 | 314.1196
0.53852 | 316.9619
0.54274 | 319.843
0.54692 | 322.9286
0.55114 | 326.002
0.55536 | 329.0669
0.55952 | 332.0585
0.56368 | 335.0478
0.56791 | 338.0531
0.5721 | 341.1595
0.57626 | 344.3273
0.58048 | 347.4973
0.58469 | 350.5776
0.58886 | 353.619
0.59307 | 356.7274
0.59729 | 359.8236
0.60146 | 362.9561
0.60562 | 366.0557
0.60983 | 369.1331
0.61403 | 372.1509
0.6182 | 375.2267
0.62242 | 378.2868
0.62663 | 381.3239
0.63079 | 384.2558
0.635 | 387.1852
0.63925 | 390.1153
0.64342 | 393.0316
0.64755 | 395.9133
0.65176 | 398.6972
0.65598 | 401.461
0.66015 | 404.1248
0.66435 | 406.8499
0.66857 | 409.6166
0.67274 | 412.3824
0.67695 | 415.0921
0.68118 | 417.8009
0.68535 | 420.5096
0.6895 | 423.1855
0.69372 | 425.9516
0.69792 | 428.7536
0.70208 | 431.5649
0.7063 | 434.3068
0.71052 | 436.9819
0.71469 | 439.6491
0.7189 | 442.3354
0.72313 | 445.0746
0.72731 | 447.7788
0.73147 | 450.4578
0.73566 | 453.115
0.73986 | 455.7373
0.74403 | 458.3953
0.74826 | 461.1032
0.75246 | 463.7993
0.75662 | 466.5162
0.76083 | 469.2324
0.76507 | 471.8958
0.76923 | 474.6193
0.77337 | 477.4082
0.7776 | 480.2126
0.78181 | 483.0264
0.78597 | 485.8428
0.79018 | 488.5849
0.7944 | 491.4136
0.79858 | 494.2032
0.8028 | 497.0058
0.80702 | 499.8056
0.81118 | 502.5579
0.81533 | 505.2701
0.81957 | 507.9956
0.82376 | 510.7193
0.82792 | 513.385
0.83214 | 516.0676
0.83635 | 518.7043
0.84051 | 521.3532
0.84473 | 524.0405
0.84895 | 526.709
0.85313 | 529.3875
0.85727 | 532.0658
0.86148 | 534.6743
0.86568 | 537.328
0.86986 | 540.0662
0.87408 | 542.8047
0.87828 | 545.448
0.88245 | 548.1463
0.88666 | 550.8597
0.8909 | 553.637
0.89507 | 556.4641
0.89921 | 559.2587
0.90342 | 562.0468
0.90764 | 564.8227
0.91181 | 567.5632
0.91602 | 570.3868
0.92024 | 573.3377
0.92441 | 576.2324
0.92862 | 579.0719
0.93283 | 581.9022
0.93701 | 584.7911
0.94117 | 587.7658
0.9454 | 590.749
0.94958 | 593.7222
0.95374 | 596.7613
0.95796 | 599.7367
0.96219 | 602.8327
0.96636 | 605.9209
0.97058 | 609.0062
0.97479 | 612.0868
0.97896 | 615.1256
0.98311 | 618.215
0.98733 | 621.4086
0.99153 | 624.6601
0.9957 | 627.8473
0.99991 | 631.0308
1.0041 | 634.1006
1.0083 | 637.2762
1.0125 | 640.6251
1.0167 | 643.9943
1.0209 | 647.2825
1.025 | 650.5464
1.0293 | 653.7614
1.0335 | 657.0261
1.0376 | 660.4231
1.0418 | 663.8935
1.0461 | 667.332
1.0502 | 670.7574
1.0545 | 674.0915
1.0587 | 677.5567
1.0628 | 681.1379
1.067 | 684.7039
1.0712 | 688.2575
1.0754 | 691.7409
1.0796 | 695.2265
1.0838 | 698.7498
1.088 | 702.3286
1.0922 | 705.9257
1.0964 | 709.5025
1.1006 | 712.9934
1.1048 | 716.4735
1.1089 | 719.9934
1.1132 | 723.5961
1.1173 | 727.1819
1.1215 | 730.7352
1.1257 | 734.2062
1.1299 | 737.6719
1.1341 | 741.142
1.1383 | 744.6596
1.1426 | 748.1907
1.1467 | 751.707
1.1509 | 755.2597
1.1551 | 758.7921
1.1593 | 762.3859
1.1635 | 765.9783
1.1677 | 769.6025
1.1719 | 773.2715
1.1761 | 776.9778
1.1803 | 780.7127
1.1845 | 784.475
1.1887 | 788.262
1.1928 | 791.993
1.1971 | 795.7354
1.2013 | 799.5361
1.2054 | 803.3386
1.2096 | 807.1588
1.2138 | 811.0448
1.218 | 814.907
1.2222 | 818.74
1.2265 | 822.5926
1.2306 | 826.43
1.2348 | 830.313
1.239 | 834.2311
1.2432 | 838.0778
1.2474 | 841.978
1.2516 | 845.8815
1.2558 | 849.7554
1.2599 | 853.6455
1.2642 | 857.5615
1.2684 | 861.4661
1.2726 | 865.4218
1.2767 | 869.3767
1.2809 | 873.3821
1.2851 | 877.4048
1.2893 | 881.3661
1.2935 | 885.3289
1.2977 | 889.3185
1.3019 | 893.3049
1.3061 | 897.2636
1.3103 | 901.2485
1.3145 | 905.2979
1.3187 | 909.3712
1.3229 | 913.3483
1.3271 | 917.371
1.3312 | 921.4297
1.3355 | 925.5558
1.3397 | 929.6674
1.3438 | 933.817
1.3481 | 938.016
1.3523 | 942.201
1.3564 | 946.3094
1.3606 | 950.4291
1.3648 | 954.5762
1.369 | 958.6733
1.3732 | 962.824
1.3774 | 966.958
1.3816 | 971.0551
1.3858 | 975.1384
1.39 | 979.2374
1.3942 | 983.2851
1.3984 | 987.2949
1.4025 | 991.3511
1.4068 | 995.4838
1.411 | 999.6412
1.4151 | 1003.741
1.4193 | 1007.8293
1.4236 | 1012.0192
1.4277 | 1016.2595
1.4319 | 1020.5497
1.4362 | 1024.9177
1.4403 | 1029.3909
1.4445 | 1033.8364
1.4487 | 1038.3381
1.4529 | 1042.8961
1.4571 | 1047.5454
1.4613 | 1052.3373
1.4655 | 1057.0779
1.4697 | 1061.8201
1.4739 | 1066.603
1.4781 | 1071.4548
1.4823 | 1076.3698
1.4864 | 1081.3438
1.4906 | 1086.3635
1.4948 | 1091.4489
1.499 | 1096.5178
1.5032 | 1101.6168
1.5074 | 1106.7418
1.5116 | 1111.9543
1.5158 | 1117.158
1.5201 | 1122.4108
1.5242 | 1127.6294
1.5284 | 1132.8912
1.5326 | 1138.1288
1.5368 | 1143.3109
1.541 | 1148.5659
1.5452 | 1153.7119
1.5494 | 1158.9702
1.5536 | 1164.1833
1.5578 | 1169.3997
1.562 | 1174.4938
1.5662 | 1179.6151
1.5703 | 1184.7809
1.5746 | 1189.9928
1.5787 | 1195.2512
1.5829 | 1200.4454
1.5871 | 1205.6174
1.5913 | 1210.7555
1.5955 | 1215.99
1.5997 | 1221.217
1.6039 | 1226.5013
1.6081 | 1231.7915
1.6123 | 1237.0333
1.6165 | 1242.2527
1.6207 | 1247.5079
1.6248 | 1252.8767
1.6291 | 1258.3167
1.6333 | 1263.6564
1.6374 | 1268.8867
1.6416 | 1274.2032
1.6459 | 1279.5497
1.6501 | 1284.8746
1.6542 | 1290.1794
1.6584 | 1295.4773
1.6626 | 1300.7421
1.6668 | 1305.9172
1.671 | 1311.106
1.6752 | 1316.369
1.6794 | 1321.6816
1.6836 | 1326.964
1.6878 | 1332.2554
1.692 | 1337.6113
1.6961 | 1342.9319
1.7004 | 1348.2549
1.7046 | 1353.6499
1.7087 | 1359.1162
1.7129 | 1364.634
1.7172 | 1370.1686
1.7213 | 1375.688
1.7255 | 1381.1385
1.7298 | 1386.6067
1.734 | 1392.0931
1.7381 | 1397.6749
1.7423 | 1403.2467
1.7465 | 1408.7556
1.7507 | 1414.2343
1.7549 | 1419.713
1.7591 | 1425.2101
1.7633 | 1430.7446
1.7675 | 1436.3447
1.7717 | 1441.9719
1.7759 | 1447.5859
1.78 | 1453.1897
1.7842 | 1458.8809
1.7884 | 1464.5618
1.7926 | 1470.2756
1.7968 | 1475.993
1.801 | 1481.6886
1.8052 | 1487.3804
1.8094 | 1493.0697
1.8137 | 1498.7253
1.8178 | 1504.4288
1.822 | 1510.1208
1.8262 | 1515.7754
1.8304 | 1521.4336
1.8346 | 1527.1051
1.8388 | 1532.7531
1.843 | 1538.4241
1.8472 | 1544.1161
1.8514 | 1549.8667
1.8556 | 1555.6768
1.8598 | 1561.4092
1.8639 | 1567.1338
1.8681 | 1572.8224
1.8723 | 1578.6022
1.8765 | 1584.3956
1.8807 | 1590.2605
1.8849 | 1596.0587
1.8891 | 1601.8292
1.8933 | 1607.5934
1.8976 | 1613.3578
1.9017 | 1619.1597
1.9058 | 1625.0543
1.9101 | 1630.9852
1.9143 | 1636.811
1.9184 | 1642.5629
1.9226 | 1648.3195
1.9269 | 1654.2805
1.931 | 1660.2698
1.9353 | 1666.2069
1.9395 | 1672.0569
1.9437 | 1677.9631
1.9478 | 1683.7976
1.952 | 1689.71
1.9562 | 1695.7266
1.9604 | 1701.8392
1.9646 | 1707.8572
1.9688 | 1713.7253
1.973 | 1719.5782
1.9772 | 1725.4939
1.9814 | 1731.5531
1.9856 | 1737.5696
1.9898 | 1743.5924
1.994 | 1749.5092
1.9982 | 1755.4264
2.0023 | 1761.3651
2.0066 | 1767.2889
2.0108 | 1773.2155
2.0149 | 1779.2704
2.0191 | 1785.329
2.0234 | 1791.3279
2.0275 | 1797.2877
2.0317 | 1803.2334
2.0359 | 1809.2053
2.0401 | 1815.2349
2.0443 | 1821.2404
2.0485 | 1827.3169
2.0527 | 1833.375
2.0569 | 1839.2859
2.0611 | 1845.1927
2.0653 | 1851.0767
2.0695 | 1857.048
2.0736 | 1863.1016
2.0779 | 1869.0975
2.0821 | 1874.9857
2.0862 | 1880.796
2.0904 | 1886.6136
2.0947 | 1892.5231
2.0988 | 1898.5463
2.103 | 1904.5264
2.1073 | 1910.5011
2.1114 | 1916.3976
2.1156 | 1922.1746
2.1198 | 1928.0825
2.124 | 1934.1047
2.1282 | 1940.2478
2.1324 | 1946.3539
2.1366 | 1952.2557
2.1408 | 1958.0397
2.145 | 1963.9165
2.1492 | 1969.8802
2.1534 | 1975.9128
2.1575 | 1982.0085
2.1617 | 1987.9438
2.1659 | 1993.7628
2.1701 | 1999.5552
2.1743 | 2005.3994
2.1785 | 2011.5054
2.1827 | 2017.7313
2.1869 | 2023.8112
2.1911 | 2029.8109
2.1953 | 2035.7233
2.1995 | 2041.712
2.2037 | 2047.8785
2.2079 | 2054.1274
2.212 | 2060.29
2.2163 | 2066.3516
2.2205 | 2072.3196
2.2247 | 2078.2253
2.2289 | 2084.2446
2.2331 | 2090.3135
2.2373 | 2096.4673
2.2414 | 2102.5039
2.2456 | 2108.4082
2.2498 | 2114.2898
2.254 | 2120.2727
2.2582 | 2126.304
2.2624 | 2132.3318
2.2666 | 2138.46
2.2708 | 2144.5977
2.275 | 2150.7148
2.2792 | 2156.7385
2.2833 | 2162.8552
2.2876 | 2169.0696
2.2918 | 2175.2998
2.2959 | 2181.5796
2.3001 | 2187.8406
2.3044 | 2194.114
2.3085 | 2200.2944
2.3128 | 2206.4775
2.317 | 2212.6768
2.3211 | 2219.0408
2.3253 | 2225.3662
2.3295 | 2231.6411
2.3337 | 2237.832
2.3379 | 2243.9958
2.3421 | 2250.2949
2.3463 | 2256.5942
2.3505 | 2262.9692
2.3547 | 2269.2712
2.3589 | 2275.5732
2.3631 | 2281.822
2.3672 | 2288.146
2.3715 | 2294.5022
2.3756 | 2300.9951
2.3798 | 2307.4626
2.384 | 2313.8521
2.3882 | 2320.2292
2.3924 | 2326.6462
2.3966 | 2333.1924
2.4009 | 2339.7822
2.405 | 2346.334
2.4092 | 2352.8608
2.4134 | 2359.3997
2.4176 | 2365.8572
2.4218 | 2372.3179
2.426 | 2378.8323
2.4302 | 2385.4385
2.4344 | 2391.9812
2.4386 | 2398.4714
2.4428 | 2404.9175
2.447 | 2411.4387
2.4511 | 2417.9712
2.4554 | 2424.6267
2.4595 | 2431.2856
2.4637 | 2437.9658
2.4679 | 2444.5837
2.4721 | 2451.1501
2.4763 | 2457.7268
2.4805 | 2464.373
2.4848 | 2471.1685
2.4889 | 2477.8784
2.4931 | 2484.5056
2.4973 | 2491.0239
2.5015 | 2497.6326
2.5057 | 2504.3035
2.5099 | 2511.0571
2.5141 | 2517.7527
2.5182 | 2524.5264
2.5225 | 2531.2856
2.5267 | 2537.957
2.5309 | 2544.6445
2.535 | 2551.4692
2.5392 | 2558.3689
2.5434 | 2565.2031
2.5476 | 2571.9924
2.5518 | 2578.7502
2.556 | 2585.5762
2.5602 | 2592.2754
2.5644 | 2598.9739
2.5686 | 2605.667
2.5728 | 2612.3884
2.577 | 2619.0735
2.5812 | 2625.668
2.5854 | 2632.2883
2.5895 | 2638.8955
2.5938 | 2645.6138
2.598 | 2652.3728
2.6021 | 2659.1443
2.6064 | 2665.8459
2.6106 | 2672.5483
2.6147 | 2679.3027
2.6189 | 2686.1333
2.6231 | 2692.9866
2.6273 | 2699.8171
2.6315 | 2706.7214
2.6357 | 2713.593
2.6399 | 2720.4482
2.6441 | 2727.3672
2.6483 | 2734.3982
2.6525 | 2741.4775
2.6567 | 2748.4412
2.6608 | 2755.3237
2.665 | 2762.3213
2.6693 | 2769.4041
2.6734 | 2776.4058
2.6776 | 2783.3555
2.6818 | 2790.2942
2.686 | 2797.2156
2.6902 | 2804.1636
2.6945 | 2811.0801
2.6986 | 2818.1011
2.7028 | 2825.1599
2.707 | 2832.176
2.7112 | 2839.1357
2.7154 | 2846.1492
2.7196 | 2853.1614
2.7238 | 2860.2217
2.728 | 2867.2703
2.7322 | 2874.2964
2.7364 | 2881.3892
2.7406 | 2888.5266
2.7447 | 2895.6809
2.7489 | 2902.75
2.7531 | 2909.8508
2.7573 | 2916.9785
2.7615 | 2924.2083
2.7657 | 2931.4263
2.7699 | 2938.6606
2.7741 | 2945.8926
2.7784 | 2953.022
2.7825 | 2960.1743
2.7867 | 2967.3193
2.7909 | 2974.6252
2.7951 | 2981.8975
2.7993 | 2989.1033
2.8035 | 2996.2051
2.8077 | 3003.3582
2.8119 | 3010.572
2.8161 | 3017.7551
2.8203 | 3024.9912
2.8245 | 3032.147
2.8286 | 3039.3152
2.8328 | 3046.4058
2.837 | 3053.5439
2.8412 | 3060.7344
2.8454 | 3067.9897
2.8496 | 3075.2505
2.8538 | 3082.5173
2.858 | 3089.7935
2.8622 | 3097.126
2.8664 | 3104.4873
2.8706 | 3111.8464
2.8748 | 3119.2009
2.879 | 3126.6243
2.8831 | 3134.0051
2.8874 | 3141.377
2.8916 | 3148.6821
2.8957 | 3155.9895
2.9 | 3163.395
2.9042 | 3170.7463
2.9084 | 3178.1138
2.9125 | 3185.4763
2.9167 | 3192.8835
2.9209 | 3200.2964
2.9251 | 3207.7778
2.9293 | 3215.25
2.9335 | 3222.8037
2.9377 | 3230.3171
2.9419 | 3237.717
2.9461 | 3245.176
2.9503 | 3252.717
2.9544 | 3260.3228
2.9587 | 3267.8728
2.9629 | 3275.3997
2.967 | 3282.9548
2.9713 | 3290.6238
2.9755 | 3298.2649
2.9796 | 3305.8708
2.9838 | 3313.5657
2.9881 | 3321.2937
2.9922 | 3328.9531
2.9964 | 3336.6506
3.0006 | 3344.3853
3.0048 | 3352.1785
3.009 | 3359.9736
3.0132 | 3367.7202
3.0174 | 3375.5234
3.0216 | 3383.4053
3.0258 | 3391.2488
3.03 | 3399.0535
3.0342 | 3406.9138
3.0383 | 3414.7324
3.0425 | 3422.6216
3.0467 | 3430.4546
3.0509 | 3438.2329
3.0551 | 3445.948
3.0593 | 3453.6653
3.0635 | 3461.4041
3.0677 | 3469.2195
3.072 | 3476.9722
3.0761 | 3484.6921
3.0803 | 3492.4038
3.0845 | 3500.1069
3.0887 | 3507.8313
3.0929 | 3515.5911
3.0971 | 3523.3826
3.1013 | 3531.1609
3.1055 | 3538.9695
3.1097 | 3546.7349
3.1139 | 3554.6465
3.1181 | 3562.5911
3.1222 | 3570.4714
3.1264 | 3578.3413
3.1306 | 3586.23
3.1348 | 3594.2302
3.139 | 3602.1809
3.1432 | 3610.054
3.1474 | 3617.8931
3.1516 | 3625.7925
3.1559 | 3633.6917
3.16 | 3641.5557
3.1642 | 3649.4763
3.1684 | 3657.3386
3.1726 | 3665.1975
3.1768 | 3672.9927
3.181 | 3680.9285
3.1852 | 3688.9421
3.1893 | 3696.9141
3.1936 | 3704.8269
3.1978 | 3712.6221
3.202 | 3720.5598
3.2061 | 3728.6052
3.2103 | 3736.7026
3.2145 | 3744.6677
3.2187 | 3752.6387
3.2229 | 3760.613
3.2271 | 3768.6448
3.2313 | 3776.7542
3.2355 | 3784.781
3.2397 | 3792.8389
3.2439 | 3800.8293
3.2481 | 3808.7832
3.2523 | 3816.7449
3.2565 | 3824.8359
3.2606 | 3832.9004
3.2649 | 3840.8889
3.2691 | 3848.8105
3.2732 | 3856.7646
3.2774 | 3864.8098
3.2817 | 3872.9358
3.2858 | 3880.979
3.29 | 3888.9648
3.2942 | 3897.0178
3.2984 | 3905.1038
3.3026 | 3913.2144
3.3068 | 3921.2898
3.311 | 3929.3662
3.3152 | 3937.4011
3.3194 | 3945.4797
3.3236 | 3953.5349
3.3278 | 3961.5945
3.3319 | 3969.6992
3.3362 | 3977.769
3.3404 | 3985.8057
3.3445 | 3993.855
3.3487 | 4001.9788
3.353 | 4010.0881
3.3571 | 4018.2539
3.3613 | 4026.3628
3.3656 | 4034.4768
3.3697 | 4042.6477
3.3739 | 4050.8076
3.3781 | 4058.8992
3.3823 | 4067.0156
3.3865 | 4075.187
3.3907 | 4083.3633
3.3949 | 4091.4634
3.3991 | 4099.4873
3.4033 | 4107.6055
3.4075 | 4115.7393
3.4117 | 4123.9019
3.4158 | 4132.1035
3.42 | 4140.3535
3.4242 | 4148.5039
3.4284 | 4156.6011
3.4326 | 4164.7266
3.4368 | 4173.0571
3.441 | 4181.3887
3.4452 | 4189.627
3.4494 | 4197.8164
3.4536 | 4206.0151
3.4578 | 4214.2085
3.462 | 4222.4375
3.4662 | 4230.7695
3.4703 | 4239.0205
3.4746 | 4247.3037
3.4788 | 4255.4541
3.483 | 4263.6567
3.4872 | 4271.8911
3.4914 | 4280.1567
3.4956 | 4288.3682
3.4997 | 4296.5381
3.5039 | 4304.7104
3.5081 | 4312.9165
3.5123 | 4321.1631
3.5165 | 4329.2847
3.5207 | 4337.3882
3.5249 | 4345.5044
3.5291 | 4353.749
3.5333 | 4361.9805
3.5375 | 4370.1333
3.5416 | 4378.3105
3.5459 | 4386.457
3.5501 | 4394.5967
3.5542 | 4402.8491
3.5585 | 4411.1514
3.5627 | 4419.4702
3.5668 | 4427.6948
3.5711 | 4435.8281
3.5753 | 4443.9888
3.5794 | 4452.2827
3.5836 | 4460.5952
3.5878 | 4468.8311
3.592 | 4477.0034
3.5962 | 4485.0752
3.6004 | 4493.1943
3.6046 | 4501.3926
3.6088 | 4509.6602
3.613 | 4517.8931
3.6172 | 4526.125
3.6214 | 4534.3101
3.6255 | 4542.5454
3.6298 | 4550.877
3.6339 | 4559.1953
3.6381 | 4567.5488
3.6423 | 4575.874
3.6466 | 4584.1445
3.6507 | 4592.4893
3.6549 | 4600.8438
3.6592 | 4609.1836
3.6633 | 4617.4956
3.6675 | 4625.8496
3.6717 | 4634.2256
3.6759 | 4642.6719
3.6801 | 4651.0542
3.6843 | 4659.4126
3.6885 | 4667.7837
3.6927 | 4676.1855
3.6969 | 4684.6118
3.7011 | 4693.0234
3.7053 | 4701.4541
3.7094 | 4709.7988
3.7137 | 4718.2012
3.7179 | 4726.5952
3.722 | 4735.085
3.7262 | 4743.6611
3.7305 | 4752.2578
3.7346 | 4760.7329
3.7388 | 4769.2085
3.7431 | 4777.7666
3.7472 | 4786.3184
3.7514 | 4794.8623
3.7556 | 4803.3105
3.7598 | 4811.7803
3.764 | 4820.2656
3.7682 | 4828.71
3.7724 | 4837.1221
3.7765 | 4845.6001
3.7808 | 4854.1533
3.785 | 4862.7202
3.7892 | 4871.2578
3.7933 | 4879.8379
3.7975 | 4888.4746
3.8017 | 4897.1157
3.8059 | 4905.7622
3.8101 | 4914.4185
3.8143 | 4923.0991
3.8185 | 4931.7656
3.8227 | 4940.3613
3.8269 | 4948.9146
3.8311 | 4957.563
3.8353 | 4966.2256
3.8395 | 4974.8579
3.8437 | 4983.4829
3.8478 | 4992.0107
3.8521 | 5000.5513
3.8563 | 5009.1865
3.8604 | 5017.7817
3.8647 | 5026.4038
3.8689 | 5035.0435
3.8731 | 5043.7119
3.8772 | 5052.4004
3.8814 | 5061.0498
3.8856 | 5069.667
3.8898 | 5078.4043
3.894 | 5087.1914
3.8982 | 5095.9165
3.9024 | 5104.7422
3.9066 | 5113.5811
3.9108 | 5122.3564
3.915 | 5131.0708
3.9191 | 5139.7837
3.9234 | 5148.583
3.9276 | 5157.4209
3.9317 | 5166.1821
3.9359 | 5174.9077
3.9402 | 5183.6426
3.9443 | 5192.334
3.9485 | 5201.0659
3.9528 | 5209.8687
3.9569 | 5218.6719
3.9611 | 5227.4312
3.9653 | 5236.144
3.9695 | 5244.8877
3.9737 | 5253.7158
3.9779 | 5262.5625
3.9821 | 5271.3491
3.9863 | 5280.1011
3.9905 | 5288.7627
3.9947 | 5297.5498
3.9989 | 5306.4224
4.003 | 5315.2441
4.0072 | 5324.063
4.0115 | 5332.7646
4.0156 | 5341.5669
4.0198 | 5350.437
4.024 | 5359.3779
4.0282 | 5368.3589
4.0324 | 5377.3804
4.0367 | 5386.2695
4.0408 | 5395.1611
4.045 | 5404.1094
4.0492 | 5413.1655
4.0534 | 5422.3149
4.0576 | 5431.3135
4.0618 | 5440.2188
4.066 | 5449.1157
4.0702 | 5458.0469
4.0744 | 5466.9478
4.0786 | 5475.8457
4.0828 | 5484.6733
4.0869 | 5493.5464
4.0912 | 5502.3218
4.0953 | 5511.1416
4.0995 | 5519.8911
4.1037 | 5528.6426
4.1079 | 5537.4263
4.1121 | 5546.228
4.1163 | 5555.0527
4.1205 | 5563.9131
4.1247 | 5572.7983
4.1289 | 5581.6958
4.1331 | 5590.6274
4.1373 | 5599.5942
4.1414 | 5608.7212
4.1457 | 5617.8315
4.1499 | 5626.9116
4.154 | 5635.9351
4.1583 | 5644.9985
4.1625 | 5654.1099
4.1666 | 5663.229
4.1708 | 5672.2974
4.175 | 5681.3052
4.1792 | 5690.2231
4.1834 | 5699.1035
4.1876 | 5708.0767
4.1918 | 5717.0073
4.196 | 5725.9873
4.2002 | 5735.0146
4.2044 | 5743.9243
4.2086 | 5752.8931
4.2127 | 5761.8794
4.217 | 5770.9385
4.2212 | 5780.0439
4.2253 | 5789.144
4.2296 | 5798.1997
4.2338 | 5807.293
4.2379 | 5816.3091
4.2421 | 5825.2803
4.2464 | 5834.3687
4.2506 | 5843.4082
4.2547 | 5852.4863
4.2589 | 5861.5601
4.2631 | 5870.6123
4.2673 | 5879.71
4.2715 | 5888.8809
4.2757 | 5898.0615
4.2799 | 5907.3198
4.2841 | 5916.5435
4.2883 | 5925.7285
4.2925 | 5934.9019
4.2966 | 5944.0708
4.3008 | 5953.2915
4.3051 | 5962.481
4.3092 | 5971.5972
4.3134 | 5980.6167
4.3177 | 5989.6738
4.3218 | 5998.7217
4.326 | 6007.8145
4.3303 | 6016.7764
4.3344 | 6025.7666
4.3386 | 6034.7119
4.3428 | 6043.6626
4.347 | 6052.627
4.3512 | 6061.5435
4.3554 | 6070.4556
4.3596 | 6079.3369
4.3638 | 6088.231
4.368 | 6097.1875
4.3722 | 6106.2646
4.3764 | 6115.2515
4.3805 | 6124.2144
4.3847 | 6133.1367
4.3889 | 6142.1465
4.3931 | 6151.3472
4.3973 | 6160.5044
4.4015 | 6169.5581
4.4057 | 6178.5142
4.4099 | 6187.4053
4.4142 | 6196.4121
4.4183 | 6205.5029
4.4225 | 6214.5581
4.4267 | 6223.603
4.4309 | 6232.5742
4.435 | 6241.3975
4.4392 | 6250.3032
4.4435 | 6259.3408
4.4476 | 6268.3838
4.4519 | 6277.3501
4.4561 | 6286.0801
4.4603 | 6294.8857
4.4644 | 6303.7817
4.4686 | 6312.6973
4.4728 | 6321.5518
4.477 | 6330.4053
4.4812 | 6339.3096
4.4854 | 6348.1987
4.4896 | 6357.1343
4.4938 | 6366.1167
4.498 | 6375.2666
4.5022 | 6384.3237
4.5064 | 6393.3667
4.5106 | 6402.4028
4.5148 | 6411.5317
4.5189 | 6420.7285
4.5232 | 6429.7563
4.5274 | 6438.728
4.5315 | 6447.7783
4.5357 | 6456.8896
4.54 | 6465.917
4.5441 | 6474.8843
4.5483 | 6483.7998
4.5525 | 6492.7275
4.5567 | 6501.6729
4.5609 | 6510.5967
4.5651 | 6519.5464
4.5693 | 6528.501
4.5735 | 6537.3887
4.5777 | 6546.2676
4.5819 | 6555.1382
4.5861 | 6564.0913
4.5902 | 6572.9922
4.5945 | 6581.8423
4.5987 | 6590.686
4.6028 | 6599.5483
4.6071 | 6608.5049
4.6113 | 6617.4751
4.6154 | 6626.4507
4.6196 | 6635.3838
4.6239 | 6644.4263
4.628 | 6653.4922
4.6322 | 6662.7046
4.6364 | 6671.8989
4.6406 | 6681.0098
4.6448 | 6690.1255
4.649 | 6699.2817
4.6532 | 6708.4839
4.6574 | 6717.6509
4.6616 | 6726.8286
4.6658 | 6735.9937
4.67 | 6745.1162
4.6741 | 6754.1743
4.6783 | 6763.2964
4.6825 | 6772.4219
4.6867 | 6781.5093
4.6909 | 6790.5811
4.6951 | 6799.7378
4.6993 | 6808.9844
4.7035 | 6818.1768
4.7077 | 6827.2646
4.7119 | 6836.4023
4.7161 | 6845.5884
4.7203 | 6854.9067
4.7245 | 6864.3276
4.7286 | 6873.7002
4.7329 | 6882.9912
4.7371 | 6892.1646
4.7413 | 6901.3442
4.7455 | 6910.6318
4.7497 | 6919.9683
4.7539 | 6929.2754
4.758 | 6938.522
4.7622 | 6947.6846
4.7664 | 6956.8506
4.7706 | 6966.0796
4.7748 | 6975.3633
4.779 | 6984.6426
4.7832 | 6993.894
4.7874 | 7003.1167
4.7916 | 7012.3726
4.7958 | 7021.6221
4.7999 | 7030.8916
4.8042 | 7040.0781
4.8084 | 7049.2183
4.8125 | 7058.3755
4.8168 | 7067.4741
4.821 | 7076.5576
4.8251 | 7085.6392
4.8294 | 7094.6758
4.8336 | 7103.7344
4.8377 | 7112.8213
4.8419 | 7121.9199
4.8461 | 7131.0137
4.8503 | 7140.1255
4.8545 | 7149.1719
4.8587 | 7158.3823
4.8629 | 7167.687
4.8671 | 7176.9385
4.8713 | 7186.2217
4.8755 | 7195.4395
4.8797 | 7204.7017
4.8838 | 7213.998
4.8881 | 7223.3228
4.8922 | 7232.6475
4.8964 | 7242.0752
4.9007 | 7251.3799
4.9049 | 7260.5923
4.909 | 7269.8242
4.9132 | 7279.1011
4.9175 | 7288.4116
4.9216 | 7297.5664
4.9258 | 7306.75
4.93 | 7316.063
4.9342 | 7325.3032
4.9384 | 7334.4341
4.9426 | 7343.6113
4.9468 | 7352.9038
4.951 | 7362.2651
4.9552 | 7371.6626
4.9594 | 7380.9893
4.9636 | 7390.4272
4.9677 | 7399.8154
4.972 | 7409.1382
4.9761 | 7418.5576
4.9803 | 7428.0894
4.9845 | 7437.6807
4.9887 | 7447.1543
4.9929 | 7456.4697
4.9971 | 7465.7651
5.0013 | 7475.2124
5.0055 | 7484.6748
5.0097 | 7494.0996
5.0139 | 7503.5034
5.0181 | 7512.876
5.0223 | 7522.2603
5.0265 | 7531.5835
5.0307 | 7540.9214
5.0349 | 7550.3452
5.0391 | 7559.7915
5.0433 | 7569.1875
5.0475 | 7578.5674
5.0516 | 7587.978
5.0558 | 7597.4497
5.06 | 7606.8784
5.0642 | 7616.3545
5.0684 | 7625.8066
5.0726 | 7635.3428
5.0768 | 7644.8647
5.081 | 7654.2959
5.0853 | 7663.6724
5.0894 | 7673.1045
5.0936 | 7682.6226
5.0978 | 7692.0933
5.102 | 7701.5596
5.1061 | 7710.876
5.1104 | 7720.2437
5.1146 | 7729.6479
5.1187 | 7739.1113
5.123 | 7748.6172
5.1272 | 7758.1426
5.1314 | 7767.5908
5.1355 | 7777.0083
5.1397 | 7786.4268
5.1439 | 7795.8984
5.1481 | 7805.4629
5.1523 | 7814.9966
5.1565 | 7824.4678
5.1607 | 7833.9473
5.1649 | 7843.501
5.1691 | 7853.1099
5.1733 | 7862.7373
5.1774 | 7872.2827
5.1816 | 7881.895
5.1859 | 7891.5703
5.19 | 7901.2119
5.1942 | 7910.8066
5.1984 | 7920.4404
5.2026 | 7930.1001
5.2068 | 7939.7456
5.2111 | 7949.3232
5.2152 | 7958.9258
5.2194 | 7968.5918
5.2236 | 7978.2402
5.2278 | 7987.8379
5.232 | 7997.4629
5.2362 | 8007.1948
5.2404 | 8016.8579
5.2446 | 8026.4526
5.2488 | 8035.9775
5.253 | 8045.6299
5.2572 | 8055.2681
5.2613 | 8064.856
5.2656 | 8074.3315
5.2697 | 8083.7847
5.2739 | 8093.2651
5.2781 | 8102.7651
5.2823 | 8112.2925
5.2865 | 8121.7993
5.2907 | 8131.3926
5.295 | 8140.9604
5.2991 | 8150.5757
5.3033 | 8160.2754
5.3075 | 8170.0591
5.3117 | 8179.8711
5.3159 | 8189.5767
5.3201 | 8199.2529
5.3243 | 8208.9727
5.3285 | 8218.7607
5.3327 | 8228.4453
5.3369 | 8238.0713
5.3411 | 8247.6377
5.3452 | 8257.1484
5.3495 | 8266.6914
5.3536 | 8276.2246
5.3578 | 8285.7676
5.362 | 8295.2373
5.3663 | 8304.6719
5.3704 | 8314.1504
5.3746 | 8323.6768
5.3788 | 8333.21
5.383 | 8342.7754
5.3872 | 8352.3662
5.3914 | 8361.8818
5.3956 | 8371.4092
5.3997 | 8381.0664
5.404 | 8390.7754
5.4082 | 8400.4434
5.4123 | 8410.0566
5.4166 | 8419.8008
5.4208 | 8429.5742
5.425 | 8439.3242
5.4291 | 8449.0557
5.4333 | 8458.8154
5.4375 | 8468.6182
5.4417 | 8478.4102
5.4459 | 8488.2432
5.4501 | 8498.2021
5.4543 | 8508.1621
5.4585 | 8517.8887
5.4627 | 8527.6318
5.4669 | 8537.4326
5.471 | 8547.2627
5.4753 | 8557.0938
5.4795 | 8566.8066
5.4836 | 8576.459
5.4879 | 8586.1113
5.4921 | 8595.7217
5.4962 | 8605.2344
5.5005 | 8614.8145
5.5047 | 8624.3867
5.5089 | 8633.9385
5.513 | 8643.5439
5.5172 | 8653.0586
5.5214 | 8662.6816
5.5256 | 8672.3994
5.5298 | 8682.0967
5.534 | 8691.7881
5.5382 | 8701.582
5.5424 | 8711.4268
5.5466 | 8721.2461
5.5508 | 8731.0361
5.5549 | 8740.8389
5.5591 | 8750.8164
5.5633 | 8760.8271
5.5675 | 8770.7393
5.5717 | 8780.5977
5.5759 | 8790.4199
5.5801 | 8800.2627
5.5843 | 8810.1064
5.5886 | 8819.8789
5.5927 | 8829.6777
5.5969 | 8839.4453
5.6011 | 8849.1064
5.6053 | 8858.6943
5.6095 | 8868.2891
5.6137 | 8877.8955
5.6179 | 8887.5537
5.6221 | 8897.1816
5.6263 | 8906.8008
5.6305 | 8916.5283
5.6347 | 8926.2588
5.6388 | 8935.9385
5.643 | 8945.6621
5.6472 | 8955.5166
5.6514 | 8965.4551
5.6556 | 8975.4346
5.6598 | 8985.3311
5.664 | 8995.2637
5.6682 | 9005.2295
5.6725 | 9015.2275
5.6766 | 9025.2324
5.6808 | 9035.2549
5.685 | 9045.2461
5.6892 | 9055.123
5.6934 | 9064.9102
5.6976 | 9074.7695
5.7018 | 9084.7129
5.706 | 9094.6484
5.7102 | 9104.5303
5.7144 | 9114.3301
5.7186 | 9124.2295
5.7227 | 9134.1387
5.7269 | 9144.0625
5.7311 | 9153.9795
5.7353 | 9163.9023
5.7395 | 9173.8174
5.7437 | 9183.8018
5.7479 | 9193.748
5.7521 | 9203.6973
5.7563 | 9213.7041
5.7605 | 9223.6055
5.7647 | 9233.6143
5.7689 | 9243.6543
5.7731 | 9253.7109
5.7772 | 9263.7793
5.7815 | 9273.792
5.7857 | 9283.7012
5.7898 | 9293.7666
5.794 | 9303.958
5.7983 | 9314.126
5.8024 | 9324.2705
5.8066 | 9334.2686
5.8108 | 9344.3125
5.815 | 9354.4561
5.8192 | 9364.6689
5.8234 | 9374.7783
5.8276 | 9384.876
5.8318 | 9394.8682
5.836 | 9404.7832
5.8402 | 9414.7031
5.8444 | 9424.6699
5.8485 | 9434.6641
5.8528 | 9444.5459
5.857 | 9454.3848
5.8611 | 9464.1816
5.8653 | 9474.1104
5.8696 | 9484.0908
5.8737 | 9494.0186
5.8779 | 9503.9189
5.8822 | 9513.916
5.8863 | 9523.9756
5.8905 | 9534.0693
5.8947 | 9544.1719
5.8989 | 9554.2734
5.9031 | 9564.4072
5.9073 | 9574.626
5.9115 | 9584.8652
5.9157 | 9595.1113
5.9199 | 9605.3467
5.9241 | 9615.4707
5.9283 | 9625.5156
5.9324 | 9635.6699
5.9366 | 9645.9219
5.9408 | 9656.0732
5.945 | 9666.1709
5.9492 | 9676.1289
5.9534 | 9686.1357
5.9576 | 9696.1816
5.9618 | 9706.2598
5.966 | 9716.3457
5.9702 | 9726.4424
5.9744 | 9736.4785
5.9786 | 9746.5527
5.9828 | 9756.6592
5.9869 | 9766.791
5.9912 | 9777.0293
5.9954 | 9787.2148
5.9996 | 9797.4502
6.0038 | 9807.6943
6.008 | 9817.9395
6.0122 | 9828.2344
6.0163 | 9838.5146
6.0205 | 9848.6875
6.0247 | 9858.9717
6.0289 | 9869.3027
6.0331 | 9879.6035
6.0373 | 9889.8506
6.0415 | 9900.0654
6.0457 | 9910.3701
6.0499 | 9920.7256
6.0541 | 9931.0049
6.0582 | 9941.2842
6.0625 | 9951.5869
6.0667 | 9961.8535
6.0709 | 9972.0977
6.0751 | 9982.2617
6.0793 | 9992.4375
6.0834 | 10002.5996
6.0877 | 10012.7012
6.0919 | 10022.7842
6.0961 | 10032.9082
6.1002 | 10042.9932
6.1044 | 10053.1035
6.1086 | 10063.1592
6.1128 | 10073.2109
6.117 | 10083.4355
6.1212 | 10093.6592
6.1254 | 10103.8623
6.1296 | 10113.9922
6.1338 | 10124.1172
6.138 | 10134.376
6.1421 | 10144.7168
6.1464 | 10155.0117
6.1505 | 10165.3184
6.1547 | 10175.6768
6.159 | 10185.9688
6.1632 | 10196.2979
6.1673 | 10206.6611
6.1715 | 10217.0674
6.1758 | 10227.5498
6.1799 | 10237.8301
6.1841 | 10248.1064
6.1883 | 10258.4717
6.1925 | 10268.8643
6.1967 | 10279.1455
6.2009 | 10289.3164
6.2051 | 10299.5186
6.2093 | 10309.8398
6.2135 | 10320.1875
6.2177 | 10330.4102
6.2219 | 10340.6631
6.226 | 10350.8438
6.2303 | 10361.1045
6.2345 | 10371.4062
6.2386 | 10381.8018
6.2428 | 10392.2422
6.247 | 10402.7002
6.2512 | 10413.0078
6.2554 | 10423.376
6.2597 | 10433.8281
6.2638 | 10444.3525
6.268 | 10454.9014
6.2722 | 10465.293
6.2764 | 10475.7207
6.2806 | 10486.167
6.2848 | 10496.6689
6.289 | 10507.0791
6.2931 | 10517.4443
6.2974 | 10527.7568
6.3016 | 10538.1045
6.3058 | 10548.5068
6.3099 | 10558.8545
6.3141 | 10569.2549
6.3183 | 10579.5352
6.3225 | 10589.793
6.3267 | 10600.0488
6.3309 | 10610.3291
6.3351 | 10620.6943
6.3393 | 10631.001
6.3436 | 10641.2041
6.3477 | 10651.4121
6.3519 | 10661.6865
6.3561 | 10671.9668
6.3603 | 10682.2236
6.3644 | 10692.4287
6.3687 | 10702.6484
6.3729 | 10713.0059
6.377 | 10723.3672
6.3813 | 10733.7744
6.3855 | 10744.2031
6.3897 | 10754.5732
6.3938 | 10764.9531
6.398 | 10775.333
6.4022 | 10785.791
6.4064 | 10796.3115
6.4106 | 10806.7725
6.4148 | 10817.0605
6.419 | 10827.3848
6.4232 | 10837.7754
6.4274 | 10848.1602
6.4316 | 10858.4414
6.4358 | 10868.6992
6.44 | 10878.9736
6.4442 | 10889.2393
6.4483 | 10899.4404
6.4525 | 10909.6416
6.4568 | 10919.916
6.4609 | 10930.2344
6.4651 | 10940.5195
6.4694 | 10950.8369
6.4735 | 10961.2686
6.4777 | 10971.7109
6.4819 | 10982.1729
6.4861 | 10992.6445
6.4903 | 11003.1797
6.4945 | 11013.7764
6.4987 | 11024.3887
6.5029 | 11034.9326
6.5071 | 11045.4102
6.5113 | 11055.9854
6.5155 | 11066.5771
6.5196 | 11077.1416
6.5238 | 11087.626
6.5281 | 11098.1367
6.5322 | 11108.6963
6.5365 | 11119.2803
6.5406 | 11129.7646
6.5448 | 11140.1953
6.549 | 11150.7295
6.5533 | 11161.1768
6.5574 | 11171.6123
6.5616 | 11182.0732
6.5658 | 11192.5586
6.57 | 11202.9844
6.5742 | 11213.3057
6.5784 | 11223.6123
6.5826 | 11234.084
6.5868 | 11244.5918
6.591 | 11255.0068
6.5952 | 11265.4141
6.5994 | 11275.7764
6.6035 | 11286.2021
6.6078 | 11296.6758
6.6119 | 11307.1533
6.6161 | 11317.5801
6.6203 | 11327.9727
6.6246 | 11338.3232
6.6287 | 11348.7188
6.6329 | 11359.2061
6.6371 | 11369.6641
6.6413 | 11380.1846
6.6455 | 11390.6064
6.6497 | 11400.9844
6.6539 | 11411.4561
6.658 | 11422.0293
6.6623 | 11432.5674
6.6665 | 11443.0234
6.6706 | 11453.4443
6.6749 | 11463.9229
6.6791 | 11474.5156
6.6832 | 11485.0068
6.6874 | 11495.4932
6.6916 | 11505.96
6.6958 | 11516.3643
6.7 | 11526.8301
6.7042 | 11537.374
6.7084 | 11547.9385
6.7126 | 11558.5107
6.7168 | 11568.999
6.721 | 11579.3867
6.7252 | 11589.9561
6.7293 | 11600.584
6.7336 | 11611.2246
6.7378 | 11621.8867
6.7419 | 11632.458
6.7462 | 11643.0811
6.7504 | 11653.752
6.7545 | 11664.4102
6.7588 | 11674.9932
6.763 | 11685.5732
6.7672 | 11696.1289
6.7713 | 11706.667
6.7755 | 11717.1729
6.7797 | 11727.6475
6.7839 | 11738.1484
6.7881 | 11748.5342
6.7923 | 11758.9395
6.7965 | 11769.3721
6.8007 | 11779.8574
6.8049 | 11790.2949
6.8091 | 11800.6328
6.8132 | 11810.9727
6.8174 | 11821.4746
6.8217 | 11832.0098
6.8258 | 11842.4922
6.83 | 11852.9209
6.8342 | 11863.3008
6.8384 | 11873.7314
6.8427 | 11884.1846
6.8469 | 11894.6709
6.851 | 11905.1592
6.8552 | 11915.6094
6.8594 | 11925.9902
6.8636 | 11936.3887
6.8678 | 11946.7754
6.872 | 11957.2256
6.8762 | 11967.6904
6.8804 | 11978.043
6.8846 | 11988.4385
6.8888 | 11998.8857
6.893 | 12009.3682
6.8971 | 12019.8252
6.9013 | 12030.2295
6.9055 | 12040.6006
6.9097 | 12051.123
6.9139 | 12061.6426
6.9181 | 12072.0693
6.9223 | 12082.5361
6.9265 | 12092.9854
6.9308 | 12103.5479
6.9349 | 12114.1182
6.939 | 12124.7939
6.9433 | 12135.4785
6.9475 | 12146.1904
6.9516 | 12156.7383
6.9558 | 12167.3809
6.9601 | 12178.2031
6.9643 | 12188.9883
6.9685 | 12199.6982
6.9727 | 12210.1797
6.9769 | 12220.7139
6.981 | 12231.2666
6.9852 | 12241.8662
6.9894 | 12252.4043
6.9936 | 12262.9814
6.9978 | 12273.5176
7.002 | 12284.0078
7.0062 | 12294.4951
7.0104 | 12304.9688
7.0146 | 12315.5439
7.0188 | 12326.085
7.023 | 12336.585
7.0272 | 12347.0801
7.0314 | 12357.5986
7.0355 | 12368.1162
7.0398 | 12378.623
7.044 | 12389.0586
7.0481 | 12399.6533
7.0523 | 12410.4062
7.0566 | 12421.1396
7.0607 | 12431.7871
7.0649 | 12442.4463
7.0691 | 12453.0957
7.0733 | 12463.8672
7.0775 | 12474.6777
7.0817 | 12485.418
7.0859 | 12496.1289
7.0901 | 12506.7598
7.0943 | 12517.3838
7.0985 | 12527.957
7.1027 | 12538.5088
7.1068 | 12549.0215
7.1111 | 12559.501
7.1153 | 12569.8896
7.1194 | 12580.2783
7.1236 | 12590.7021
7.1279 | 12601.1982
7.132 | 12611.5928
7.1362 | 12621.7695
7.1405 | 12631.7588
7.1446 | 12641.5176
7.1488 | 12651.0791
7.153 | 12660.5303
7.1572 | 12669.9453
7.1614 | 12679.4561
7.1656 | 12689.1162
7.1698 | 12698.7725
7.174 | 12708.5186
7.1782 | 12718.4229
7.1824 | 12728.6133
7.1866 | 12739.1191
7.1907 | 12749.877
7.1949 | 12760.7891
7.1991 | 12771.7197
7.2033 | 12782.4961
7.2075 | 12793.084
7.2117 | 12803.791
7.2159 | 12814.5791
7.2201 | 12825.3174
7.2243 | 12835.9756
7.2285 | 12846.5381
7.2327 | 12857.1191
7.2369 | 12867.7344
7.2411 | 12878.3398
7.2453 | 12888.9053
7.2495 | 12899.4922
7.2537 | 12909.8213
7.2579 | 12919.9854
7.2621 | 12929.666
7.2663 | 12927.3916
7.2705 | 12881.4053
7.2746 | 12786.8125
7.2788 | 12661.2734
7.283 | 12516.3633
7.2872 | 12358.9111
7.2914 | 12192.917
7.2957 | 12020.9395
7.2998 | 11844.3545
7.304 | 11664.5459
7.3083 | 11493.0723
7.3124 | 11362.1045
7.3166 | 11277.0176
7.3208 | 11220.5459
7.325 | 11181.4844
7.3291 | 11153.3506
7.3334 | 11132.3164
7.3376 | 11115.8789
7.3418 | 11102.8193
7.346 | 11092.1514
7.3502 | 11083.8574
7.3544 | 11077.2754
7.3585 | 11071.3896
7.3627 | 11066.0127
7.3669 | 11061.0078
7.3711 | 11056.2334
7.3753 | 11051.7822
7.3795 | 11047.8984
7.3837 | 11044.4941
7.3879 | 11041.6279
7.3921 | 11039.3135
7.3963 | 11037.7959
7.4089 | 11038.8594
7.413 | 11040.6699
7.4173 | 11043.0596
7.4215 | 11045.7266
7.4256 | 11048.46
7.4298 | 11051.1514
7.4341 | 11053.4238
7.4382 | 11055.4102
7.4424 | 11057.4326
7.4466 | 11059.7822
7.4508 | 11062.2275
7.455 | 11064.4014
7.4592 | 11066.0928
7.4634 | 11067.2402
7.4802 | 11065.6719
7.4843 | 11064.2705
7.4886 | 11062.6592
7.4928 | 11060.8975
7.4969 | 11059.2988
7.5011 | 11057.8438
7.5054 | 11056.7363
7.5263 | 11058.6865
7.5347 | 11060.2598
7.5431 | 11061.416
7.5599 | 11059.4453
7.5641 | 11056.7666
7.5682 | 11053.1113
7.5724 | 11048.7383
7.5766 | 11043.7236
7.5808 | 11038.1895
7.585 | 11032.3613
7.5892 | 11026.3477
7.5934 | 11020.376
7.5976 | 11014.5312
7.6019 | 11009.2256
7.606 | 11004.8135
7.6102 | 11001.1826
7.6144 | 10997.9697
7.6186 | 10994.9131
7.6227 | 10991.9336
7.627 | 10988.9629
7.6312 | 10985.9746
7.6354 | 10982.7881
7.6396 | 10979.4443
7.6438 | 10975.6982
7.648 | 10970.9248
7.6521 | 10965.2021
7.6563 | 10959.082
7.6605 | 10952.9551
7.6647 | 10946.8574
7.6689 | 10940.8564
7.6731 | 10934.8447
7.6773 | 10929.1807
7.6815 | 10924.21
7.6857 | 10920.2881
7.6899 | 10918
7.7025 | 10919.1396
7.7066 | 10921.3428
7.7108 | 10924.3652
7.7151 | 10928.1855
7.7192 | 10932.6865
7.7235 | 10937.7275
7.7277 | 10943.2363
7.7318 | 10949.1689
7.736 | 10955.5586
7.7402 | 10962.2148
7.7444 | 10969.29
7.7486 | 10976.8086
7.7528 | 10984.3115
7.757 | 10991.7031
7.7612 | 10998.8711
7.7654 | 11005.584
7.7696 | 11011.8193
7.7738 | 11017.0879
7.7779 | 11020.7275
7.7821 | 11022.4463
7.7905 | 11019.9922
7.7947 | 11016.2559
7.7989 | 11011.085
7.8031 | 11004.6768
7.8073 | 10997.3818
7.8116 | 10989.3721
7.8157 | 10981.1357
7.8199 | 10973.5098
7.8241 | 10966.8281
7.8283 | 10961.292
7.8325 | 10956.9111
7.8367 | 10953.8027
7.8409 | 10952.0879
7.8577 | 10954.8896
7.8618 | 10957.6309
7.8661 | 10961.1133
7.8702 | 10965.3164
7.8744 | 10969.9834
7.8786 | 10975.1572
7.8828 | 10980.8965
7.887 | 10987.2021
7.8912 | 10994.1748
7.8954 | 11001.7979
7.8996 | 11010.0244
7.9038 | 11018.7246
7.908 | 11027.9951
7.9122 | 11037.7607
7.9163 | 11048.1133
7.9206 | 11058.8066
7.9248 | 11069.5986
7.929 | 11080.6699
7.9332 | 11092.0625
7.9374 | 11103.7256
7.9416 | 11115.4951
7.9457 | 11127.3721
7.9499 | 11139.2373
7.9541 | 11151.0566
7.9583 | 11162.8477
7.9625 | 11174.6699
7.9667 | 11186.5723
7.9709 | 11198.3916
7.9751 | 11209.957
7.9793 | 11221.4805
7.9835 | 11233.0459
7.9877 | 11244.5146
7.9919 | 11255.7725
7.9961 | 11266.7695
8.0002 | 11277.5342
8.0045 | 11288.1357
8.0087 | 11298.499
8.0128 | 11308.5996
8.0171 | 11318.4414
8.0213 | 11327.9639
8.0255 | 11337.1934
8.0296 | 11346.2031
8.0338 | 11355.1631
8.038 | 11363.9941
8.0422 | 11372.6641
8.0464 | 11381.0713
8.0506 | 11389.2861
8.0548 | 11397.4258
8.059 | 11405.501
8.0632 | 11413.4336
8.0674 | 11421.1084
8.0715 | 11428.626
8.0757 | 11435.9375
8.08 | 11443.0303
8.0841 | 11449.8809
8.0883 | 11456.459
8.0926 | 11462.8037
8.0967 | 11469.0703
8.101 | 11475.1855
8.1052 | 11481.126
8.1093 | 11486.9297
8.1135 | 11492.5596
8.1177 | 11498.041
8.1219 | 11502.7188
8.1261 | 11504.4326
8.1345 | 11500.7949
8.1387 | 11495.6494
8.1429 | 11488.6621
8.1471 | 11479.7432
8.1513 | 11468.4648
8.1554 | 11454.7441
8.1596 | 11438.3711
8.1638 | 11419.8896
8.168 | 11400.4512
8.1722 | 11378.7852
8.1764 | 11355.1582
8.1806 | 11330.1465
8.1848 | 11303.8799
8.1891 | 11277
8.1932 | 11250.1279
8.1974 | 11223.3418
8.2016 | 11196.6465
8.2058 | 11170.0166
8.21 | 11144.5635
8.2142 | 11121.583
8.2184 | 11100.8916
8.2226 | 11081.9346
8.2268 | 11064.5508
8.231 | 11048.3477
8.2352 | 11033.335
8.2393 | 11019.1992
8.2435 | 11005.8613
8.2477 | 10993.5967
8.2519 | 10982.5361
8.2561 | 10972.4072
8.2603 | 10962.7744
8.2645 | 10952.5576
8.2687 | 10941.3174
8.2729 | 10929.4463
8.2771 | 10916.9131
8.2813 | 10904.3496
8.2855 | 10892.2275
8.2897 | 10880.4668
8.2938 | 10868.8115
8.2981 | 10857.1787
8.3023 | 10845.7783
8.3064 | 10835.8232
8.3107 | 10827.5205
8.3149 | 10820.2178
8.319 | 10813.6777
8.3232 | 10807.6758
8.3274 | 10802.125
8.3316 | 10797.0996
8.3358 | 10792.6221
8.34 | 10788.5137
8.3442 | 10784.6611
8.3484 | 10780.7002
8.3526 | 10776.4785
8.3568 | 10772.0264
8.361 | 10767.3672
8.3651 | 10762.2227
8.3694 | 10756.7402
8.3736 | 10751.083
8.3777 | 10745.5244
8.382 | 10740.1865
8.3862 | 10735.3125
8.3903 | 10730.9502
8.3946 | 10727.4209
8.3988 | 10725.043
8.4029 | 10723.8486
8.4113 | 10724.8584
8.4155 | 10726.5527
8.4197 | 10728.8213
8.4239 | 10731.7158
8.4281 | 10734.7793
8.4323 | 10737.9941
8.4365 | 10741.2559
8.4407 | 10744.2891
8.4449 | 10747.2734
8.449 | 10750.2773
8.4532 | 10753.0537
8.4574 | 10755.7041
8.4616 | 10758.1543
8.4658 | 10760.4854
8.47 | 10763.084
8.4742 | 10766.001
8.4784 | 10769.125
8.4826 | 10772.3877
8.4868 | 10775.5713
8.491 | 10778.7842
8.4952 | 10782.3271
8.4994 | 10786.1406
8.5036 | 10790.125
8.5078 | 10794.0811
8.512 | 10797.6338
8.5162 | 10800.7109
8.5204 | 10803.2256
8.5246 | 10805.2852
8.5288 | 10807.1084
8.5329 | 10808.7725
8.5371 | 10810.3135
8.5413 | 10811.8916
8.5455 | 10813.502
8.5497 | 10815.0996
8.5539 | 10816.8086
8.5581 | 10818.7568
8.5623 | 10821.0723
8.5666 | 10823.6846
8.5707 | 10826.3574
8.5748 | 10828.916
8.5791 | 10831.1885
8.5833 | 10833.043
8.5875 | 10834.5557
8.5917 | 10835.8096
8.5959 | 10836.8975
8.6043 | 10838.6846
8.6127 | 10839.7744
8.621 | 10840.7764
8.6294 | 10842.332
8.6378 | 10843.5615
8.6546 | 10842.5127
8.6713 | 10844.4209
8.6756 | 10845.8105
8.6798 | 10847.7793
8.6839 | 10850.2207
8.6881 | 10853.1094
8.6924 | 10856.374
8.6965 | 10859.8887
8.7007 | 10863.7061
8.7049 | 10867.8574
8.7091 | 10872.3057
8.7133 | 10876.9854
8.7175 | 10882.0508
8.7217 | 10887.5439
8.7259 | 10893.5547
8.7301 | 10899.9795
8.7343 | 10906.4609
8.7385 | 10912.9053
8.7426 | 10919.1289
8.7469 | 10925.0957
8.7511 | 10930.6895
8.7552 | 10935.8516
8.7594 | 10940.543
8.7637 | 10944.9961
8.7678 | 10949.2549
8.7721 | 10953.5801
8.7763 | 10958.1475
8.7804 | 10962.9785
8.7846 | 10968.0137
8.7888 | 10973.2393
8.793 | 10978.8477
8.7972 | 10984.8398
8.8014 | 10991.2178
8.8056 | 10997.7764
8.8097 | 11004.6807
8.814 | 11011.8818
8.8182 | 11019.4844
8.8224 | 11027.4658
8.8265 | 11035.8203
8.8307 | 11044.5615
8.8349 | 11053.6406
8.8391 | 11063.0742
8.8433 | 11072.8574
8.8475 | 11082.9932
8.8517 | 11093.2754
8.8559 | 11103.5898
8.8602 | 11113.8203
8.8643 | 11124.04
8.8685 | 11134.2861
8.8727 | 11144.5264
8.8769 | 11154.6406
8.8811 | 11164.6152
8.8853 | 11174.499
8.8895 | 11184.3867
8.8937 | 11194.2393
8.8979 | 11204.0596
8.9021 | 11213.8115
8.9063 | 11223.5166
8.9104 | 11233.2725
8.9146 | 11243.0195
8.9188 | 11252.8213
8.923 | 11262.668
8.9272 | 11272.4287
8.9314 | 11282.0088
8.9356 | 11291.5322
8.9398 | 11301.0254
8.944 | 11310.5107
8.9482 | 11319.7676
8.9524 | 11328.8555
8.9566 | 11337.7803
8.9608 | 11346.5693
8.9649 | 11355.1855
8.9691 | 11363.6309
8.9734 | 11371.9531
8.9775 | 11380.0977
8.9818 | 11388.1387
8.986 | 11396.0215
8.9901 | 11403.9229
8.9943 | 11411.6836
8.9985 | 11419.2988
9.0027 | 11426.7959
9.0069 | 11434.1436
9.0111 | 11440.6338
9.0153 | 11445.667
9.0195 | 11449.4775
9.0237 | 11452.3662
9.0279 | 11454.6436
9.0321 | 11456.3623
9.0362 | 11457.5293
9.0656 | 11458.2373
9.074 | 11455.4678
9.0782 | 11452.1221
9.0824 | 11447.5303
9.0866 | 11441.6377
9.0908 | 11434.2451
9.095 | 11425.2432
9.0992 | 11415.0557
9.1034 | 11404.0586
9.1076 | 11392.0322
9.1118 | 11378.7178
9.116 | 11364.5527
9.1201 | 11350.0801
9.1244 | 11335.5918
9.1285 | 11321.0879
9.1327 | 11306.6514
9.1369 | 11292.4326
9.1412 | 11278.5752
9.1453 | 11265.4463
9.1495 | 11253.0371
9.1537 | 11241.7568
9.1579 | 11231.6455
9.1621 | 11222.4502
9.1663 | 11214.0977
9.1705 | 11206.8291
9.1746 | 11200.8584
9.1789 | 11196.0967
9.1831 | 11192.2939
9.1872 | 11189.3613
9.1914 | 11187.7578
9.204 | 11191.1377
9.2082 | 11194.5713
9.2124 | 11198.8779
9.2166 | 11203.9971
9.2208 | 11209.7188
9.225 | 11216.21
9.2292 | 11223.4453
9.2334 | 11231.1797
9.2376 | 11239.3242
9.2418 | 11248.0928
9.246 | 11257.3975
9.2502 | 11267.2334
9.2544 | 11277.5303
9.2585 | 11288.209
9.2628 | 11299.4365
9.267 | 11310.3809
9.2711 | 11319.7217
9.2754 | 11327.6113
9.2796 | 11334.2451
9.2838 | 11339.8906
9.2879 | 11344.8633
9.2921 | 11349.1963
9.2963 | 11352.9121
9.3005 | 11355.7305
9.3047 | 11357.4707
9.3089 | 11358.9824
9.3131 | 11361.3633
9.3173 | 11364.1934
9.3215 | 11367.2812
9.3257 | 11370.3418
9.3298 | 11373.1377
9.334 | 11375.5127
9.3383 | 11377.3145
9.3424 | 11378.9229
9.3466 | 11380.5977
9.3509 | 11382.2314
9.355 | 11384.083
9.3593 | 11386.2324
9.3635 | 11388.4805
9.3676 | 11390.8115
9.3718 | 11393.2793
9.376 | 11396.1152
9.3802 | 11399.4697
9.3844 | 11403.1982
9.3886 | 11407.3223
9.3928 | 11411.8838
9.397 | 11416.6475
9.4012 | 11421.7549
9.4054 | 11427.3203
9.4096 | 11432.7334
9.4137 | 11437.6318
9.4179 | 11442.249
9.4221 | 11446.791
9.4263 | 11451.4326
9.4305 | 11456.1367
9.4347 | 11460.752
9.4389 | 11465.5215
9.4431 | 11470.3887
9.4474 | 11475.3594
9.4515 | 11480.7529
9.4557 | 11486.873
9.4599 | 11493.249
9.4641 | 11499.6064
9.4683 | 11505.8086
9.4724 | 11511.9004
9.4767 | 11518.0713
9.4809 | 11524.1367
9.4851 | 11530.2109
9.4893 | 11536.2539
9.4935 | 11542.583
9.4976 | 11549.1885
9.5018 | 11556.125
9.506 | 11563.4834
9.5102 | 11571.2988
9.5144 | 11579.4033
9.5186 | 11587.7949
9.5228 | 11596.4365
9.527 | 11605.1865
9.5313 | 11614.1309
9.5354 | 11623.0811
9.5396 | 11632.1006
9.5438 | 11641.1592
9.548 | 11650.2354
9.5521 | 11659.2207
9.5564 | 11668.1045
9.5606 | 11676.7852
9.5647 | 11685.3926
9.5689 | 11693.9004
9.5732 | 11702.1455
9.5773 | 11710.1406
9.5815 | 11717.8789
9.5857 | 11725.4219
9.5899 | 11732.7314
9.5941 | 11739.7598
9.5983 | 11746.6396
9.6025 | 11753.3408
9.6067 | 11759.8555
9.6109 | 11766.2441
9.6151 | 11772.5527
9.6193 | 11778.8184
9.6234 | 11784.9922
9.6277 | 11791.0342
9.6319 | 11796.9756
9.636 | 11802.96
9.6402 | 11808.917
9.6445 | 11814.7793
9.6486 | 11820.5176
9.6528 | 11826.1152
9.6571 | 11831.6562
9.6612 | 11837.1641
9.6654 | 11842.582
9.6696 | 11847.9248
9.6738 | 11853.1699
9.678 | 11858.373
9.6822 | 11863.5029
9.6864 | 11868.6123
9.6906 | 11873.626
9.6948 | 11878.6533
9.699 | 11883.6719
9.7032 | 11888.6318
9.7073 | 11893.5645
9.7115 | 11898.5361
9.7158 | 11903.5518
9.7199 | 11908.4746
9.7241 | 11913.4014
9.7283 | 11918.3613
9.7325 | 11923.4482
9.7367 | 11928.5
9.7409 | 11933.4453
9.7451 | 11938.3555
9.7493 | 11943.373
9.7535 | 11948.3809
9.7577 | 11953.3984
9.7618 | 11958.3623
9.7661 | 11963.2285
9.7703 | 11968.002
9.7745 | 11972.6992
9.7787 | 11977.3916
9.7829 | 11982.1309
9.7871 | 11986.8486
9.7913 | 11991.3867
9.7955 | 11995.7676
9.7996 | 12000.0986
9.8038 | 12004.5508
9.808 | 12009.0781
9.8122 | 12013.5303
9.8164 | 12017.9648
9.8206 | 12022.4873
9.8249 | 12027.002
9.829 | 12031.4619
9.8332 | 12035.9512
9.8374 | 12040.5029
9.8416 | 12045.1514
9.8458 | 12049.7412
9.85 | 12054.2314
9.8542 | 12058.7939
9.8583 | 12063.3438
9.8626 | 12067.7832
9.8668 | 12072.2471
9.871 | 12076.7441
9.8751 | 12081.2529
9.8793 | 12085.7412
9.8835 | 12090.0898
9.8877 | 12094.4043
9.8919 | 12098.7793
9.8961 | 12103.1953
9.9003 | 12107.5664
9.9045 | 12111.8877
9.9087 | 12116.1797
9.9129 | 12120.5303
9.9171 | 12124.7764
9.9213 | 12128.9424
9.9255 | 12133.2012
9.9296 | 12137.5127
9.9339 | 12141.7676
9.9381 | 12145.9961
9.9422 | 12150.2021
9.9464 | 12154.4082
9.9507 | 12158.6172
9.9549 | 12162.709
9.959 | 12166.9736
9.9632 | 12171.3848
9.9674 | 12175.6992
9.9716 | 12179.8691
9.9758 | 12184.0801
9.98 | 12188.2998
9.9842 | 12192.6357
9.9884 | 12196.96
9.9926 | 12201.1836
9.9968 | 12205.4131
10.001 | 12209.5859
10.0052 | 12213.7393
10.0094 | 12217.9053
10.0135 | 12222.1299
10.0177 | 12226.3047
10.022 | 12230.4189
10.0261 | 12234.4199
10.0303 | 12238.5078
10.0346 | 12242.6846
10.0387 | 12246.8242
10.0429 | 12250.8564
10.0471 | 12254.8291
10.0513 | 12258.8545
10.0555 | 12262.9453
10.0597 | 12267.0518
10.0639 | 12271.0654
10.0681 | 12275.0342
10.0723 | 12279.0068
10.0765 | 12283.0615
10.0807 | 12287.1836
10.0848 | 12291.3555
10.089 | 12295.498
10.0932 | 12299.5635
10.0974 | 12303.5137
10.1016 | 12307.4668
10.1058 | 12311.5918
10.11 | 12315.7373
10.1142 | 12319.7324
10.1185 | 12323.5283
10.1226 | 12327.373
10.1268 | 12331.2109
10.131 | 12335.1465
10.1352 | 12339.0527
10.1394 | 12342.9355
10.1436 | 12346.793
10.1478 | 12350.5967
10.152 | 12354.4512
10.1562 | 12358.3125
10.1604 | 12362.2598
10.1646 | 12366.2051
10.1687 | 12370.1543
10.1729 | 12374.0234
10.1771 | 12377.9541
10.1813 | 12381.9443
10.1855 | 12385.8896
10.1897 | 12389.8477
10.1939 | 12393.8174
10.1981 | 12397.8975
10.2023 | 12401.9336
10.2065 | 12405.8789
10.2106 | 12409.7451
10.2149 | 12413.667
10.2191 | 12417.6084
10.2232 | 12421.5811
10.2274 | 12425.5322
10.2317 | 12429.3682
10.2358 | 12433.0986
10.2401 | 12436.8379
10.2443 | 12440.625
10.2484 | 12444.4863
10.2526 | 12448.3369
10.2568 | 12452.1035
10.261 | 12455.7568
10.2652 | 12459.4365
10.2694 | 12463.1787
10.2736 | 12466.9912
10.2778 | 12470.791
10.282 | 12474.4346
10.2862 | 12478.123
10.2904 | 12481.7461
10.2945 | 12485.3955
10.2988 | 12489.0273
10.303 | 12492.6562
10.3071 | 12496.2598
10.3114 | 12499.9131
10.3156 | 12503.4941
10.3197 | 12507.0967
10.3239 | 12510.8408
10.3282 | 12514.5322
10.3323 | 12518.2188
10.3365 | 12521.9268
10.3407 | 12525.6465
10.3449 | 12529.416
10.3491 | 12533.1182
10.3533 | 12536.6865
10.3575 | 12540.3125
10.3617 | 12543.9502
10.3659 | 12547.4512
10.3701 | 12550.874
10.3743 | 12554.2852
10.3784 | 12557.6855
10.3827 | 12561.1094
10.3868 | 12564.4131
10.391 | 12567.6484
10.3952 | 12570.9414
10.3995 | 12574.2715
10.4036 | 12577.6221
10.4078 | 12580.998
10.412 | 12584.3184
10.4162 | 12587.6289
10.4204 | 12590.9785
10.4246 | 12594.3525
10.4288 | 12597.834
10.4329 | 12601.3662
10.4372 | 12604.8291
10.4414 | 12608.2021
10.4456 | 12611.5723
10.4498 | 12615.0488
10.454 | 12618.6113
10.4582 | 12622.0811
10.4623 | 12625.3975
10.4665 | 12628.6465
10.4707 | 12631.9463
10.4749 | 12635.249
10.4791 | 12638.543
10.4833 | 12641.8418
10.4875 | 12645.0498
10.4917 | 12648.127
10.4959 | 12651.2598
10.5001 | 12654.54
10.5042 | 12657.9121
10.5085 | 12661.2588
10.5127 | 12664.4414
10.5168 | 12667.6318
10.5211 | 12670.9502
10.5253 | 12674.3096
10.5294 | 12677.6611
10.5337 | 12680.9375
10.5379 | 12684.1572
10.5421 | 12687.3848
10.5462 | 12690.6094
10.5504 | 12693.8359
10.5546 | 12697.1035
10.5588 | 12700.3301
10.563 | 12703.499
10.5672 | 12706.6924
10.5714 | 12709.9814
10.5756 | 12713.3896
10.5798 | 12716.7549
10.584 | 12719.9443
10.5881 | 12723.1562
10.5923 | 12726.4688
10.5966 | 12729.7744
10.6007 | 12733.0449
10.6049 | 12736.2246
10.6092 | 12739.3408
10.6133 | 12742.4375
10.6176 | 12745.4717
10.6218 | 12748.416
10.6259 | 12751.4756
10.6301 | 12754.4043
10.6343 | 12757.2705
10.6385 | 12760.1328
10.6427 | 12763.0234
10.6469 | 12765.9004
10.6511 | 12768.7969
10.6553 | 12771.6846
10.6595 | 12774.625
10.6637 | 12777.7168
10.6679 | 12780.8037
10.672 | 12783.875
10.6762 | 12786.9238
10.6804 | 12790.0029
10.6846 | 12793.166
10.6888 | 12796.3662
10.693 | 12799.4932
10.6972 | 12802.5332
10.7014 | 12805.5557
10.7057 | 12808.5605
10.7098 | 12811.5039
10.714 | 12814.4629
10.7182 | 12817.4316
10.7224 | 12820.3506
10.7266 | 12823.1523
10.7308 | 12825.9746
10.735 | 12828.8154
10.7392 | 12831.6367
10.7434 | 12834.4346
10.7476 | 12837.1475
10.7518 | 12839.9229
10.7559 | 12842.7939
10.7601 | 12845.582
10.7643 | 12848.3623
10.7685 | 12851.1611
10.7727 | 12853.959
10.7769 | 12856.8545
10.7811 | 12859.7578
10.7853 | 12862.6006
10.7895 | 12865.4941
10.7937 | 12868.3613
10.7979 | 12871.2627
10.8021 | 12874.1855
10.8063 | 12877.0957
10.8104 | 12879.9707
10.8147 | 12882.8193
10.8189 | 12885.5654
10.823 | 12888.374
10.8273 | 12891.2627
10.8315 | 12894.0576
10.8357 | 12896.7705
10.8398 | 12899.3887
10.844 | 12902.0703
10.8482 | 12904.7988
10.8524 | 12907.5146
10.8566 | 12910.1348
10.8608 | 12912.7217
10.865 | 12915.2881
10.8692 | 12917.7998
10.8734 | 12920.3555
10.8776 | 12922.9561
10.8818 | 12925.5107
10.886 | 12928.0059
10.8902 | 12930.5283
10.8943 | 12933.1289
10.8986 | 12935.791
10.9028 | 12938.4746
10.9069 | 12941.1045
10.9112 | 12943.7568
10.9154 | 12946.5254
10.9195 | 12949.3438
10.9237 | 12952.2051
10.9279 | 12954.9912
10.9321 | 12957.7168
10.9363 | 12960.4795
10.9405 | 12963.2949
10.9447 | 12966.1084
10.9489 | 12968.96
10.9531 | 12971.7529
10.9573 | 12974.3848
10.9615 | 12976.9844
10.9656 | 12979.6279
10.9698 | 12982.3398
10.974 | 12985.0713
10.9782 | 12987.6621
10.9824 | 12990.1367
10.9866 | 12992.7197
10.9908 | 12995.3027
10.995 | 12997.9316
10.9992 | 13000.5957
11.0034 | 13003.2373
11.0076 | 13005.876
11.0118 | 13008.5703
11.016 | 13011.2607
11.0202 | 13013.9883
11.0244 | 13016.7646
11.0286 | 13019.4531
11.0328 | 13022.1699
11.037 | 13024.8945
11.0412 | 13027.6445
11.0454 | 13030.3857
11.0495 | 13033.0674
11.0537 | 13035.6855
11.0579 | 13038.3047
11.0621 | 13040.9707
11.0663 | 13043.6699
11.0705 | 13046.2949
11.0747 | 13048.8916
11.0789 | 13051.5137
11.0832 | 13054.1328
11.0873 | 13056.6777
11.0915 | 13059.2002
11.0957 | 13061.7197
11.0999 | 13064.2432
11.1041 | 13066.7412
11.1083 | 13069.2002
11.1125 | 13071.6523
11.1167 | 13074.1377
11.1209 | 13076.5381
11.1251 | 13078.9463
11.1293 | 13081.4414
11.1334 | 13083.9473
11.1376 | 13086.4648
11.1418 | 13088.9639
11.146 | 13091.4336
11.1502 | 13093.9678
11.1544 | 13096.6143
11.1586 | 13099.1465
11.1628 | 13101.7139
11.167 | 13104.2529
11.1712 | 13106.8525
11.1754 | 13109.4707
11.1796 | 13112.0361
11.1838 | 13114.5645
11.1879 | 13117.124
11.1922 | 13119.6396
11.1964 | 13122.0967
11.2005 | 13124.6436
11.2047 | 13127.1328
11.209 | 13129.6182
11.2132 | 13131.9756
11.2173 | 13134.3223
11.2215 | 13136.7441
11.2257 | 13139.1738
11.2299 | 13141.5488
11.2341 | 13143.9043
11.2383 | 13146.3945
11.2425 | 13148.916
11.2467 | 13151.4482
11.2509 | 13153.9512
11.2551 | 13156.4805
11.2592 | 13159.0059
11.2635 | 13161.5195
11.2677 | 13164.1143
11.2718 | 13166.7158
11.276 | 13169.334
11.2803 | 13171.7402
11.2844 | 13174.125
11.2887 | 13176.5713
11.2929 | 13179.0742
11.2971 | 13181.5693
11.3012 | 13184.0107
11.3054 | 13186.3809
11.3096 | 13188.7646
11.3138 | 13191.2266
11.318 | 13193.6377
11.3222 | 13196.0625
11.3264 | 13198.4297
11.3306 | 13200.8086
11.3348 | 13203.1846
11.339 | 13205.5732
11.3431 | 13208.0215
11.3473 | 13210.4805
11.3515 | 13212.835
11.3557 | 13215.2402
11.3599 | 13217.6934
11.3641 | 13220.1855
11.3683 | 13222.6152
11.3725 | 13224.9893
11.3768 | 13227.2637
11.3809 | 13229.5967
11.3851 | 13231.9258
11.3893 | 13234.3203
11.3935 | 13236.6689
11.3977 | 13238.9014
11.4019 | 13241.1143
11.4061 | 13243.4189
11.4103 | 13245.8193
11.4145 | 13248.2119
11.4187 | 13250.6104
11.4229 | 13252.9834
11.427 | 13255.4023
11.4312 | 13257.8135
11.4354 | 13260.29
11.4396 | 13262.7266
11.4438 | 13265.1943
11.448 | 13267.5293
11.4522 | 13269.875
11.4564 | 13272.2939
11.4606 | 13274.7598
11.4648 | 13277.1572
11.469 | 13279.4805
11.4732 | 13281.7676
11.4774 | 13284.1416
11.4815 | 13286.5488
11.4857 | 13288.875
11.49 | 13291.2852
11.4942 | 13293.7119
11.4984 | 13296.123
11.5026 | 13298.5742
11.5067 | 13301.1387
11.5109 | 13303.7188
11.5151 | 13306.2568
11.5193 | 13308.6992
11.5235 | 13311.2285
11.5277 | 13313.8154
11.5319 | 13316.3613
11.5361 | 13318.7969
11.5403 | 13321.167
11.5445 | 13323.5342
11.5487 | 13325.8877
11.5529 | 13328.2344
11.5571 | 13330.5439
11.5613 | 13332.8584
11.5654 | 13335.1514
11.5697 | 13337.4561
11.5739 | 13339.748
11.578 | 13342.0498
11.5822 | 13344.3506
11.5865 | 13346.6631
11.5906 | 13348.9531
11.5948 | 13351.293
11.599 | 13353.7344
11.6032 | 13356.1436
11.6074 | 13358.4727
11.6116 | 13360.7744
11.6158 | 13363.1025
11.62 | 13365.5645
11.6242 | 13367.9717
11.6284 | 13370.2607
11.6326 | 13372.4561
11.6367 | 13374.6182
11.641 | 13376.7676
11.6451 | 13378.9375
11.6493 | 13381.1016
11.6535 | 13383.248
11.6578 | 13385.3975
11.6619 | 13387.4902
11.6661 | 13389.6416
11.6703 | 13391.8389
11.6745 | 13394.0488
11.6787 | 13396.207
11.6829 | 13398.4111
11.6871 | 13400.6445
11.6913 | 13402.9326
11.6955 | 13405.2324
11.6997 | 13407.415
11.7039 | 13409.5264
11.7081 | 13411.7578
11.7123 | 13414.1182
11.7164 | 13416.4365
11.7206 | 13418.749
11.7248 | 13420.9473
11.729 | 13423.0977
11.7332 | 13425.2598
11.7374 | 13427.4834
11.7416 | 13429.7627
11.7458 | 13432.0488
11.75 | 13434.2432
11.7542 | 13436.3281
11.7584 | 13438.5225
11.7626 | 13440.7422
11.7668 | 13443.0137
11.771 | 13445.2666
11.7752 | 13447.498
11.7794 | 13449.7744
11.7836 | 13452.0869
11.7878 | 13454.3721
11.792 | 13456.5879
11.7962 | 13458.7266
11.8004 | 13460.9375
11.8045 | 13463.2021
11.8087 | 13465.4766
11.8129 | 13467.6875
11.8171 | 13469.8926
11.8213 | 13472.0195
11.8255 | 13474.208
11.8297 | 13476.4531
11.8339 | 13478.7217
11.8381 | 13481.0898
11.8423 | 13483.2949
11.8464 | 13485.4756
11.8507 | 13487.75
11.8549 | 13490.0801
11.859 | 13492.3564
11.8632 | 13494.5723
11.8675 | 13496.7168
11.8716 | 13498.9033
11.8759 | 13501.1045
11.8801 | 13503.2549
11.8842 | 13505.3584
11.8884 | 13507.4561
11.8926 | 13509.5049
11.8968 | 13511.5664
11.901 | 13513.6562
11.9052 | 13515.75
11.9094 | 13517.9033
11.9136 | 13519.959
11.9178 | 13522.0566
11.922 | 13524.2422
11.9262 | 13526.4834
11.9303 | 13528.665
11.9346 | 13530.7959
11.9387 | 13533.0439
11.9429 | 13535.3789
11.9471 | 13537.7598
11.9513 | 13539.9971
11.9555 | 13542.2354
11.9597 | 13544.5
11.964 | 13546.7773
11.9681 | 13549.0479
11.9723 | 13551.3594
11.9765 | 13553.7012
11.9807 | 13555.8955
11.9849 | 13558.0137
11.989 | 13560.1318
11.9933 | 13562.4082
11.9974 | 13564.7119
12.0017 | 13566.8711
12.0059 | 13568.8115
12.0101 | 13570.8467
12.0142 | 13572.9883
12.0184 | 13575.0762
12.0226 | 13577.1807
12.0268 | 13579.2646
12.031 | 13581.3535
12.0352 | 13583.4072
12.0394 | 13585.4766
12.0436 | 13587.5703
12.0479 | 13589.7705
12.052 | 13591.9385
12.0562 | 13594.0605
12.0604 | 13596.2031
12.0646 | 13598.3945
12.0687 | 13600.5576
12.073 | 13602.7314
12.0772 | 13604.8057
12.0813 | 13606.8887
12.0855 | 13609.0889
12.0898 | 13611.3057
12.0939 | 13613.5176
12.0981 | 13615.6338
12.1023 | 13617.7139
12.1065 | 13619.8428
12.1107 | 13621.9824
12.1149 | 13624.0703
12.1191 | 13626.1494
12.1233 | 13628.2227
12.1275 | 13630.252
12.1317 | 13632.2168
12.1359 | 13634.0938
12.1401 | 13636.001
12.1443 | 13637.9082
12.1485 | 13639.7168
12.1526 | 13641.6299
12.1569 | 13643.5186
12.1611 | 13645.4346
12.1652 | 13647.3359
12.1695 | 13649.1924
12.1737 | 13651.2256
12.1778 | 13653.376
12.182 | 13655.5195
12.1862 | 13657.6445
12.1904 | 13659.7725
12.1946 | 13661.8477
12.1988 | 13664.0605
12.203 | 13666.2852
12.2072 | 13668.4941
12.2114 | 13670.7168
12.2156 | 13672.8105
12.2198 | 13674.8467
12.2239 | 13676.8604
12.2281 | 13678.957
12.2324 | 13681.0635
12.2365 | 13683.0928
12.2407 | 13685.0176
12.2449 | 13687.0371
12.2491 | 13689.1338
12.2533 | 13691.1797
12.2576 | 13693.167
12.2617 | 13695.126
12.2659 | 13697.1699
12.2701 | 13699.2305
12.2743 | 13701.2656
12.2785 | 13703.3066
12.2827 | 13705.3262
12.2869 | 13707.2715
12.2911 | 13709.1797
12.2953 | 13711.1836
12.2995 | 13713.2842
12.3037 | 13715.4268
12.3078 | 13717.4512
12.312 | 13719.4482
12.3162 | 13721.5312
12.3204 | 13723.666
12.3246 | 13725.7969
12.3288 | 13727.8623
12.333 | 13729.8818
12.3372 | 13731.917
12.3415 | 13733.9639
12.3456 | 13735.9941
12.3498 | 13738.0312
12.354 | 13739.9932
12.3582 | 13741.9482
12.3624 | 13743.8896
12.3666 | 13745.8438
12.3708 | 13747.8184
12.375 | 13749.7832
12.3792 | 13751.6797
12.3834 | 13753.5938
12.3876 | 13755.4727
12.3917 | 13757.3711
12.3959 | 13759.2852
12.4001 | 13761.123
12.4043 | 13762.9326
12.4085 | 13764.8623
12.4127 | 13766.8701
12.4169 | 13768.8496
12.4211 | 13770.7969
12.4253 | 13772.7305
12.4295 | 13774.7842
12.4337 | 13776.8975
12.4379 | 13778.9941
12.4421 | 13781.0986
12.4462 | 13783.2666
12.4505 | 13785.3652
12.4547 | 13787.4365
12.4588 | 13789.5664
12.463 | 13791.7002
12.4673 | 13793.7803
12.4715 | 13795.7607
12.4756 | 13797.7383
12.4798 | 13799.7432
12.484 | 13801.7373
12.4882 | 13803.6465
12.4924 | 13805.5029
12.4966 | 13807.3262
12.5008 | 13809.2305
12.505 | 13811.1787
12.5092 | 13813.0752
12.5134 | 13814.9316
12.5175 | 13816.8359
12.5218 | 13818.7988
12.526 | 13820.8906
12.5301 | 13822.9609
12.5343 | 13825.0586
12.5386 | 13827.1514
12.5427 | 13829.1006
12.5469 | 13831.0693
12.5512 | 13833.1455
12.5553 | 13835.2822
12.5595 | 13837.2666
12.5637 | 13839.207
12.5679 | 13841.0498
12.5721 | 13843.0195
12.5763 | 13844.958
12.5805 | 13846.8281
12.5847 | 13848.7451
12.5889 | 13850.627
12.5931 | 13852.5547
12.5973 | 13854.4258
12.6014 | 13856.3154
12.6056 | 13858.1699
12.6099 | 13860.0439
12.614 | 13861.832
12.6182 | 13863.6689
12.6224 | 13865.6094
12.6266 | 13867.4746
12.6308 | 13869.2246
12.6351 | 13870.8066
12.6392 | 13872.5391
12.6434 | 13874.3545
12.6476 | 13876.1475
12.6518 | 13877.8633
12.656 | 13879.5469
12.6602 | 13881.2109
12.6644 | 13882.9473
12.6686 | 13884.7559
12.6728 | 13886.5947
12.677 | 13888.498
12.6812 | 13890.3008
12.6853 | 13892.1172
12.6895 | 13894.0098
12.6937 | 13895.9404
12.6979 | 13897.8867
12.7021 | 13899.7852
12.7063 | 13901.6445
12.7105 | 13903.4277
12.7147 | 13905.3711
12.7189 | 13907.3701
12.7231 | 13909.2764
12.7273 | 13911.1445
12.7315 | 13913.0244
12.7357 | 13914.9502
12.7398 | 13916.8779
12.744 | 13918.7197
12.7483 | 13920.5479
12.7524 | 13922.4453
12.7567 | 13924.3369
12.7609 | 13926.1357
12.765 | 13928.0186
12.7692 | 13929.9287
12.7734 | 13931.7607
12.7776 | 13933.5488
12.7818 | 13935.4287
12.786 | 13937.4258
12.7902 | 13939.3945
12.7944 | 13941.3232
12.7986 | 13943.1035
12.8028 | 13945.0254
12.807 | 13947.0205
12.8112 | 13948.9551
12.8154 | 13950.8623
12.8196 | 13952.7422
12.8237 | 13954.6299
12.828 | 13956.5254
12.8322 | 13958.4004
12.8363 | 13960.2402
12.8405 | 13962.1641
12.8448 | 13964.0322
12.8489 | 13965.8311
12.8531 | 13967.6914
12.8573 | 13969.6016
12.8615 | 13971.4795
12.8657 | 13973.2686
12.8699 | 13975.0479
12.8741 | 13976.9062
12.8783 | 13978.8389
12.8825 | 13980.749
12.8867 | 13982.4961
12.8909 | 13984.2305
12.895 | 13985.9482
12.8993 | 13987.7256
12.9034 | 13989.5498
12.9076 | 13991.334
12.9118 | 13993.0938
12.9161 | 13994.7705
12.9202 | 13996.4893
12.9244 | 13998.2197
12.9286 | 14000.0303
12.9328 | 14001.8828
12.937 | 14003.6602
12.9412 | 14005.3281
12.9454 | 14007.0674
12.9495 | 14008.8398
12.9538 | 14010.6748
12.958 | 14012.458
12.9622 | 14014.1553
12.9664 | 14015.9385
12.9706 | 14017.7295
12.9748 | 14019.4219
12.9789 | 14021.1445
12.9831 | 14022.9385
12.9874 | 14024.7451
12.9915 | 14026.5732
12.9957 | 14028.3848
12.9999 | 14030.2285
13.0041 | 14032.1279
13.0083 | 14033.918
13.0125 | 14035.7275
13.0167 | 14037.6514
13.0209 | 14039.5566
13.0251 | 14041.4482
13.0293 | 14043.1104
13.0334 | 14044.7705
13.0377 | 14046.4199
13.0419 | 14048.1533
13.0461 | 14049.8213
13.0503 | 14051.4707
13.0545 | 14053.1494
13.0587 | 14054.8096
13.0628 | 14056.4893
13.067 | 14058.0762
13.0712 | 14059.7549
13.0754 | 14061.4658
13.0796 | 14063.2168
13.0838 | 14064.9199
13.088 | 14066.666
13.0922 | 14068.3906
13.0964 | 14070.0557
13.1006 | 14071.6543
13.1047 | 14073.3535
13.109 | 14075.1914
13.1132 | 14077.0596
13.1173 | 14078.8467
13.1215 | 14080.5156
13.1258 | 14082.1855
13.1299 | 14083.9502
13.1342 | 14085.7852
13.1384 | 14087.5713
13.1425 | 14089.3057
13.1467 | 14090.9385
13.1509 | 14092.502
13.1551 | 14094.1094
13.1593 | 14095.7031
13.1635 | 14097.3115
13.1677 | 14098.9258
13.1719 | 14100.415
13.1761 | 14101.9131
13.1803 | 14103.5342
13.1845 | 14105.1855
13.1886 | 14106.8174
13.1929 | 14108.4609
13.1971 | 14110.1357
13.2012 | 14111.8916
13.2054 | 14113.6631
13.2096 | 14115.3418
13.2138 | 14117.0498
13.218 | 14118.7646
13.2223 | 14120.4619
13.2264 | 14122.2158
13.2306 | 14123.9336
13.2348 | 14125.6562
13.239 | 14127.3926
13.2432 | 14129.0752
13.2474 | 14130.8477
13.2516 | 14132.7412
13.2558 | 14134.5977
13.26 | 14136.4229
13.2642 | 14138.1514
13.2684 | 14139.918
13.2725 | 14141.791
13.2767 | 14143.665
13.2809 | 14145.4268
13.2851 | 14147.2041
13.2893 | 14148.9102
13.2935 | 14150.5537
13.2977 | 14152.2559
13.3019 | 14153.9082
13.3062 | 14155.6436
13.3103 | 14157.2734
13.3145 | 14158.8564
13.3187 | 14160.4521
13.3229 | 14162.126
13.3271 | 14163.7139
13.3313 | 14165.3467
13.3355 | 14167.0352
13.3397 | 14168.7549
13.3439 | 14170.5146
13.3481 | 14172.2559
13.3523 | 14173.9863
13.3564 | 14175.7041
13.3606 | 14177.5059
13.3648 | 14179.2988
13.369 | 14181.166
13.3732 | 14182.8916
13.3774 | 14184.5254
13.3816 | 14186.0889
13.3858 | 14187.6514
13.39 | 14189.2031
13.3942 | 14190.7949
13.3984 | 14192.3691
13.4026 | 14193.7725
13.4068 | 14195.1562
13.4109 | 14196.5361
13.4152 | 14198.0176
13.4194 | 14199.543
13.4235 | 14201.0195
13.4278 | 14202.502
13.432 | 14204.04
13.4361 | 14205.624
13.4403 | 14207.2158
13.4445 | 14208.8076
13.4487 | 14210.4033
13.4529 | 14212.1123
13.4571 | 14213.8457
13.4613 | 14215.5498
13.4655 | 14217.2861
13.4697 | 14218.9883
13.4739 | 14220.6592
13.4781 | 14222.2871
13.4822 | 14223.9453
13.4864 | 14225.6543
13.4906 | 14227.3555
13.4948 | 14228.8359
13.499 | 14230.2764
13.5032 | 14231.7666
13.5074 | 14233.3301
13.5116 | 14234.9199
13.5159 | 14236.4199
13.52 | 14237.9414
13.5242 | 14239.4814
13.5284 | 14241.0479
13.5326 | 14242.5684
13.5368 | 14244.1514
13.541 | 14245.7715
13.5452 | 14247.3672
13.5494 | 14248.9629
13.5536 | 14250.5186
13.5578 | 14252.1514
13.562 | 14253.7275
13.5661 | 14255.2822
13.5704 | 14256.8145
13.5745 | 14258.4258
13.5787 | 14260.1084
13.5829 | 14261.7529
13.5871 | 14263.3682
13.5913 | 14264.9385
13.5955 | 14266.6523
13.5998 | 14268.3574
13.6039 | 14270.0566
13.6081 | 14271.668
13.6123 | 14273.2656
13.6165 | 14274.8779
13.6207 | 14276.4717
13.6249 | 14278.0078
13.6291 | 14279.5801
13.6333 | 14281.085
13.6375 | 14282.4697
13.6417 | 14283.8232
13.6459 | 14285.2256
13.65 | 14286.6719
13.6542 | 14288.082
13.6584 | 14289.3984
13.6626 | 14290.708
13.6668 | 14292.125
13.671 | 14293.5215
13.6752 | 14294.958
13.6794 | 14296.4307
13.6836 | 14297.9844
13.6878 | 14299.5518
13.692 | 14301.1885
13.6962 | 14302.833
13.7004 | 14304.5146
13.7045 | 14306.2051
13.7088 | 14307.9121
13.713 | 14309.6162
13.7171 | 14311.3311
13.7213 | 14313.0342
13.7256 | 14314.6719
13.7298 | 14316.2393
13.7339 | 14317.8291
13.7381 | 14319.5137
13.7423 | 14321.1787
13.7465 | 14322.7764
13.7507 | 14324.2607
13.7549 | 14325.7168
13.7591 | 14327.3076
13.7633 | 14328.8213
13.7675 | 14330.3037
13.7717 | 14331.7812
13.7758 | 14333.1377
13.7801 | 14334.4375
13.7843 | 14335.791
13.7884 | 14337.2578
13.7926 | 14338.7148
13.7969 | 14340.252
13.801 | 14341.6367
13.8053 | 14343.1709
13.8095 | 14344.8174
13.8136 | 14346.5166
13.8178 | 14348.2002
13.822 | 14349.8506
13.8262 | 14351.5322
13.8304 | 14353.2217
13.8346 | 14354.9561
13.8388 | 14356.584
13.843 | 14358.1963
13.8472 | 14359.6816
13.8514 | 14361.168
13.8556 | 14362.6543
13.8597 | 14364.2002
13.8639 | 14365.7705
13.8682 | 14367.208
13.8723 | 14368.5762
13.8765 | 14369.9434
13.8807 | 14371.3545
13.8849 | 14372.7432
13.8891 | 14374.0771
13.8934 | 14375.2852
13.8975 | 14376.5518
13.9017 | 14377.8906
13.9059 | 14379.1982
13.9101 | 14380.4951
13.9143 | 14381.6924
13.9185 | 14382.9072
13.9227 | 14384.2881
13.9269 | 14385.751
13.9311 | 14387.2266
13.9353 | 14388.7217
13.9395 | 14390.1855
13.9436 | 14391.668
13.9478 | 14393.2021
13.952 | 14394.8369
13.9562 | 14396.5684
13.9604 | 14398.2646
13.9646 | 14399.7734
13.9688 | 14401.2861
13.973 | 14402.9229
13.9772 | 14404.5986
13.9814 | 14406.1289
13.9856 | 14407.5234
13.9898 | 14408.9863
13.994 | 14410.334
13.9981 | 14411.6748
14.0024 | 14412.9834
14.0066 | 14414.3438
14.0108 | 14415.6475
14.015 | 14416.9355
14.0192 | 14418.2217
14.0233 | 14419.5801
14.0275 | 14421.0225
14.0317 | 14422.3652
14.0359 | 14423.7393
14.0401 | 14425.1855
14.0443 | 14426.7646
14.0485 | 14428.3242
14.0527 | 14429.8848
14.0569 | 14431.3438
14.0611 | 14432.8516
14.0653 | 14434.4297
14.0695 | 14435.9434
14.0737 | 14437.4346
14.0779 | 14438.9541
14.082 | 14440.3916
14.0863 | 14441.7842
14.0905 | 14443.2031
14.0946 | 14444.6348
14.0988 | 14446.0801
14.1031 | 14447.5
14.1072 | 14448.8438
14.1114 | 14450.2188
14.1156 | 14451.625
14.1198 | 14453.041
14.124 | 14454.4883
14.1282 | 14455.8623
14.1324 | 14457.1953
14.1366 | 14458.5791
14.1408 | 14459.9834
14.145 | 14461.2627
14.1492 | 14462.5664
14.1533 | 14463.9502
14.1576 | 14465.3252
14.1618 | 14466.7031
14.1659 | 14467.9834
14.1701 | 14469.3164
14.1744 | 14470.7178
14.1785 | 14472.0957
14.1827 | 14473.5205
14.1869 | 14475.0215
14.1911 | 14476.5234
14.1953 | 14477.9463
14.1995 | 14479.3691
14.2037 | 14480.8525
14.2079 | 14482.4209
14.2121 | 14483.9805
14.2163 | 14485.4219
14.2205 | 14486.8174
14.2247 | 14488.2598
14.2289 | 14489.7334
14.2331 | 14491.1973
14.2372 | 14492.624
14.2414 | 14493.9922
14.2457 | 14495.2617
14.2498 | 14496.5303
14.254 | 14497.79
14.2582 | 14499.043
14.2624 | 14500.3672
14.2666 | 14501.6875
14.2708 | 14502.9678
14.275 | 14504.3115
14.2792 | 14505.6631
14.2834 | 14507.082
14.2876 | 14508.542
14.2918 | 14510.0615
14.296 | 14511.6367
14.3002 | 14513.2598
14.3043 | 14514.7793
14.3086 | 14516.2109
14.3128 | 14517.626
14.317 | 14519.0361
14.3211 | 14520.5195
14.3253 | 14521.9404
14.3295 | 14523.3447
14.3337 | 14524.668
14.3379 | 14525.8945
14.3421 | 14527.0742
14.3463 | 14528.3223
14.3505 | 14529.5352
14.3547 | 14530.8184
14.3589 | 14532.042
14.3631 | 14533.2354
14.3673 | 14534.5098
14.3715 | 14535.79
14.3756 | 14537.0518
14.3798 | 14538.3057
14.3841 | 14539.623
14.3882 | 14540.9785
14.3925 | 14542.3867
14.3967 | 14543.7012
14.4008 | 14544.958
14.405 | 14546.1455
14.4092 | 14547.4014
14.4134 | 14548.7158
14.4176 | 14550.0371
14.4218 | 14551.3506
14.426 | 14552.6768
14.4302 | 14553.9229
14.4344 | 14555.1885
14.4386 | 14556.5088
14.4428 | 14557.9736
14.4469 | 14559.3936
14.4512 | 14560.6621
14.4553 | 14561.9199
14.4595 | 14563.3018
14.4637 | 14564.6787
14.4679 | 14565.9346
14.4721 | 14567.1855
14.4763 | 14568.4404
14.4806 | 14569.793
14.4847 | 14571.0928
14.4888 | 14572.499
14.4931 | 14573.8584
14.4973 | 14575.1289
14.5015 | 14576.293
14.5057 | 14577.5703
14.5099 | 14579.0146
14.5141 | 14580.4453
14.5183 | 14581.79
14.5225 | 14582.9434
14.5267 | 14584.125
14.5308 | 14585.3867
14.535 | 14586.7402
14.5392 | 14588.1611
14.5434 | 14589.5146
14.5476 | 14590.7988
14.5518 | 14592.0293
14.556 | 14593.332
14.5602 | 14594.6904
14.5645 | 14596.1182
14.5686 | 14597.5254
14.5728 | 14598.8125
14.577 | 14600.0947
14.5812 | 14601.3486
14.5854 | 14602.6455
14.5896 | 14603.9131
14.5938 | 14605.1211
14.598 | 14606.3311
14.6022 | 14607.5801
14.6064 | 14608.8193
14.6105 | 14610.0312
14.6147 | 14611.2695
14.6189 | 14612.5166
14.6231 | 14613.8291
14.6273 | 14615.1875
14.6315 | 14616.5264
14.6357 | 14617.916
14.6399 | 14619.3232
14.6441 | 14620.7441
14.6483 | 14622.1191
14.6525 | 14623.4453
14.6567 | 14624.7764
14.6609 | 14626.0703
14.6651 | 14627.3076
14.6692 | 14628.5303
14.6735 | 14629.7734
14.6777 | 14631.0176
14.6818 | 14632.207
14.6861 | 14633.2852
14.6903 | 14634.4971
14.6944 | 14635.791
14.6986 | 14637.084
14.7028 | 14638.3398
14.707 | 14639.5889
14.7112 | 14640.8906
14.7154 | 14642.3066
14.7196 | 14643.6211
14.7238 | 14644.8555
14.728 | 14646.1777
14.7322 | 14647.4482
14.7364 | 14648.7207
14.7405 | 14649.9629
14.7447 | 14651.2705
14.749 | 14652.5781
14.7531 | 14653.7588
14.7573 | 14654.9131
14.7615 | 14656.2461
14.7657 | 14657.7344
14.7699 | 14659.1035
14.7741 | 14660.3896
14.7783 | 14661.6621
14.7825 | 14662.9893
14.7867 | 14664.291
14.7909 | 14665.6123
14.7951 | 14666.9326
14.7993 | 14668.1182
14.8035 | 14669.1338
14.8119 | 14671.1465
14.8161 | 14672.2373
14.8203 | 14673.2646
14.8287 | 14675.1514
14.837 | 14677.0938
14.8412 | 14678.1025
14.8455 | 14679.1543
14.8496 | 14680.2852
14.8538 | 14681.5117
14.8581 | 14682.833
14.8622 | 14684.1846
14.8664 | 14685.5586
14.8706 | 14686.8936
14.8748 | 14688.2051
14.879 | 14689.6289
14.8832 | 14691.1016
14.8874 | 14692.5459
14.8916 | 14693.8652
14.8958 | 14694.9902
14.9 | 14696.0752
14.9042 | 14697.2051
14.9083 | 14698.3359
14.9125 | 14699.5264
14.9167 | 14700.6338
14.9209 | 14701.6406
14.9293 | 14703.7148
14.9335 | 14704.8086
14.9377 | 14705.9258
14.9419 | 14707.04
14.9461 | 14708.1553
14.9503 | 14709.3252
14.9545 | 14710.4404
14.9587 | 14711.6094
14.9628 | 14712.7949
14.9671 | 14714.0703
14.9713 | 14715.3867
14.9754 | 14716.7129
14.9796 | 14718.0068
14.9839 | 14719.3555
14.9881 | 14720.5771
14.9922 | 14721.8252
14.9964 | 14723.1729
15.0006 | 14724.5303
15.0048 | 14725.8457
15.009 | 14727.0322
15.0132 | 14728.1436
15.0174 | 14729.2949
15.0216 | 14730.5859
15.0258 | 14731.7471
15.03 | 14733.0537
15.0342 | 14734.2646
15.0384 | 14735.4033
15.0426 | 14736.5312
15.0467 | 14737.6875
15.0509 | 14738.873
15.0552 | 14740.1055
15.0593 | 14741.2598
15.0636 | 14742.3506
15.0678 | 14743.5537
15.0719 | 14744.6602
15.0761 | 14745.8076
15.0803 | 14746.9209
15.0845 | 14748.0654
15.0887 | 14749.3154
15.0929 | 14750.5879
15.0971 | 14751.79
15.1013 | 14753.0117
15.1055 | 14754.2734
15.1097 | 14755.4922
15.1139 | 14756.7266
15.118 | 14757.9277
15.1222 | 14759.1582
15.1264 | 14760.4111
15.1306 | 14761.5479
15.1348 | 14762.6748
15.139 | 14763.8301
15.1432 | 14764.9844
15.1475 | 14766.0479
15.1558 | 14768.0127
15.16 | 14769.0283
15.1642 | 14770.0361
15.1726 | 14771.8193
15.181 | 14773.6348
15.1894 | 14775.5684
15.1936 | 14776.6279
15.1978 | 14777.7227
15.2019 | 14778.8535
15.2061 | 14780.0322
15.2103 | 14781.1953
15.2145 | 14782.4873
15.2187 | 14783.7617
15.2229 | 14785.0137
15.2271 | 14786.2578
15.2313 | 14787.5996
15.2355 | 14788.9326
15.2397 | 14790.2158
15.2438 | 14791.3887
15.248 | 14792.6162
15.2523 | 14793.9082
15.2564 | 14795.0938
15.2606 | 14796.1602
15.2649 | 14797.2012
15.2733 | 14799.1582
15.2817 | 14800.9668
15.29 | 14802.6416
15.2984 | 14804.3535
15.3068 | 14806.3184
15.311 | 14807.3574
15.3195 | 14809.4883
15.3236 | 14810.749
15.3278 | 14812.0107
15.332 | 14813.1963
15.3362 | 14814.3604
15.3403 | 14815.5781
15.3446 | 14816.875
15.3488 | 14818.1484
15.3529 | 14819.3848
15.3571 | 14820.6025
15.3614 | 14821.6895
15.3655 | 14822.7979
15.3697 | 14823.9805
15.3739 | 14825.2461
15.3781 | 14826.376
15.3823 | 14827.46
15.3907 | 14829.4121
15.3949 | 14830.4551
15.4033 | 14832.3984
15.4117 | 14834.0293
15.4201 | 14835.8535
15.4284 | 14837.6855
15.4368 | 14839.667
15.441 | 14840.7275
15.4452 | 14841.8916
15.4494 | 14843.1045
15.4536 | 14844.2246
15.4578 | 14845.3428
15.462 | 14846.5049
15.4662 | 14847.7637
15.4704 | 14849.0244
15.4746 | 14850.1943
15.4788 | 14851.3057
15.483 | 14852.4834
15.4872 | 14853.6748
15.4914 | 14854.7637
15.4955 | 14855.8887
15.4997 | 14856.9629
15.504 | 14858.0273
15.5081 | 14859.0557
15.5123 | 14860.1006
15.5165 | 14861.2168
15.5207 | 14862.3223
15.5291 | 14864.1357
15.5333 | 14865.1758
15.5375 | 14866.2754
15.5417 | 14867.3281
15.5459 | 14868.3291
15.5501 | 14869.3467
15.5543 | 14870.4502
15.5585 | 14871.4951
15.5627 | 14872.5352
15.5669 | 14873.623
15.5711 | 14874.7129
15.5753 | 14875.8203
15.5794 | 14876.9092
15.5836 | 14878.0391
15.5878 | 14879.1992
15.592 | 14880.2969
15.5962 | 14881.3359
15.6004 | 14882.3779
15.6046 | 14883.4727
15.6088 | 14884.6182
15.613 | 14885.7441
15.6214 | 14887.752
15.6256 | 14888.7715
15.6298 | 14889.7725
15.6381 | 14891.667
15.6465 | 14893.5244
15.655 | 14895.3027
15.6633 | 14896.9297
15.6717 | 14898.6387
15.6801 | 14900.4365
15.6885 | 14902.2617
15.6969 | 14904.2939
15.7011 | 14905.4111
15.7052 | 14906.5527
15.7095 | 14907.5908
15.7137 | 14908.6475
15.7178 | 14909.8232
15.722 | 14911.0098
15.7262 | 14912.0684
15.7346 | 14914.0244
15.7389 | 14915.0479
15.7472 | 14916.9648
15.7556 | 14918.7705
15.764 | 14920.4346
15.7724 | 14922.4326
15.7808 | 14924.1562
15.7891 | 14926.2607
15.7933 | 14927.417
15.7975 | 14928.5254
15.8017 | 14929.6016
15.8059 | 14930.6875
15.8101 | 14931.8447
15.8143 | 14932.9873
15.8185 | 14934.1123
15.8227 | 14935.2666
15.8269 | 14936.2754
15.8353 | 14938.2549
15.8395 | 14939.2686
15.8437 | 14940.3135
15.8521 | 14942.0684
15.8605 | 14943.9004
15.8688 | 14945.8145
15.8772 | 14947.5449
15.8856 | 14949.4043
15.894 | 14951.1846
15.9024 | 14952.8887
15.9108 | 14954.6533
15.9192 | 14956.4395
15.9275 | 14958.0986
15.936 | 14960.1191
15.9401 | 14961.1309
15.9486 | 14963.0029
15.9569 | 14965.0283
15.9611 | 14966.1084
15.9653 | 14967.1963
15.9695 | 14968.2539
15.9779 | 14970.1504
15.9863 | 14972.1406
15.9947 | 14974.0391
16.003 | 14975.8633
16.0114 | 14977.6074
16.0198 | 14979.46
16.024 | 14980.4854
16.0324 | 14982.373
16.0408 | 14984.335
16.045 | 14985.3984
16.0492 | 14986.4473
16.0534 | 14987.5098
16.0576 | 14988.5869
16.0618 | 14989.6084
16.066 | 14990.6562
16.0702 | 14991.7119
16.0744 | 14992.7441
16.0786 | 14993.7852
16.087 | 14995.6328
16.0953 | 14997.4482
16.1037 | 14999.0898
16.1121 | 15000.5635
16.1205 | 15002.1875
16.1289 | 15003.7012
16.1373 | 15005.3896
16.1457 | 15007.0566
16.1541 | 15008.876
16.1625 | 15010.5654
16.1708 | 15012.3906
16.1792 | 15013.9707
16.1876 | 15015.832
16.196 | 15017.5352
16.2044 | 15019.3672
16.2128 | 15021.2871
16.2211 | 15023.1875
16.2296 | 15025.0986
16.238 | 15027.0635
16.2464 | 15028.7266
16.2547 | 15030.5449
16.2589 | 15031.5684
16.2673 | 15033.3564
16.2757 | 15035.0967
16.2841 | 15037.0391
16.2924 | 15038.7939
16.3009 | 15040.4336
16.3092 | 15042.2637
16.3177 | 15043.9424
16.3261 | 15045.5967
16.3344 | 15047.3965
16.3428 | 15049.0186
16.3512 | 15050.7549
16.3596 | 15052.3906
16.368 | 15054.1455
16.3763 | 15055.9961
16.3847 | 15057.8232
16.3931 | 15059.585
16.3973 | 15060.6143
16.4015 | 15061.6309
16.41 | 15063.3076
16.4183 | 15064.8525
16.4267 | 15066.584
16.4351 | 15068.0322
16.4435 | 15069.4434
16.4519 | 15070.9854
16.4602 | 15072.5635
16.4686 | 15074.1445
16.477 | 15076.0508
16.4854 | 15077.9424
16.4896 | 15078.9658
16.4939 | 15080.0244
16.5022 | 15081.9834
16.5106 | 15083.9229
16.519 | 15085.5928
16.5274 | 15087.2041
16.5358 | 15088.8271
16.5441 | 15090.4814
16.5525 | 15091.9941
16.5609 | 15093.7949
16.5693 | 15095.3428
16.5777 | 15096.8018
16.5861 | 15098.4502
16.5945 | 15099.9717
16.6029 | 15101.4727
16.6112 | 15103.2412
16.6197 | 15104.9404
16.628 | 15106.6064
16.6364 | 15108.4043
16.6448 | 15110.0156
16.6532 | 15111.5615
16.6616 | 15112.9473
16.67 | 15114.2471
16.6784 | 15115.6562
16.6867 | 15116.7236
16.6951 | 15117.9717
16.7035 | 15119.4395
16.7119 | 15120.8721
16.7203 | 15122.4492
16.7245 | 15123.4795
16.7287 | 15124.5547
16.7371 | 15126.2734
16.7455 | 15128.2627
16.7497 | 15129.3105
16.758 | 15131.1367
16.7664 | 15132.5811
16.7748 | 15134.2432
16.7832 | 15135.6973
16.7916 | 15136.9014
16.8 | 15138.4482
16.8084 | 15140.043
16.8168 | 15141.5908
16.8252 | 15143.2432
16.8336 | 15144.9336
16.8419 | 15146.5479
16.8503 | 15148.2471
16.8587 | 15149.7617
16.8671 | 15151.501
16.8755 | 15153.1523
16.8839 | 15154.7334
16.8922 | 15156.3115
16.9007 | 15157.8936
16.9091 | 15159.3154
16.9174 | 15160.707
16.9258 | 15162.0615
16.9342 | 15163.3818
16.9426 | 15164.7002
16.951 | 15166.1025
16.9594 | 15167.7344
16.9678 | 15169.4043
16.9761 | 15171.1172
16.9845 | 15172.9033
16.9929 | 15174.5098
17.0013 | 15176.0605
17.0097 | 15177.6064
17.0181 | 15178.9609
17.0265 | 15180.3311
17.0349 | 15181.6699
17.0474 | 15183.2354
17.0559 | 15184.3457
17.0642 | 15185.5957
17.0726 | 15187.1211
17.0811 | 15188.7344
17.0894 | 15190.3652
17.0978 | 15192.1338
17.1062 | 15193.8154
17.1145 | 15195.1699
17.123 | 15196.7764
17.1313 | 15198.1064
17.1397 | 15199.4775
17.1481 | 15200.7822
17.1565 | 15201.9668
17.165 | 15203.1328
17.1733 | 15204.3262
17.1859 | 15205.8428
17.1943 | 15207.2598
17.2027 | 15208.5
17.211 | 15210.0508
17.2194 | 15211.8125
17.2278 | 15213.3525
17.2362 | 15214.8926
17.2446 | 15216.5781
17.253 | 15217.8838
17.2614 | 15219.1465
17.2697 | 15220.415
17.2782 | 15221.6094
17.2865 | 15222.9346
17.2949 | 15224.2568
17.3033 | 15225.8457
17.3117 | 15227.6582
17.3201 | 15229.3555
17.3285 | 15231.0449
17.3369 | 15232.833
17.3453 | 15234.3135
17.3536 | 15235.6836
17.3621 | 15237.1211
17.3704 | 15238.3906
17.3788 | 15239.6299
17.3872 | 15240.8984
17.3956 | 15242.21
17.404 | 15243.4795
17.4124 | 15244.5889
17.4208 | 15245.8623
17.4291 | 15247.0938
17.4375 | 15248.249
17.4459 | 15249.6104
17.4543 | 15250.9863
17.4627 | 15252.2363
17.4711 | 15253.6533
17.4794 | 15255.0762
17.4879 | 15256.3506
17.4962 | 15257.7275
17.5047 | 15258.9199
17.513 | 15260.0293
17.5214 | 15261.0957
17.534 | 15262.6768
17.5424 | 15263.9863
17.5508 | 15265.3633
17.5592 | 15266.7725
17.5675 | 15268.4268
17.5759 | 15269.7676
17.5844 | 15271.1523
17.5927 | 15272.5898
17.6011 | 15273.7129
17.6095 | 15274.8945
17.6179 | 15276.0557
17.6263 | 15277.1709
17.6346 | 15278.3623
17.6431 | 15279.5361
17.6514 | 15280.7861
17.6598 | 15282.165
17.6683 | 15283.2744
17.6766 | 15284.4346
17.685 | 15285.6787
17.6976 | 15287.1084
17.706 | 15288.3096
17.7144 | 15289.5557
17.7227 | 15290.7471
17.7311 | 15292.1143
17.7395 | 15293.5449
17.7479 | 15294.8809
17.7563 | 15296.1953
17.7647 | 15297.5469
17.773 | 15299.0469
17.7815 | 15300.3604
17.7899 | 15301.709
17.7982 | 15303.207
17.8066 | 15304.5557
17.815 | 15305.7207
17.8234 | 15307.1221
17.8318 | 15308.3398
17.8402 | 15309.5352
17.8486 | 15310.667
17.857 | 15311.8076
17.8654 | 15312.9297
17.8737 | 15314.0244
17.8821 | 15315.1621
17.8905 | 15316.5645
17.8989 | 15317.9111
17.9073 | 15319.0566
17.9157 | 15320.2842
17.9241 | 15321.3184
17.9367 | 15322.7021
17.9493 | 15323.9658
17.9619 | 15325.3467
17.9744 | 15326.7412
17.9828 | 15327.8613
17.9912 | 15329.0566
17.9996 | 15330.2197
18.008 | 15331.5957
18.0163 | 15332.9004
18.0247 | 15334.1133
18.0331 | 15335.3125
18.0415 | 15336.4834
18.0499 | 15337.5
18.0583 | 15338.7168
18.0667 | 15339.7715
18.0751 | 15340.916
18.0835 | 15341.9795
18.096 | 15343.4326
18.1086 | 15344.8428
18.117 | 15345.8779
18.1254 | 15347.1191
18.1338 | 15348.4092
18.1422 | 15349.6768
18.1505 | 15351.1416
18.159 | 15352.2803
18.1674 | 15353.3389
18.1757 | 15354.3408
18.1883 | 15355.5439
18.2009 | 15356.7627
18.2135 | 15358.0938
18.2261 | 15359.5879
18.2344 | 15360.8486
18.2428 | 15362.2598
18.2512 | 15363.6885
18.2596 | 15365.1484
18.268 | 15366.5381
18.2764 | 15367.7363
18.2848 | 15368.8145
18.2932 | 15369.8779
18.3057 | 15371.3398
18.3183 | 15372.8516
18.3267 | 15373.8975
18.3394 | 15375.373
18.3477 | 15376.4219
18.3561 | 15377.5762
18.3645 | 15378.6367
18.3771 | 15380.2334
18.3855 | 15381.4141
18.398 | 15382.8682
18.4064 | 15383.9551
18.419 | 15385.1484
18.4358 | 15386.4473
18.4526 | 15387.7383
18.4652 | 15389.0098
18.4735 | 15390.2012
18.4819 | 15391.3545
18.4903 | 15392.7148
18.4987 | 15394.0918
18.5071 | 15395.459
18.5154 | 15396.4951
18.5239 | 15397.6963
18.5365 | 15398.8799
18.5491 | 15400.0781
18.5616 | 15401.4277
18.5742 | 15402.916
18.5826 | 15403.9238
18.591 | 15405.0137
18.6036 | 15406.4355
18.6119 | 15407.5322
18.6203 | 15408.6748
18.6287 | 15409.7139
18.6371 | 15410.8311
18.6455 | 15411.9551
18.6581 | 15413.3389
18.6707 | 15414.4746
18.6874 | 15415.7764
18.7 | 15416.7783
18.7126 | 15418.1162
18.721 | 15419.1924
18.7294 | 15420.4639
18.7377 | 15421.6836
18.7462 | 15422.7881
18.7546 | 15424.1035
18.763 | 15425.1055
18.7755 | 15426.4639
18.7881 | 15427.5625
18.8007 | 15428.5869
18.8133 | 15429.7627
18.8216 | 15430.8359
18.8301 | 15431.9492
18.8427 | 15433.4961
18.851 | 15434.6689
18.8636 | 15435.8867
18.8762 | 15437.1221
18.8888 | 15438.2129
18.9014 | 15439.5361
18.9139 | 15440.666
18.9266 | 15441.748
18.9433 | 15442.918
18.9601 | 15444.2236
18.9727 | 15445.6768
18.9852 | 15447.127
18.9936 | 15448.2441
19.0062 | 15449.5557
19.0188 | 15450.7002
19.0356 | 15451.8799
19.0482 | 15453.1514
19.0565 | 15454.1943
19.0649 | 15455.2412
19.0733 | 15456.4609
19.0817 | 15457.7344
19.0901 | 15458.7891
19.0985 | 15459.8926
19.1111 | 15461.2441
19.1237 | 15462.4434
19.1405 | 15463.6631
19.153 | 15464.8047
19.1656 | 15465.9932
19.174 | 15467.0332
19.1866 | 15468.2227
19.195 | 15469.2305
19.2076 | 15470.3203
19.2202 | 15471.5645
19.2327 | 15472.624
19.2453 | 15473.8721
19.2621 | 15475.2783
19.2746 | 15476.4932
19.2872 | 15477.4961
19.2998 | 15478.6611
19.3124 | 15479.75
19.3208 | 15480.8076
19.3334 | 15482.3096
19.3418 | 15483.4541
19.3543 | 15484.7637
19.3669 | 15485.8037
19.3879 | 15487.0098
19.4047 | 15488.0762
19.4214 | 15489.3916
19.434 | 15490.4766
19.4508 | 15491.7607
19.4676 | 15492.9346
19.4844 | 15494.1045
19.5011 | 15495.3164
19.5138 | 15496.458
19.5263 | 15497.8457
19.5347 | 15498.8779
19.5431 | 15499.9863
19.5515 | 15501.2363
19.564 | 15502.6494
19.5766 | 15504.0078
19.5892 | 15505.0586
19.606 | 15506.3633
19.6228 | 15507.417
19.6354 | 15508.5186
19.6479 | 15509.668
19.6605 | 15511.1436
19.6731 | 15512.3467
19.6899 | 15513.4844
19.7151 | 15514.4736
19.736 | 15515.6553
19.7486 | 15516.7012
19.7612 | 15518.1426
19.7738 | 15519.1748
19.7863 | 15520.4014
19.8031 | 15521.7344
19.8157 | 15522.8906
19.8283 | 15524.0166
19.8451 | 15525.0674
19.8661 | 15526.1768
19.8828 | 15527.3887
19.8954 | 15528.5176
19.908 | 15529.7441
19.9206 | 15530.8125
19.9457 | 15531.7998
19.9709 | 15532.8359
19.9835 | 15534.0078
19.996 | 15535.3584
20.0045 | 15536.3906
20.0129 | 15537.418
20.0254 | 15538.5771
20.038 | 15539.7197
20.0548 | 15540.8916
20.0716 | 15541.9697
20.0884 | 15543.2646
20.1051 | 15544.6768
20.1177 | 15545.7588
20.1303 | 15546.9365
20.1471 | 15548.251
20.1638 | 15549.3184
20.189 | 15550.0381
20.2142 | 15550.5059
20.231 | 15551.5762
20.2435 | 15552.7373
20.2561 | 15554.0449
20.2688 | 15555.2158
20.2855 | 15556.2412
20.3107 | 15557.3223
20.3316 | 15558.5332
20.3442 | 15559.5742
20.3568 | 15560.6201
20.3694 | 15561.6396
20.3861 | 15562.6475
20.4071 | 15563.7305
20.4323 | 15564.9258
20.4533 | 15566.0586
20.4742 | 15567.2812
20.491 | 15568.4609
20.5036 | 15569.5957
20.5204 | 15570.8936
20.5413 | 15571.9814
20.5665 | 15573.1367
20.5791 | 15574.1611
20.5917 | 15575.3115
20.6043 | 15576.3965
20.621 | 15577.417
20.6462 | 15578.1855
20.6756 | 15578.7695
20.6965 | 15579.8818
20.7217 | 15580.9229
20.7427 | 15582.1064
20.7595 | 15583.1348
20.7763 | 15584.1709
20.8014 | 15585.3086
20.8265 | 15586.54
20.8433 | 15587.6738
20.8601 | 15588.8477
20.8769 | 15589.8594
20.9021 | 15590.9502
20.923 | 15592.251
20.944 | 15593.5117
20.9692 | 15594.4824
20.9985 | 15595.6621
21.0153 | 15596.7627
21.0362 | 15597.8291
21.0614 | 15598.71
21.0908 | 15599.7764
21.116 | 15600.8223
21.1411 | 15601.8662
21.1579 | 15602.8691
21.1831 | 15604.0615
21.2083 | 15604.4062
21.2335 | 15604.7158
21.2628 | 15605.8408
21.2837 | 15607.0596
21.3005 | 15608.1602
21.3215 | 15609.166
21.3467 | 15609.9258
21.3718 | 15610.9902
21.3886 | 15612.1865
21.4054 | 15613.2734
21.4221 | 15614.292
21.4473 | 15615.0029
21.4725 | 15614.5967
21.5018 | 15615.2041
21.5228 | 15616.4473
21.5438 | 15617.5928
21.569 | 15618.0068
21.5983 | 15618.71
21.6277 | 15619.541
21.6486 | 15620.6182
21.678 | 15621.5859
21.7074 | 15621.3594
21.7325 | 15621.1787
21.7577 | 15622.5469
21.7787 | 15623.7119
21.808 | 15624.5869
21.8332 | 15625.2334
21.8542 | 15626.3662
21.8751 | 15627.4219
21.9003 | 15628.3203
21.9297 | 15628.7461
21.959 | 15628.6201
21.9842 | 15628.6992
22.0136 | 15629.8037
22.0429 | 15630.4756
22.0681 | 15630.835
22.0974 | 15631.1104
22.1226 | 15631.8994
22.152 | 15632.2305
22.1813 | 15632.5791
22.2107 | 15632.8916
22.2359 | 15633.3838
22.2652 | 15634.0361
22.2946 | 15634.5527
22.3197 | 15635.2402
22.3407 | 15636.2988
22.3659 | 15636.7568
22.3953 | 15636.4678
22.4246 | 15636.2139
22.4498 | 15636.4365
22.4791 | 15636.0986
22.5085 | 15636.2402
22.5337 | 15636.8936
22.563 | 15637.1992
22.5924 | 15637.4863
22.6176 | 15637.6758
22.6469 | 15637.5986
22.6763 | 15638.1787
22.7015 | 15638.7803
22.7308 | 15638.4502
22.7601 | 15638.1074
22.7854 | 15638.5166
22.8147 | 15639.0869
22.8399 | 15638.8857
22.865 | 15638.4941
22.8944 | 15638.2373
22.9237 | 15638.709
22.9489 | 15639.0889
22.9783 | 15638.0117
23.0076 | 15637.333
23.0328 | 15637.6543
23.0621 | 15638.0176
23.0873 | 15637.8848
23.1125 | 15637.4277
23.1376 | 15637.2979
23.1628 | 15637.7295
23.1922 | 15637.6895
23.2174 | 15636.4414
23.2383 | 15635.2959
23.2676 | 15635.1846
23.2929 | 15635.4375
23.3222 | 15634.9707
23.3515 | 15633.9971
23.3767 | 15634.0518
23.4061 | 15634.0664
23.4312 | 15633.6523
23.4565 | 15632.6875
23.4774 | 15631.5117
23.5026 | 15631
23.5319 | 15630.9746
23.5571 | 15630.5059
23.5823 | 15629.5977
23.6116 | 15629.2959
23.6409 | 15629.3145
23.6662 | 15628.7373
23.6913 | 15627.5596
23.7123 | 15626.3486
23.7374 | 15625.4092
23.7668 | 15624.7617
23.792 | 15624.1416
23.8129 | 15623.1328
23.8381 | 15622.2295
23.8633 | 15621.6221
23.8926 | 15620.7725
23.9178 | 15619.6328
23.9387 | 15618.5771
23.9639 | 15617.4229
23.9891 | 15616.2676
24.0184 | 15615.2822
24.0437 | 15614.2588
24.0688 | 15613.0938
24.0981 | 15612.5615
24.1233 | 15612.0498
24.1443 | 15610.9619
24.161 | 15609.8193
24.182 | 15608.7139
24.2072 | 15607.6348
24.2198 | 15606.5547
24.2366 | 15605.374
24.2492 | 15604.2471
24.2701 | 15603.0449
24.2869 | 15601.9424
24.3121 | 15600.8428
24.333 | 15599.7646
24.3498 | 15598.6533
24.3708 | 15597.5928
24.3875 | 15596.376
24.4043 | 15595.2734
24.4253 | 15594.21
24.4505 | 15592.9746
24.4714 | 15591.6406
24.484 | 15590.5361
24.4966 | 15589.418
24.5092 | 15588.3574
24.5259 | 15587.2256
24.5511 | 15586.1748
24.5721 | 15585.0605
24.5889 | 15584.0098
24.6015 | 15582.666
24.6141 | 15581.5254
24.6267 | 15580.2207
24.6434 | 15579.127
24.6644 | 15577.9551
24.6853 | 15576.7695
24.7021 | 15575.4414
24.7148 | 15574.0869
24.7231 | 15572.9893
24.7315 | 15571.7305
24.7399 | 15570.7061
24.7483 | 15569.6641
24.7609 | 15568.3994
24.7776 | 15567.2344
24.7987 | 15566.125
24.8112 | 15565.0127
24.8238 | 15563.7383
24.8363 | 15562.4355
24.8489 | 15561.0967
24.8615 | 15559.8311
24.8741 | 15558.6377
24.8909 | 15557.332
24.9077 | 15556.127
24.9202 | 15554.9453
24.9328 | 15553.8916
24.9454 | 15552.4551
24.9538 | 15551.4434
24.9622 | 15550.3438
24.9706 | 15549.1523
24.979 | 15547.9688
24.9873 | 15546.8857
24.9999 | 15545.6494
25.0125 | 15544.5244
25.0292 | 15543.3057
25.0418 | 15542.2598
25.0545 | 15540.9629
25.067 | 15539.4688
25.0754 | 15538.0986
25.0838 | 15536.8564
25.0922 | 15535.6279
25.1006 | 15534.4736
25.1131 | 15533.2197
25.1258 | 15532.0654
25.1425 | 15530.8643
25.1509 | 15529.8486
25.1635 | 15528.6221
25.1719 | 15527.5371
25.1803 | 15526.4082
25.1886 | 15525.293
25.197 | 15524.0869
25.2055 | 15522.8887
25.2139 | 15521.5459
25.2222 | 15520.0771
25.2306 | 15518.8818
25.239 | 15517.4268
25.2474 | 15516.0498
25.2558 | 15514.9971
25.2642 | 15513.8467
25.2725 | 15512.7275
25.2851 | 15511.3467
25.2935 | 15510.0684
25.3061 | 15508.5957
25.3145 | 15507.3291
25.3229 | 15506.167
25.3313 | 15504.8047
25.3397 | 15503.6045
25.3481 | 15502.4004
25.3564 | 15501.3633
25.3648 | 15500.29
25.3774 | 15499.1162
25.3859 | 15497.8828
25.3942 | 15496.8779
25.4026 | 15495.6494
25.411 | 15494.2812
25.4193 | 15492.8564
25.4278 | 15491.6045
25.4361 | 15490.1846
25.4445 | 15488.8135
25.4529 | 15487.4678
25.4613 | 15486.3184
25.4697 | 15484.8916
25.4781 | 15483.5273
25.4865 | 15482.2256
25.4949 | 15480.8164
25.5032 | 15479.3887
25.5117 | 15478.0439
25.52 | 15476.5557
25.5284 | 15475.166
25.5368 | 15473.8086
25.5452 | 15472.207
25.5536 | 15470.9492
25.5619 | 15469.5264
25.5704 | 15468.0303
25.5787 | 15466.6162
25.5871 | 15465.3604
25.5955 | 15463.7617
25.6039 | 15462.6475
25.6123 | 15461.2803
25.6207 | 15459.9346
25.6291 | 15458.498
25.6375 | 15456.9795
25.6458 | 15455.3027
25.6542 | 15453.6318
25.6626 | 15451.8838
25.671 | 15450.1602
25.6795 | 15448.5879
25.6878 | 15446.8496
25.6962 | 15445.457
25.7046 | 15443.877
25.713 | 15442.3496
25.7214 | 15440.8291
25.7297 | 15439.165
25.7381 | 15437.2891
25.7465 | 15435.5508
25.7549 | 15433.6641
25.7591 | 15432.6104
25.7675 | 15430.8799
25.7759 | 15429.1592
25.7842 | 15427.459
25.7927 | 15425.8682
25.8011 | 15424.3369
25.8095 | 15422.8643
25.8178 | 15421.4072
25.8262 | 15419.8857
25.8346 | 15418.3584
25.843 | 15416.8633
25.8514 | 15415.084
25.8598 | 15413.417
25.8681 | 15411.6113
25.8766 | 15409.9121
25.8849 | 15407.9922
25.8934 | 15406.0898
25.9017 | 15404.1162
25.9101 | 15402.2168
25.9185 | 15400.2783
25.9269 | 15398.584
25.9353 | 15396.9199
25.9436 | 15395.1846
25.952 | 15393.6113
25.9604 | 15391.6768
25.9688 | 15389.6455
25.9731 | 15388.5645
25.9772 | 15387.4785
25.9814 | 15386.3438
25.9856 | 15385.1689
25.9898 | 15384.001
25.994 | 15382.8496
25.9982 | 15381.751
26.0024 | 15380.6045
26.0066 | 15379.458
26.0108 | 15378.2725
26.015 | 15377.2236
26.0233 | 15375.3564
26.0275 | 15374.3457
26.0317 | 15373.248
26.0401 | 15371.4746
26.0485 | 15369.626
26.0569 | 15367.6836
26.0652 | 15365.7363
26.0737 | 15363.9512
26.0778 | 15362.79
26.0821 | 15361.5527
26.0863 | 15360.502
26.0947 | 15358.5879
26.0989 | 15357.5498
26.1031 | 15356.374
26.1072 | 15355.2949
26.1114 | 15354.2285
26.1156 | 15353.1582
26.1198 | 15352.1328
26.124 | 15351.1172
26.1282 | 15350.002
26.1324 | 15348.918
26.1366 | 15347.8828
26.145 | 15345.915
26.1492 | 15344.8057
26.1534 | 15343.6484
26.1576 | 15342.6016
26.1659 | 15340.7246
26.1702 | 15339.6973
26.1743 | 15338.5605
26.1785 | 15337.4805
26.1828 | 15336.4082
26.1869 | 15335.3857
26.1911 | 15334.3447
26.1953 | 15333.2598
26.1995 | 15332.085
26.2037 | 15330.8906
26.2079 | 15329.6621
26.2121 | 15328.5127
26.2163 | 15327.335
26.2205 | 15326.0225
26.2247 | 15324.6699
26.2289 | 15323.4092
26.233 | 15322.127
26.2373 | 15320.9268
26.2415 | 15319.6924
26.2456 | 15318.3682
26.2498 | 15317.1504
26.2541 | 15315.9424
26.2582 | 15314.7607
26.2624 | 15313.6084
26.2667 | 15312.4971
26.2708 | 15311.4521
26.275 | 15310.4512
26.2792 | 15309.4062
26.2834 | 15308.377
26.2918 | 15306.4258
26.296 | 15305.4053
26.3002 | 15304.3799
26.3044 | 15303.3506
26.3086 | 15302.3008
26.3128 | 15301.1113
26.3169 | 15299.9209
26.3211 | 15298.8105
26.3253 | 15297.6416
26.3295 | 15296.3799
26.3337 | 15295.0518
26.3379 | 15293.7832
26.3421 | 15292.5938
26.3463 | 15291.4199
26.3505 | 15290.1113
26.3547 | 15288.8184
26.3589 | 15287.4883
26.3631 | 15286.1572
26.3673 | 15284.9326
26.3714 | 15283.7822
26.3757 | 15282.6719
26.3799 | 15281.499
26.3841 | 15280.2158
26.3883 | 15279.0049
26.3925 | 15277.9512
26.3967 | 15276.8604
26.4008 | 15275.7246
26.405 | 15274.5117
26.4092 | 15273.3057
26.4134 | 15272.1465
26.4176 | 15270.9658
26.4218 | 15269.7168
26.426 | 15268.4697
26.4302 | 15267.1357
26.4344 | 15265.8027
26.4386 | 15264.4961
26.4427 | 15263.1924
26.447 | 15261.873
26.4512 | 15260.5371
26.4553 | 15259.1172
26.4596 | 15257.6592
26.4638 | 15256.2539
26.4679 | 15254.8457
26.4722 | 15253.3789
26.4764 | 15251.8516
26.4806 | 15250.3682
26.4847 | 15248.9639
26.4889 | 15247.5928
26.4931 | 15246.0771
26.4973 | 15244.5205
26.5015 | 15243.0605
26.5057 | 15241.7334
26.5099 | 15240.46
26.5141 | 15239.1934
26.5183 | 15237.9316
26.5225 | 15236.6367
26.5266 | 15235.3809
26.5308 | 15234.1543
26.535 | 15233.0391
26.5392 | 15231.9307
26.5434 | 15230.7012
26.5476 | 15229.334
26.5518 | 15227.9854
26.556 | 15226.7637
26.5603 | 15225.4893
26.5644 | 15224.1445
26.5686 | 15222.6719
26.5728 | 15221.1748
26.577 | 15219.6777
26.5812 | 15218.1895
26.5854 | 15216.7031
26.5896 | 15215.2549
26.5938 | 15213.7461
26.598 | 15212.207
26.6022 | 15210.7461
26.6064 | 15209.2861
26.6105 | 15207.8818
26.6147 | 15206.4531
26.6189 | 15205.0615
26.6231 | 15203.7471
26.6273 | 15202.4834
26.6315 | 15201.1973
26.6357 | 15199.9336
26.6399 | 15198.502
26.6442 | 15197.2021
26.6483 | 15195.9336
26.6525 | 15194.5977
26.6567 | 15193.2451
26.6609 | 15191.791
26.6651 | 15190.2812
26.6693 | 15188.8242
26.6735 | 15187.332
26.6776 | 15185.8164
26.6819 | 15184.415
26.6861 | 15182.877
26.6903 | 15181.3496
26.6944 | 15179.8447
26.6986 | 15178.3281
26.7028 | 15176.9141
26.707 | 15175.4785
26.7112 | 15173.9219
26.7154 | 15172.458
26.7196 | 15171.0146
26.7238 | 15169.5127
26.728 | 15167.8838
26.7322 | 15166.2441
26.7364 | 15164.7188
26.7406 | 15163.2637
26.7448 | 15161.7188
26.7489 | 15160.167
26.7532 | 15158.6631
26.7574 | 15157.0723
26.7615 | 15155.5391
26.7658 | 15154.0889
26.77 | 15152.6787
26.7741 | 15151.2764
26.7783 | 15149.8047
26.7825 | 15148.2432
26.7867 | 15146.7871
26.7909 | 15145.3789
26.7951 | 15144.0439
26.7993 | 15142.6191
26.8035 | 15141.0811
26.8077 | 15139.5859
26.8119 | 15138.1377
26.8161 | 15136.6445
26.8202 | 15135.0898
26.8245 | 15133.5654
26.8287 | 15131.9492
26.8328 | 15130.2617
26.837 | 15128.5049
26.8413 | 15126.8545
26.8454 | 15125.248
26.8497 | 15123.5215
26.8539 | 15121.8818
26.858 | 15120.3271
26.8622 | 15118.791
26.8664 | 15117.2686
26.8706 | 15115.7305
26.8748 | 15114.2627
26.879 | 15112.8486
26.8832 | 15111.4014
26.8874 | 15109.9131
26.8916 | 15108.4414
26.8958 | 15106.8838
26.9 | 15105.3691
26.9041 | 15103.7832
26.9083 | 15102.1455
26.9125 | 15100.5273
26.9167 | 15098.915
26.9209 | 15097.1963
26.9251 | 15095.4629
26.9293 | 15093.7285
26.9335 | 15092.0215
26.9378 | 15090.3125
26.9419 | 15088.5244
26.9461 | 15086.8535
26.9503 | 15085.2197
26.9545 | 15083.5488
26.9586 | 15081.8027
26.9629 | 15080.0732
26.9671 | 15078.377
26.9713 | 15076.7988
26.9755 | 15075.1611
26.9797 | 15073.46
26.9839 | 15071.71
26.988 | 15069.8984
26.9922 | 15068.1523
26.9964 | 15066.4287
27.0006 | 15064.6846
27.0048 | 15062.9746
27.009 | 15061.1768
27.0132 | 15059.2822
27.0174 | 15057.4756
27.0216 | 15055.7803
27.0258 | 15054.1045
27.03 | 15052.377
27.0342 | 15050.5195
27.0384 | 15048.6953
27.0425 | 15047.0186
27.0468 | 15045.3525
27.051 | 15043.6611
27.0551 | 15041.917
27.0594 | 15040.1641
27.0636 | 15038.4141
27.0677 | 15036.7207
27.0719 | 15035.0566
27.0761 | 15033.418
27.0803 | 15031.7139
27.0845 | 15029.9033
27.0887 | 15028.1191
27.0929 | 15026.5195
27.0971 | 15024.9736
27.1013 | 15023.3262
27.1055 | 15021.5137
27.1097 | 15019.6787
27.1138 | 15017.9395
27.1181 | 15016.2412
27.1223 | 15014.5439
27.1264 | 15012.7881
27.1307 | 15011.0059
27.1349 | 15009.1816
27.139 | 15007.3516
27.1433 | 15005.5625
27.1475 | 15003.8643
27.1517 | 15002.124
27.1558 | 15000.3018
27.16 | 14998.4385
27.1642 | 14996.6602
27.1684 | 14994.9287
27.1726 | 14993.127
27.1768 | 14991.2783
27.181 | 14989.4551
27.1852 | 14987.6201
27.1894 | 14985.8086
27.1936 | 14983.9639
27.1977 | 14982.1504
27.2019 | 14980.4014
27.2061 | 14978.5977
27.2103 | 14976.8164
27.2145 | 14975.0439
27.2187 | 14973.2842
27.2229 | 14971.498
27.2271 | 14969.7295
27.2314 | 14967.8955
27.2355 | 14966.0859
27.2397 | 14964.2354
27.2439 | 14962.3428
27.2481 | 14960.418
27.2523 | 14958.4199
27.2565 | 14956.4277
27.2607 | 14954.4375
27.2649 | 14952.3818
27.2691 | 14950.3623
27.2733 | 14948.4375
27.2775 | 14946.5391
27.2816 | 14944.624
27.2858 | 14942.6367
27.29 | 14940.6494
27.2942 | 14938.792
27.2984 | 14937.0303
27.3026 | 14935.1553
27.3068 | 14933.2578
27.311 | 14931.3086
27.3153 | 14929.3916
27.3194 | 14927.498
27.3236 | 14925.6123
27.3278 | 14923.7588
27.332 | 14921.8945
27.3362 | 14919.917
27.3404 | 14917.8809
27.3446 | 14915.998
27.3487 | 14914.2012
27.3529 | 14912.4141
27.3572 | 14910.5156
27.3613 | 14908.5107
27.3655 | 14906.5518
27.3697 | 14904.6963
27.3739 | 14902.8174
27.3781 | 14900.959
27.3823 | 14898.9863
27.3865 | 14896.9082
27.3907 | 14894.8408
27.3949 | 14892.7773
27.3991 | 14890.7012
27.4033 | 14888.6787
27.4075 | 14886.5791
27.4117 | 14884.4111
27.4159 | 14882.2871
27.42 | 14880.1562
27.4243 | 14878.1465
27.4285 | 14876.1064
27.4326 | 14874.084
27.4368 | 14872.1055
27.4411 | 14870.2285
27.4452 | 14868.2832
27.4494 | 14866.3359
27.4536 | 14864.3105
27.4578 | 14862.3623
27.462 | 14860.4131
27.4662 | 14858.375
27.4704 | 14856.4053
27.4746 | 14854.3613
27.4788 | 14852.1973
27.483 | 14849.9844
27.4872 | 14847.8506
27.4913 | 14845.7178
27.4956 | 14843.6416
27.4998 | 14841.4863
27.5039 | 14839.2832
27.5081 | 14837.1348
27.5124 | 14834.9736
27.5165 | 14832.8213
27.5207 | 14830.6816
27.525 | 14828.5293
27.5291 | 14826.4453
27.5333 | 14824.4219
27.5375 | 14822.3789
27.5417 | 14820.2754
27.5459 | 14818.2666
27.5501 | 14816.2676
27.5543 | 14814.2959
27.5585 | 14812.3359
27.5627 | 14810.4307
27.5669 | 14808.4775
27.5711 | 14806.3975
27.5752 | 14804.3223
27.5794 | 14802.3262
27.5836 | 14800.3555
27.5878 | 14798.2959
27.592 | 14796.1816
27.5962 | 14794.0127
27.6004 | 14791.9209
27.6046 | 14789.7832
27.6088 | 14787.665
27.613 | 14785.5674
27.6172 | 14783.416
27.6214 | 14781.2217
27.6256 | 14779.0566
27.6297 | 14776.9043
27.634 | 14774.7695
27.6382 | 14772.6592
27.6424 | 14770.4609
27.6466 | 14768.249
27.6508 | 14766.0645
27.655 | 14763.8994
27.6591 | 14761.6953
27.6633 | 14759.4893
27.6675 | 14757.3115
27.6717 | 14755.1729
27.6759 | 14752.9766
27.6801 | 14750.6934
27.6843 | 14748.4404
27.6885 | 14746.3252
27.6927 | 14744.2393
27.6969 | 14742.1396
27.701 | 14740.0342
27.7053 | 14737.8535
27.7095 | 14735.6914
27.7136 | 14733.4512
27.7179 | 14731.3096
27.7221 | 14729.2402
27.7262 | 14727.0771
27.7305 | 14724.7832
27.7347 | 14722.3682
27.7389 | 14719.9844
27.743 | 14717.6748
27.7472 | 14715.417
27.7514 | 14713.0176
27.7556 | 14710.6318
27.7598 | 14708.2285
27.764 | 14705.8584
27.7682 | 14703.5576
27.7724 | 14701.2451
27.7766 | 14698.9561
27.7808 | 14696.668
27.7849 | 14694.3936
27.7892 | 14692.1387
27.7933 | 14689.9697
27.7975 | 14687.8115
27.8017 | 14685.6094
27.8059 | 14683.3369
27.8101 | 14681.0996
27.8143 | 14678.9092
27.8186 | 14676.7676
27.8227 | 14674.5029
27.8269 | 14672.1494
27.8311 | 14669.8428
27.8353 | 14667.5605
27.8395 | 14665.2705
27.8437 | 14662.9209
27.8479 | 14660.5742
27.8521 | 14658.166
27.8563 | 14655.8057
27.8605 | 14653.3877
27.8647 | 14651.0264
27.8688 | 14648.6895
27.8731 | 14646.2695
27.8773 | 14643.7959
27.8814 | 14641.4121
27.8856 | 14639.1152
27.8898 | 14636.792
27.894 | 14634.4297
27.8983 | 14631.9727
27.9025 | 14629.6006
27.9066 | 14627.3154
27.9108 | 14625.0352
27.915 | 14622.7227
27.9192 | 14620.3789
27.9234 | 14618.0098
27.9276 | 14615.6709
27.9318 | 14613.3418
27.9359 | 14611.04
27.9402 | 14608.7568
27.9444 | 14606.3428
27.9486 | 14603.8848
27.9527 | 14601.4375
27.9569 | 14599.002
27.9611 | 14596.6328
27.9653 | 14594.1797
27.9695 | 14591.6045
27.9737 | 14589.0312
27.9779 | 14586.4951
27.9821 | 14583.9219
27.9864 | 14581.3789
27.9905 | 14578.7812
27.9947 | 14576.2383
27.9989 | 14573.7041
28.0031 | 14571.0557
28.0072 | 14568.3691
28.0115 | 14565.7891
28.0157 | 14563.3174
28.0198 | 14560.9053
28.0241 | 14558.5439
28.0283 | 14556.1875
28.0324 | 14553.8418
28.0366 | 14551.4512
28.0408 | 14549.0332
28.045 | 14546.8145
28.0492 | 14544.6738
28.0534 | 14542.4971
28.0576 | 14540.167
28.0618 | 14537.7021
28.066 | 14535.2969
28.0702 | 14532.9336
28.0744 | 14530.5068
28.0785 | 14528.0322
28.0828 | 14525.5732
28.087 | 14523.041
28.0911 | 14520.4893
28.0953 | 14517.8623
28.0995 | 14515.3203
28.1037 | 14512.7842
28.1079 | 14510.1279
28.1122 | 14507.5
28.1163 | 14504.9609
28.1205 | 14502.4326
28.1247 | 14499.8604
28.1289 | 14497.2285
28.1331 | 14494.5957
28.1373 | 14492.1104
28.1415 | 14489.5635
28.1457 | 14487.0186
28.1499 | 14484.5059
28.1541 | 14481.9678
28.1583 | 14479.4717
28.1624 | 14476.96
28.1667 | 14474.4189
28.1708 | 14471.8291
28.175 | 14469.2275
28.1793 | 14466.6094
28.1834 | 14464.0596
28.1876 | 14461.5146
28.1918 | 14458.9473
28.1961 | 14456.333
28.2002 | 14453.6055
28.2044 | 14450.9268
28.2086 | 14448.3652
28.2128 | 14445.7979
28.2169 | 14443.1445
28.2212 | 14440.373
28.2254 | 14437.5635
28.2296 | 14434.8232
28.2338 | 14432.0859
28.238 | 14429.29
28.2422 | 14426.5098
28.2463 | 14423.7305
28.2506 | 14420.9248
28.2547 | 14418.1396
28.2589 | 14415.4229
28.2631 | 14412.7119
28.2673 | 14410.0156
28.2715 | 14407.3242
28.2757 | 14404.6943
28.2799 | 14402.1631
28.2841 | 14399.6416
28.2883 | 14397.0098
28.2925 | 14394.3145
28.2967 | 14391.6982
28.3008 | 14389.1826
28.3051 | 14386.6631
28.3093 | 14384.0176
28.3134 | 14381.3184
28.3177 | 14378.5088
28.3219 | 14375.7412
28.3261 | 14372.9326
28.3302 | 14370.1758
28.3344 | 14367.4326
28.3386 | 14364.6143
28.3428 | 14361.6797
28.347 | 14358.8125
28.3512 | 14356.1338
28.3554 | 14353.416
28.3596 | 14350.6924
28.3638 | 14347.8594
28.368 | 14345.1621
28.3721 | 14342.5225
28.3764 | 14339.9434
28.3805 | 14337.3057
28.3847 | 14334.6836
28.3889 | 14331.9697
28.3931 | 14329.2529
28.3973 | 14326.5254
28.4015 | 14323.7744
28.4058 | 14321.1084
28.4099 | 14318.3018
28.4141 | 14315.4404
28.4183 | 14312.5137
28.4225 | 14309.6416
28.4267 | 14306.8125
28.4309 | 14304.0488
28.4351 | 14301.126
28.4393 | 14298.2461
28.4435 | 14295.4219
28.4477 | 14292.5
28.4519 | 14289.6162
28.456 | 14286.7129
28.4603 | 14283.8096
28.4645 | 14280.959
28.4686 | 14278.043
28.4728 | 14274.9932
28.477 | 14272.0244
28.4812 | 14269.1025
28.4854 | 14266.2578
28.4897 | 14263.4619
28.4938 | 14260.6074
28.498 | 14257.6934
28.5022 | 14254.8643
28.5064 | 14252.002
28.5106 | 14249.1582
28.5148 | 14246.459
28.519 | 14243.7324
28.5232 | 14240.918
28.5274 | 14238.0029
28.5316 | 14235.1416
28.5358 | 14232.3965
28.5399 | 14229.6729
28.5441 | 14226.8066
28.5483 | 14223.9434
28.5525 | 14221.1357
28.5567 | 14218.3613
28.5609 | 14215.4824
28.5651 | 14212.5967
28.5693 | 14209.6865
28.5736 | 14206.7393
28.5777 | 14203.7324
28.5819 | 14200.8115
28.5861 | 14197.9395
28.5903 | 14194.9805
28.5945 | 14191.9688
28.5987 | 14188.8594
28.6029 | 14185.9658
28.6071 | 14183.083
28.6113 | 14180.2158
28.6155 | 14177.2344
28.6197 | 14174.2578
28.6238 | 14171.2695
28.628 | 14168.3604
28.6322 | 14165.499
28.6364 | 14162.5557
28.6406 | 14159.6367
28.6448 | 14156.5977
28.649 | 14153.6338
28.6532 | 14150.6738
28.6574 | 14147.7334
28.6616 | 14144.7998
28.6658 | 14141.792
28.67 | 14138.6787
28.6742 | 14135.5771
28.6783 | 14132.5234
28.6826 | 14129.4512
28.6868 | 14126.2842
28.6909 | 14123.043
28.6952 | 14119.876
28.6994 | 14116.7705
28.7035 | 14113.6064
28.7077 | 14110.499
28.7119 | 14107.4082
28.7161 | 14104.3037
28.7203 | 14101.2246
28.7245 | 14098.0977
28.7287 | 14095.0312
28.7329 | 14092.0234
28.7371 | 14088.9502
28.7413 | 14085.8252
28.7455 | 14082.7354
28.7496 | 14079.5781
28.7539 | 14076.4434
28.7581 | 14073.2617
28.7622 | 14070.0967
28.7664 | 14067.0361
28.7707 | 14063.9902
28.7748 | 14060.8438
28.779 | 14057.6748
28.7833 | 14054.5322
28.7874 | 14051.4229
28.7916 | 14048.3906
28.7958 | 14045.2988
28.8 | 14042.2129
28.8042 | 14039.0889
28.8084 | 14035.8799
28.8126 | 14032.6885
28.8168 | 14029.5371
28.821 | 14026.4365
28.8252 | 14023.3154
28.8294 | 14020.1318
28.8335 | 14016.9238
28.8377 | 14013.8066
28.842 | 14010.7188
28.8461 | 14007.5762
28.8503 | 14004.4102
28.8545 | 14001.3105
28.8587 | 13998.2529
28.8629 | 13995.1689
28.8671 | 13992.04
28.8713 | 13988.873
28.8755 | 13985.6865
28.8797 | 13982.5039
28.8839 | 13979.3105
28.888 | 13976.1768
28.8923 | 13973.002
28.8965 | 13969.7676
28.9007 | 13966.4688
28.9049 | 13963.1836
28.9091 | 13959.9482
28.9133 | 13956.6758
28.9174 | 13953.3369
28.9216 | 13949.874
28.9258 | 13946.4844
28.93 | 13943.125
28.9342 | 13939.8457
28.9384 | 13936.4229
28.9426 | 13933.0371
28.9468 | 13929.6904
28.951 | 13926.4502
28.9552 | 13923.3281
28.9593 | 13920.1455
28.9636 | 13916.9746
28.9678 | 13913.7656
28.9719 | 13910.5049
28.9762 | 13907.3184
28.9804 | 13904.2432
28.9845 | 13901.1416
28.9888 | 13897.9141
28.993 | 13894.5088
28.9971 | 13891.0479
29.0013 | 13887.7754
29.0055 | 13884.5488
29.0097 | 13881.2422
29.0139 | 13877.8809
29.0181 | 13874.4229
29.0223 | 13870.9736
29.0265 | 13867.5244
29.0307 | 13864.0703
29.0349 | 13860.6846
29.0391 | 13857.2998
29.0433 | 13853.8789
29.0475 | 13850.4502
29.0516 | 13847.0713
29.0558 | 13843.75
29.06 | 13840.4062
29.0643 | 13837.0986
29.0684 | 13833.7695
29.0726 | 13830.5752
29.0769 | 13827.3359
29.081 | 13824.0166
29.0852 | 13820.627
29.0894 | 13817.3037
29.0936 | 13813.9736
29.0978 | 13810.6182
29.102 | 13807.1787
29.1062 | 13803.6641
29.1104 | 13800.1924
29.1146 | 13796.6348
29.1188 | 13793.1787
29.123 | 13789.7441
29.1271 | 13786.3164
29.1313 | 13782.7764
29.1355 | 13779.2334
29.1397 | 13775.7393
29.1439 | 13772.3242
29.1481 | 13768.8857
29.1523 | 13765.3916
29.1565 | 13761.8037
29.1608 | 13758.2236
29.1649 | 13754.7373
29.1691 | 13751.2227
29.1733 | 13747.6631
29.1775 | 13744.0752
29.1817 | 13740.4893
29.1859 | 13736.9941
29.1901 | 13733.458
29.1943 | 13729.9199
29.1985 | 13726.542
29.2027 | 13723.0547
29.2069 | 13719.501
29.211 | 13715.9893
29.2152 | 13712.5166
29.2194 | 13709.085
29.2236 | 13705.5859
29.2278 | 13701.9492
29.232 | 13698.3867
29.2362 | 13694.8438
29.2404 | 13691.167
29.2446 | 13687.501
29.2488 | 13683.7881
29.253 | 13680.0889
29.2572 | 13676.3926
29.2614 | 13672.6592
29.2655 | 13668.8809
29.2698 | 13665.1699
29.274 | 13661.4482
29.2782 | 13657.7158
29.2824 | 13654.0215
29.2866 | 13650.3818
29.2907 | 13646.7637
29.2949 | 13643.0986
29.2991 | 13639.5293
29.3033 | 13635.9941
29.3075 | 13632.5205
29.3117 | 13628.999
29.3159 | 13625.4531
29.3201 | 13621.8564
29.3243 | 13618.3389
29.3285 | 13614.7803
29.3327 | 13611.2715
29.3368 | 13607.6875
29.3411 | 13603.9854
29.3453 | 13600.2607
29.3494 | 13596.5391
29.3536 | 13592.8564
29.3578 | 13589.2061
29.362 | 13585.5703
29.3663 | 13581.8525
29.3705 | 13578.1055
29.3746 | 13574.376
29.3788 | 13570.6885
29.383 | 13567.0176
29.3872 | 13563.2812
29.3914 | 13559.5703
29.3956 | 13555.9014
29.3998 | 13552.2109
29.404 | 13548.4902
29.4082 | 13544.6826
29.4124 | 13540.8955
29.4166 | 13537.1504
29.4207 | 13533.4561
29.4249 | 13529.7676
29.4291 | 13526.0449
29.4333 | 13522.2783
29.4375 | 13518.4482
29.4417 | 13514.6289
29.4459 | 13510.8789
29.4501 | 13507.2295
29.4544 | 13503.5293
29.4585 | 13499.7031
29.4627 | 13495.8408
29.4669 | 13492.0557
29.4711 | 13488.3154
29.4753 | 13484.5352
29.4795 | 13480.6924
29.4837 | 13476.8145
29.4879 | 13472.9434
29.4921 | 13469.0557
29.4963 | 13465.127
29.5005 | 13461.2031
29.5046 | 13457.2979
29.5089 | 13453.3467
29.513 | 13449.3994
29.5172 | 13445.4355
29.5214 | 13441.542
29.5256 | 13437.6133
29.5298 | 13433.665
29.534 | 13429.7666
29.5382 | 13425.9492
29.5424 | 13422.1865
29.5466 | 13418.374
29.5508 | 13414.4922
29.555 | 13410.6357
29.5591 | 13406.8643
29.5634 | 13403.0732
29.5676 | 13399.2686
29.5717 | 13395.3662
29.576 | 13391.3662
29.5802 | 13387.4395
29.5844 | 13383.4521
29.5885 | 13379.5068
29.5927 | 13375.5742
29.5969 | 13371.5859
29.6011 | 13367.4668
29.6053 | 13363.4141
29.6095 | 13359.4277
29.6137 | 13355.4492
29.6179 | 13351.4561
29.6221 | 13347.2988
29.6263 | 13343.1934
29.6305 | 13339.1367
29.6347 | 13335.1162
29.6389 | 13331.0381
29.643 | 13327.0186
29.6473 | 13322.959
29.6515 | 13318.916
29.6556 | 13314.9092
29.6599 | 13310.9189
29.6641 | 13306.9912
29.6683 | 13303.0518
29.6724 | 13299.0264
29.6766 | 13294.9512
29.6808 | 13290.9736
29.685 | 13286.9688
29.6892 | 13282.9258
29.6934 | 13278.7461
29.6976 | 13274.6035
29.7018 | 13270.4619
29.706 | 13266.2695
29.7102 | 13262.0615
29.7143 | 13257.833
29.7185 | 13253.6533
29.7228 | 13249.4482
29.7269 | 13245.2422
29.7311 | 13240.9395
29.7354 | 13236.752
29.7395 | 13232.541
29.7438 | 13228.3271
29.748 | 13224.041
29.7521 | 13219.7461
29.7563 | 13215.4619
29.7605 | 13211.1963
29.7647 | 13206.9814
29.7689 | 13202.8047
29.7731 | 13198.7188
29.7773 | 13194.5654
29.7815 | 13190.4043
29.7857 | 13186.2246
29.7899 | 13182.2119
29.7941 | 13178.2217
29.7982 | 13174.252
29.8024 | 13170.1816
29.8066 | 13166.0273
29.8108 | 13161.8555
29.815 | 13157.6875
29.8192 | 13153.4893
29.8234 | 13149.2773
29.8276 | 13145.0801
29.8319 | 13140.8223
29.836 | 13136.5225
29.8402 | 13132.1367
29.8444 | 13127.8086
29.8486 | 13123.5098
29.8528 | 13119.0996
29.857 | 13114.7246
29.8612 | 13110.4785
29.8653 | 13106.3096
29.8695 | 13102.0859
29.8738 | 13097.8154
29.878 | 13093.4922
29.8821 | 13089.3594
29.8863 | 13085.2285
29.8905 | 13081.0635
29.8947 | 13076.9688
29.8989 | 13072.7256
29.9031 | 13068.3408
29.9073 | 13063.9385
29.9115 | 13059.6475
29.9157 | 13055.3779
29.9199 | 13051.1152
29.9241 | 13046.7012
29.9283 | 13042.2148
29.9325 | 13037.7354
29.9366 | 13033.3125
29.9409 | 13028.957
29.9451 | 13024.6123
29.9493 | 13020.1338
29.9535 | 13015.6406
29.9577 | 13011.125
29.9618 | 13006.5898
29.966 | 13002.0674
29.9702 | 12997.5752
29.9744 | 12993.0674
29.9786 | 12988.5449
29.9828 | 12983.9697
29.987 | 12979.3857
29.9912 | 12974.8887
29.9954 | 12970.3154
29.9996 | 12965.7432
30.0038 | 12961.2188
30.0079 | 12956.6465
30.0122 | 12952.1064
30.0164 | 12947.5879
30.0205 | 12943.0244
30.0247 | 12938.5625
30.029 | 12934.1523
30.0331 | 12929.6621
30.0373 | 12925.1504
30.0416 | 12920.6348
30.0457 | 12916.1562
30.0499 | 12911.6865
30.0541 | 12907.1621
30.0583 | 12902.6221
30.0625 | 12898.0908
30.0667 | 12893.4854
30.0709 | 12888.8291
30.0751 | 12884.1709
30.0793 | 12879.543
30.0835 | 12874.9248
30.0877 | 12870.2051
30.0918 | 12865.5098
30.096 | 12860.8066
30.1002 | 12856.1191
30.1044 | 12851.4404
30.1086 | 12846.7402
30.1128 | 12842.0557
30.117 | 12837.4492
30.1212 | 12832.8291
30.1254 | 12828.168
30.1296 | 12823.6279
30.1338 | 12819.04
30.138 | 12814.4609
30.1422 | 12809.8711
30.1463 | 12805.2285
30.1506 | 12800.5928
30.1548 | 12795.9805
30.159 | 12791.2891
30.1632 | 12786.6182
30.1674 | 12781.9775
30.1716 | 12777.207
30.1757 | 12772.373
30.1799 | 12767.5029
30.1841 | 12762.708
30.1883 | 12757.9004
30.1925 | 12753.0752
30.1967 | 12748.1865
30.2009 | 12743.3086
30.2051 | 12738.4248
30.2094 | 12733.5879
30.2135 | 12728.7793
30.2176 | 12724.0078
30.2219 | 12719.209
30.2261 | 12714.3223
30.2302 | 12709.5117
30.2345 | 12704.7725
30.2387 | 12700.0039
30.2428 | 12695.1953
30.2471 | 12690.3467
30.2513 | 12685.4023
30.2554 | 12680.4873
30.2596 | 12675.6455
30.2638 | 12670.8281
30.268 | 12665.9268
30.2722 | 12660.9404
30.2764 | 12655.9014
30.2806 | 12650.9932
30.2848 | 12646.1201
30.289 | 12641.2305
30.2932 | 12636.3262
30.2974 | 12631.4053
30.3016 | 12626.4727
30.3058 | 12621.5596
30.3099 | 12616.7129
30.3141 | 12611.8857
30.3184 | 12606.9805
30.3226 | 12602.0059
30.3267 | 12597.0684
30.3309 | 12592.1934
30.3352 | 12587.3701
30.3393 | 12582.3799
30.3435 | 12577.2949
30.3477 | 12572.2852
30.3519 | 12567.3086
30.3561 | 12562.3574
30.3603 | 12557.418
30.3645 | 12552.3994
30.3687 | 12547.2754
30.3729 | 12542.1104
30.3771 | 12536.9893
30.3813 | 12532.0625
30.3854 | 12527.1162
30.3897 | 12521.9941
30.3939 | 12516.793
30.398 | 12511.5859
30.4022 | 12506.4482
30.4065 | 12501.3525
30.4106 | 12496.2754
30.4149 | 12491.127
30.4191 | 12485.9482
30.4232 | 12480.6328
30.4274 | 12475.4092
30.4316 | 12470.1982
30.4358 | 12465.0488
30.44 | 12459.8516
30.4442 | 12454.6191
30.4484 | 12449.3398
30.4525 | 12444.0176
30.4568 | 12438.7432
30.461 | 12433.4736
30.4652 | 12428.3369
30.4693 | 12423.165
30.4735 | 12417.9775
30.4777 | 12412.6768
30.4819 | 12407.4043
30.4861 | 12402.1309
30.4903 | 12396.874
30.4945 | 12391.6475
30.4987 | 12386.3271
30.5029 | 12380.9502
30.5071 | 12375.5107
30.5113 | 12370.0615
30.5155 | 12364.6338
30.5197 | 12359.1855
30.5238 | 12353.6768
30.5281 | 12348.1133
30.5323 | 12342.5947
30.5365 | 12337.1162
30.5407 | 12331.7295
30.5449 | 12326.2793
30.549 | 12320.7705
30.5532 | 12315.2773
30.5574 | 12309.8564
30.5616 | 12304.5205
30.5658 | 12299.167
30.57 | 12293.8223
30.5742 | 12288.3975
30.5784 | 12282.9795
30.5826 | 12277.6113
30.5868 | 12272.2656
30.591 | 12266.8496
30.5951 | 12261.4043
30.5994 | 12255.9238
30.6036 | 12250.4736
30.6077 | 12245.0537
30.6119 | 12239.6006
30.6161 | 12234.1572
30.6203 | 12228.6123
30.6245 | 12222.9365
30.6288 | 12217.3242
30.6329 | 12211.8145
30.6371 | 12206.2861
30.6413 | 12200.6465
30.6455 | 12194.8975
30.6497 | 12189.1543
30.6539 | 12183.4678
30.6581 | 12177.8467
30.6623 | 12172.1533
30.6665 | 12166.4756
30.6707 | 12160.7393
30.6749 | 12155.0371
30.6791 | 12149.3672
30.6833 | 12143.7139
30.6875 | 12138.1221
30.6916 | 12132.5
30.6959 | 12126.8594
30.7001 | 12121.1719
30.7042 | 12115.582
30.7084 | 12109.9727
30.7127 | 12104.3379
30.7168 | 12098.5713
30.721 | 12092.8066
30.7252 | 12087.0996
30.7294 | 12081.3828
30.7335 | 12075.5947
30.7378 | 12069.6885
30.742 | 12063.792
30.7462 | 12057.8818
30.7504 | 12051.9697
30.7546 | 12046.0195
30.7588 | 12040.0645
30.7629 | 12034.0566
30.7672 | 12028.0049
30.7713 | 12021.9238
30.7755 | 12015.9248
30.7797 | 12009.9531
30.7839 | 12003.9258
30.7881 | 11997.9365
30.7923 | 11992.0215
30.7965 | 11986.0771
30.8007 | 11980.165
30.8049 | 11974.1992
30.8091 | 11968.2354
30.8133 | 11962.2773
30.8174 | 11956.4072
30.8217 | 11950.5938
30.8259 | 11944.6416
30.83 | 11938.5703
30.8343 | 11932.4619
30.8385 | 11926.3926
30.8427 | 11920.3184
30.8468 | 11914.2646
30.851 | 11908.1953
30.8552 | 11902.041
30.8594 | 11895.6836
30.8636 | 11889.2803
30.8678 | 11883.0762
30.872 | 11876.9551
30.8762 | 11870.7383
30.8804 | 11864.4756
30.8846 | 11858.1982
30.8888 | 11851.8975
30.893 | 11845.5693
30.8972 | 11839.21
30.9013 | 11832.9268
30.9056 | 11826.6855
30.9098 | 11820.3223
30.9139 | 11813.8203
30.9182 | 11807.2324
30.9224 | 11800.7305
30.9266 | 11794.2207
30.9307 | 11787.752
30.9349 | 11781.2246
30.9391 | 11774.6904
30.9433 | 11768.0996
30.9475 | 11761.4316
30.9517 | 11754.7256
30.9559 | 11748.1367
30.9601 | 11741.6113
30.9643 | 11734.9092
30.9685 | 11728.0684
30.9726 | 11721.0781
30.9768 | 11714.2002
30.9811 | 11707.2842
30.9852 | 11700.3145
30.9894 | 11693.1943
30.9937 | 11685.9971
30.9978 | 11678.6406
31.0021 | 11671.251
31.0063 | 11663.7344
31.0104 | 11656.1006
31.0146 | 11648.1865
31.0188 | 11639.6846
31.023 | 11630.666
31.0272 | 11620.9463
31.0314 | 11610.3779
31.0356 | 11598.4443
31.0398 | 11584.1943
31.044 | 11564.9209
31.0482 | 11048.6338

## 4340_test
4340 | 4340
Deformación | Fuerza estándar
% | N
0 | -41.3431
2.1277e-06 | -42.584
0 | -43.5896
6.0793e-07 | -44.6939
-1.6718e-06 | -45.7865
-3.6476e-06 | -46.8791
-9.1189e-07 | -48.0421
0.0003567 | -46.478
0.00054881 | -45.1282
0.00077799 | -43.3294
0.0010412 | -41.1012
0.0013539 | -38.5406
0.001704 | -35.5642
0.0020878 | -32.2141
0.0025147 | -28.5592
0.0029779 | -24.5213
0.0034836 | -20.304
0.0040255 | -15.9203
0.0046035 | -11.4218
0.0052339 | -6.9802
0.0059157 | -2.5903
0.0066483 | 1.6759
0.007427 | 5.7803
0.0082465 | 9.5976
0.0091042 | 13.1461
0.0099882 | 16.3978
0.010909 | 19.4319
0.011853 | 22.1877
0.012855 | 24.7109
0.013921 | 27.0123
0.015027 | 29.0943
0.016157 | 31.1805
0.017319 | 33.2283
0.018502 | 35.3146
0.01973 | 37.3648
0.021043 | 39.3588
0.022419 | 41.4046
0.023828 | 43.5282
0.025252 | 45.6442
0.026702 | 47.8544
0.02821 | 50.199
0.029762 | 52.5256
0.031346 | 54.8865
0.032931 | 57.2546
0.034576 | 59.8143
0.036317 | 62.4266
0.038102 | 65.0382
0.039898 | 67.616
0.041737 | 70.2544
0.043628 | 73.0279
0.045538 | 75.8299
0.047466 | 78.675
0.049462 | 81.5467
0.051544 | 84.5032
0.05365 | 87.4117
0.055778 | 90.4522
0.05796 | 93.5788
0.060155 | 96.8596
0.062382 | 100.1586
0.064699 | 103.383
0.067066 | 106.6578
0.069452 | 110.0437
0.071884 | 113.5304
0.074306 | 117.0704
0.076745 | 120.6835
0.079316 | 124.2578
0.081916 | 127.8782
0.084564 | 131.5405
0.087237 | 135.3109
0.0899 | 139.1444
0.09266 | 143.0434
0.095475 | 146.9657
0.098323 | 150.8792
0.10119 | 154.8132
0.10408 | 158.7787
0.10705 | 162.8893
0.11009 | 167.0805
0.11313 | 171.2511
0.11619 | 175.4912
0.11927 | 179.8655
0.12246 | 184.3145
0.12569 | 188.7933
0.12894 | 193.2947
0.13219 | 197.8935
0.13555 | 202.6099
0.13894 | 207.4118
0.14238 | 212.2462
0.1458 | 217.1177
0.14931 | 222.064
0.15288 | 227.0445
0.15648 | 232.0864
0.16004 | 237.2617
0.1637 | 242.5822
0.16742 | 247.8707
0.17117 | 253.1929
0.17493 | 258.5971
0.17879 | 264.0425
0.18267 | 269.6225
0.18656 | 275.2724
0.19051 | 281.029
0.19455 | 286.7889
0.19859 | 292.5234
0.2026 | 298.2823
0.20671 | 304.1778
0.21087 | 310.1315
0.21497 | 315.9948
0.21911 | 321.9169
0.22328 | 327.7847
0.22742 | 333.6468
0.23157 | 339.5115
0.23576 | 345.3665
0.2399 | 351.2314
0.24399 | 357.1057
0.24816 | 362.9752
0.25233 | 368.8127
0.25644 | 374.739
0.2606 | 380.6749
0.26477 | 386.6421
0.26892 | 392.5769
0.27306 | 398.5659
0.27724 | 404.6349
0.28139 | 410.7369
0.28548 | 416.8873
0.28964 | 422.9619
0.2938 | 429.0894
0.29794 | 435.2302
0.30209 | 441.3867
0.30627 | 447.5469
0.31041 | 453.6947
0.31455 | 459.7796
0.31875 | 465.9125
0.32292 | 471.9918
0.32699 | 478.0641
0.33113 | 484.1727
0.33532 | 490.2787
0.33945 | 496.3596
0.34359 | 502.4452
0.34777 | 508.5818
0.35191 | 514.7576
0.35605 | 520.9767
0.36024 | 527.1254
0.3644 | 533.3828
0.36849 | 539.6582
0.37264 | 546.0215
0.37682 | 552.3582
0.38093 | 558.7462
0.38508 | 565.1739
0.38927 | 571.6533
0.39342 | 578.1392
0.39756 | 584.5954
0.40174 | 591.0892
0.4059 | 597.5908
0.41 | 604.1147
0.41416 | 610.66
0.41832 | 617.251
0.42244 | 623.8428
0.4266 | 630.4632
0.43078 | 637.002
0.43491 | 643.6288
0.43905 | 650.3217
0.44325 | 657.0677
0.44741 | 663.7258
0.45148 | 670.3829
0.45564 | 677.0582
0.45982 | 683.7605
0.46395 | 690.4716
0.46809 | 697.1378
0.47226 | 703.8322
0.47641 | 710.4894
0.48057 | 717.1491
0.48476 | 723.7885
0.4889 | 730.4497
0.49299 | 737.145
0.49715 | 743.8156
0.50133 | 750.5088
0.50545 | 757.2656
0.50961 | 764.0476
0.51378 | 770.8022
0.51792 | 777.5723
0.52206 | 784.3863
0.52624 | 791.2385
0.5304 | 798.1519
0.53449 | 805.0895
0.53865 | 811.9906
0.54281 | 818.8759
0.54694 | 825.7089
0.5511 | 832.6526
0.55527 | 839.6279
0.55942 | 846.5447
0.56355 | 853.4448
0.56775 | 860.3594
0.57192 | 867.2736
0.57599 | 874.2062
0.58014 | 881.2111
0.58432 | 888.1592
0.58846 | 895.1276
0.5926 | 902.0253
0.59677 | 909.0756
0.60092 | 916.1892
0.60506 | 923.3582
0.60924 | 930.4505
0.61339 | 937.5436
0.61749 | 944.7268
0.62165 | 951.937
0.62583 | 959.2601
0.62994 | 966.5557
0.6341 | 973.8696
0.63828 | 981.1327
0.64243 | 988.4396
0.64658 | 995.7285
0.65075 | 1003.0853
0.65492 | 1010.4732
0.65901 | 1017.7299
0.66316 | 1025.0104
0.66733 | 1032.2373
0.67145 | 1039.547
0.67561 | 1046.8301
0.67978 | 1054.0521
0.68392 | 1061.275
0.68806 | 1068.5725
0.69225 | 1075.9692
0.69641 | 1083.3463
0.70048 | 1090.735
0.70463 | 1098.1251
0.70882 | 1105.5337
0.71295 | 1112.9866
0.7171 | 1120.5356
0.72128 | 1128.1036
0.72542 | 1135.6356
0.72957 | 1143.1364
0.73377 | 1150.5607
0.73791 | 1158.1174
0.742 | 1165.7466
0.74616 | 1173.3528
0.75034 | 1180.9503
0.75445 | 1188.4974
0.75861 | 1196.0444
0.76279 | 1203.7406
0.76692 | 1211.4856
0.77107 | 1219.1565
0.77525 | 1226.8909
0.77941 | 1234.5685
0.7835 | 1242.266
0.78766 | 1249.9941
0.79181 | 1257.8025
0.79595 | 1265.6202
0.80011 | 1273.4548
0.80429 | 1281.1943
0.80842 | 1288.9619
0.81256 | 1296.8579
0.81676 | 1304.7645
0.82093 | 1312.6425
0.825 | 1320.5475
0.82915 | 1328.5138
0.83333 | 1336.5125
0.83746 | 1344.474
0.8416 | 1352.4708
0.84577 | 1360.4688
0.84992 | 1368.5157
0.85406 | 1376.5629
0.85824 | 1384.5996
0.86239 | 1392.6293
0.86649 | 1400.6486
0.87066 | 1408.651
0.87484 | 1416.6875
0.87895 | 1424.796
0.8831 | 1432.9115
0.88728 | 1441.0436
0.89144 | 1449.1436
0.89558 | 1457.2131
0.89977 | 1465.2994
0.90393 | 1473.4341
0.90801 | 1481.5884
0.91217 | 1489.719
0.91634 | 1497.8043
0.92046 | 1505.9653
0.92463 | 1514.0575
0.92879 | 1522.1323
0.93292 | 1530.2336
0.93706 | 1538.397
0.94126 | 1546.6425
0.94542 | 1554.8794
0.94949 | 1563.1008
0.95364 | 1571.299
0.95782 | 1579.5535
0.96196 | 1587.787
0.96611 | 1596.11
0.97028 | 1604.4659
0.97443 | 1612.7876
0.97857 | 1621.0638
0.98277 | 1629.2402
0.98692 | 1637.4722
0.99101 | 1645.7823
0.99517 | 1654.0895
0.99935 | 1662.2917
1.0035 | 1670.4725
1.0076 | 1678.6021
1.0118 | 1686.8496
1.0159 | 1695.1042
1.0201 | 1703.3739
1.0242 | 1711.6074
1.0284 | 1719.8596
1.0325 | 1728.0374
1.0367 | 1736.3475
1.0408 | 1744.7137
1.045 | 1753.1119
1.0491 | 1761.4764
1.0533 | 1769.7031
1.0574 | 1777.9792
1.0616 | 1786.3127
1.0658 | 1794.703
1.0699 | 1803.0121
1.074 | 1811.3159
1.0782 | 1819.6422
1.0823 | 1827.9771
1.0865 | 1836.2769
1.0906 | 1844.6232
1.0948 | 1852.996
1.0989 | 1861.3966
1.1031 | 1869.8397
1.1073 | 1878.2561
1.1114 | 1886.7252
1.1155 | 1895.2341
1.1197 | 1903.675
1.1238 | 1912.1019
1.1279 | 1920.6598
1.1321 | 1929.2394
1.1363 | 1937.8383
1.1404 | 1946.3743
1.1446 | 1954.7985
1.1488 | 1963.3262
1.1529 | 1971.8933
1.157 | 1980.4832
1.1612 | 1989.0874
1.1653 | 1997.6941
1.1695 | 2006.1769
1.1736 | 2014.774
1.1778 | 2023.434
1.1819 | 2032.113
1.1861 | 2040.8375
1.1903 | 2049.5312
1.1944 | 2058.2349
1.1985 | 2066.8765
1.2027 | 2075.5776
1.2068 | 2084.3032
1.211 | 2093.1155
1.2151 | 2101.7356
1.2193 | 2110.3535
1.2234 | 2119.0288
1.2276 | 2127.6648
1.2318 | 2136.2861
1.2359 | 2144.8813
1.24 | 2153.5085
1.2442 | 2162.0715
1.2484 | 2170.6401
1.2525 | 2179.1277
1.2566 | 2187.6851
1.2608 | 2196.2505
1.2649 | 2204.833
1.2691 | 2213.4631
1.2733 | 2222.0652
1.2774 | 2230.6548
1.2815 | 2239.3044
1.2857 | 2247.9734
1.2898 | 2256.7021
1.294 | 2265.4744
1.2981 | 2274.2961
1.3023 | 2282.9915
1.3064 | 2291.6387
1.3106 | 2300.3723
1.3148 | 2309.2249
1.3189 | 2318.0562
1.323 | 2326.8472
1.3272 | 2335.6184
1.3314 | 2344.3359
1.3355 | 2353.0867
1.3396 | 2361.8342
1.3438 | 2370.6794
1.3479 | 2379.5432
1.3521 | 2388.3362
1.3563 | 2397.0608
1.3604 | 2405.8586
1.3645 | 2414.7097
1.3687 | 2423.585
1.3729 | 2432.5093
1.377 | 2441.3921
1.3811 | 2450.3835
1.3853 | 2459.4043
1.3894 | 2468.3179
1.3936 | 2477.2205
1.3978 | 2486.1958
1.4019 | 2495.218
1.406 | 2504.2642
1.4102 | 2513.3025
1.4143 | 2522.3052
1.4185 | 2531.3042
1.4226 | 2540.2263
1.4268 | 2549.1526
1.4309 | 2558.2534
1.4351 | 2567.3416
1.4393 | 2576.448
1.4434 | 2585.4299
1.4475 | 2594.4163
1.4517 | 2603.4824
1.4558 | 2612.6614
1.46 | 2621.8137
1.4641 | 2630.8921
1.4683 | 2639.9988
1.4724 | 2649.1011
1.4766 | 2658.2988
1.4808 | 2667.4026
1.4849 | 2676.5754
1.489 | 2685.738
1.4932 | 2694.8481
1.4974 | 2703.9399
1.5015 | 2713.1399
1.5056 | 2722.3369
1.5098 | 2731.488
1.5139 | 2740.5803
1.5181 | 2749.7041
1.5223 | 2758.9238
1.5264 | 2768.2625
1.5305 | 2777.5471
1.5347 | 2786.8477
1.5388 | 2796.0837
1.543 | 2805.3362
1.5471 | 2814.7441
1.5513 | 2824.1523
1.5554 | 2833.5139
1.5596 | 2842.7798
1.5638 | 2852.1001
1.5679 | 2861.3677
1.572 | 2870.6702
1.5762 | 2879.9619
1.5804 | 2889.2695
1.5845 | 2898.5542
1.5886 | 2907.7896
1.5928 | 2917.0767
1.5969 | 2926.4429
1.6011 | 2935.7939
1.6053 | 2945.0334
1.6094 | 2954.2126
1.6135 | 2963.4866
1.6177 | 2972.8201
1.6219 | 2982.157
1.626 | 2991.4756
1.6301 | 3000.7856
1.6343 | 3010.1362
1.6385 | 3019.5142
1.6426 | 3028.9282
1.6468 | 3038.4446
1.6509 | 3047.9863
1.655 | 3057.4919
1.6592 | 3066.9492
1.6634 | 3076.4548
1.6675 | 3085.9678
1.6716 | 3095.5437
1.6758 | 3105.0435
1.6799 | 3114.5366
1.6841 | 3124.1589
1.6883 | 3133.7683
1.6924 | 3143.3342
1.6965 | 3152.8857
1.7007 | 3162.499
1.7049 | 3172.1089
1.709 | 3181.7817
1.7131 | 3191.3794
1.7173 | 3201.0305
1.7214 | 3210.7188
1.7256 | 3220.3291
1.7298 | 3229.8655
1.7339 | 3239.4556
1.738 | 3249.0386
1.7422 | 3258.6438
1.7464 | 3268.2625
1.7505 | 3277.8572
1.7546 | 3287.5171
1.7588 | 3297.1748
1.7629 | 3306.783
1.7671 | 3316.386
1.7713 | 3326.0784
1.7754 | 3335.9014
1.7795 | 3345.7769
1.7837 | 3355.6128
1.7878 | 3365.3904
1.792 | 3375.2087
1.7961 | 3385.0854
1.8003 | 3394.9937
1.8044 | 3404.8672
1.8086 | 3414.7549
1.8128 | 3424.6533
1.817 | 3434.4497
1.821 | 3444.2258
1.8252 | 3454.0247
1.8294 | 3463.8809
1.8335 | 3473.7317
1.8376 | 3483.4717
1.8418 | 3493.342
1.8459 | 3503.3162
1.8501 | 3513.3259
1.8543 | 3523.2476
1.8584 | 3533.1809
1.8625 | 3543.1304
1.8667 | 3553.1829
1.8708 | 3563.2925
1.875 | 3573.3352
1.8791 | 3583.3716
1.8833 | 3593.2664
1.8875 | 3603.175
1.8916 | 3613.0933
1.8958 | 3623.1621
1.8999 | 3633.2065
1.904 | 3643.2209
1.9082 | 3653.1201
1.9124 | 3663.0774
1.9165 | 3673.1052
1.9206 | 3683.2029
1.9248 | 3693.2656
1.929 | 3703.3289
1.9331 | 3713.4399
1.9373 | 3723.5388
1.9414 | 3733.6492
1.9455 | 3743.7473
1.9497 | 3753.8796
1.9539 | 3763.9453
1.958 | 3774.0552
1.9621 | 3784.2097
1.9663 | 3794.3513
1.9704 | 3804.4412
1.9746 | 3814.4817
1.9788 | 3824.4548
1.9829 | 3834.5691
1.987 | 3844.7095
1.9912 | 3854.8452
1.9954 | 3864.9331
1.9995 | 3874.9224
2.0037 | 3884.9465
2.0078 | 3895.1304
2.012 | 3905.3706
2.0161 | 3915.5286
2.0203 | 3925.73
2.0244 | 3935.8672
2.0285 | 3946.0662
2.0327 | 3956.2993
2.0369 | 3966.5574
2.041 | 3976.8875
2.0451 | 3987.1655
2.0493 | 3997.365
2.0535 | 4007.4829
2.0576 | 4017.7368
2.0618 | 4028.0344
2.066 | 4038.2715
2.07 | 4048.4072
2.0742 | 4058.5886
2.0784 | 4068.8269
2.0825 | 4079.0762
2.0866 | 4089.3167
2.0908 | 4099.5547
2.095 | 4109.894
2.0991 | 4120.2705
2.1033 | 4130.5806
2.1074 | 4140.9116
2.1115 | 4151.3535
2.1157 | 4161.7842
2.1199 | 4172.2031
2.124 | 4182.5742
2.1281 | 4193.0845
2.1323 | 4203.6045
2.1365 | 4214.0249
2.1406 | 4224.373
2.1448 | 4234.8145
2.1489 | 4245.311
2.153 | 4255.7939
2.1572 | 4266.2637
2.1614 | 4276.7207
2.1655 | 4287.1982
2.1696 | 4297.5854
2.1738 | 4307.9702
2.178 | 4318.4434
2.1821 | 4328.9829
2.1863 | 4339.4585
2.1905 | 4349.8965
2.1945 | 4360.3125
2.1987 | 4370.7305
2.2029 | 4381.1953
2.207 | 4391.7363
2.2111 | 4402.3003
2.2153 | 4412.8784
2.2195 | 4423.438
2.2236 | 4433.9497
2.2278 | 4444.3965
2.232 | 4454.8813
2.236 | 4465.4102
2.2402 | 4475.9814
2.2444 | 4486.4629
2.2485 | 4496.8633
2.2527 | 4507.2358
2.2568 | 4517.6533
2.261 | 4528.1411
2.2651 | 4538.6592
2.2693 | 4549.2778
2.2734 | 4559.8213
2.2775 | 4570.3828
2.2817 | 4580.9531
2.2859 | 4591.6548
2.29 | 4602.4165
2.2941 | 4613.1406
2.2983 | 4623.8408
2.3025 | 4634.4883
2.3066 | 4645.1284
2.3108 | 4655.8496
2.315 | 4666.6123
2.319 | 4677.3403
2.3232 | 4688.0444
2.3274 | 4698.7021
2.3315 | 4709.3667
2.3356 | 4720.0303
2.3398 | 4730.7344
2.344 | 4741.4556
2.3481 | 4752.2183
2.3523 | 4762.9116
2.3565 | 4773.6851
2.3605 | 4784.4731
2.3647 | 4795.2764
2.3689 | 4806.0669
2.373 | 4816.9287
2.3771 | 4827.832
2.3813 | 4838.6943
2.3855 | 4849.5312
2.3896 | 4860.3379
2.3938 | 4871.1523
2.398 | 4881.9819
2.4021 | 4892.8311
2.4062 | 4903.5786
2.4104 | 4914.3794
2.4145 | 4925.0786
2.4187 | 4935.8618
2.4228 | 4946.5918
2.427 | 4957.374
2.4311 | 4968.1426
2.4353 | 4978.8945
2.4395 | 4989.6421
2.4435 | 5000.4067
2.4477 | 5011.3081
2.4519 | 5022.1963
2.456 | 5033.062
2.4601 | 5043.8062
2.4643 | 5054.6392
2.4685 | 5065.5508
2.4726 | 5076.4482
2.4768 | 5087.3169
2.481 | 5098.0923
2.4851 | 5108.833
2.4892 | 5119.564
2.4934 | 5130.2314
2.4975 | 5140.9634
2.5017 | 5151.7319
2.5058 | 5162.4927
2.51 | 5173.1533
2.5141 | 5183.8545
2.5183 | 5194.5254
2.5225 | 5205.2314
2.5265 | 5216.0117
2.5307 | 5226.7183
2.5349 | 5237.52
2.539 | 5248.3486
2.5431 | 5259.1733
2.5473 | 5269.937
2.5515 | 5280.7065
2.5556 | 5291.5396
2.5598 | 5302.5
2.564 | 5313.4233
2.568 | 5324.1748
2.5722 | 5335.0112
2.5764 | 5345.8457
2.5805 | 5356.752
2.5846 | 5367.7109
2.5888 | 5378.6953
2.593 | 5389.6929
2.5971 | 5400.6348
2.6013 | 5411.4712
2.6054 | 5422.3584
2.6095 | 5433.3994
2.6137 | 5444.3975
2.6179 | 5455.3018
2.622 | 5466.062
2.6262 | 5476.8735
2.6303 | 5487.7505
2.6345 | 5498.5713
2.6386 | 5509.2725
2.6428 | 5519.9971
2.647 | 5530.7861
2.6511 | 5541.6055
2.6552 | 5552.3818
2.6594 | 5563.2241
2.6635 | 5574.2036
2.6677 | 5585.1235
2.6718 | 5595.9824
2.676 | 5606.9893
2.6801 | 5618.125
2.6843 | 5629.2393
2.6885 | 5640.252
2.6925 | 5651.2993
2.6967 | 5662.4888
2.7009 | 5673.7437
2.705 | 5684.8413
2.7091 | 5695.833
2.7133 | 5706.8584
2.7175 | 5717.8735
2.7216 | 5728.9268
2.7258 | 5739.9766
2.73 | 5751.0122
2.7341 | 5761.8945
2.7382 | 5772.7437
2.7424 | 5783.5435
2.7465 | 5794.4883
2.7507 | 5805.4951
2.7548 | 5816.4893
2.759 | 5827.3696
2.7631 | 5838.21
2.7673 | 5849.1963
2.7715 | 5860.3423
2.7756 | 5871.5474
2.7797 | 5882.6304
2.7839 | 5893.688
2.788 | 5904.8188
2.7922 | 5916.0576
2.7963 | 5927.333
2.8005 | 5938.6602
2.8046 | 5949.957
2.8088 | 5961.2866
2.813 | 5972.5361
2.8171 | 5983.749
2.8212 | 5995.0972
2.8254 | 6006.457
2.8295 | 6017.7114
2.8337 | 6028.8921
2.8378 | 6040.1396
2.842 | 6051.439
2.8461 | 6062.751
2.8503 | 6073.9341
2.8545 | 6085.1406
2.8586 | 6096.4023
2.8627 | 6107.6553
2.8669 | 6118.937
2.871 | 6130.1484
2.8752 | 6141.4072
2.8793 | 6152.6479
2.8835 | 6163.8594
2.8876 | 6175.0581
2.8918 | 6186.3003
2.896 | 6197.5654
2.9001 | 6208.8711
2.9042 | 6220.2197
2.9084 | 6231.5801
2.9125 | 6243.0347
2.9167 | 6254.4722
2.9208 | 6265.8467
2.925 | 6277.2021
2.9291 | 6288.6914
2.9333 | 6300.2383
2.9375 | 6311.7944
2.9415 | 6323.2676
2.9457 | 6334.6646
2.9499 | 6346.0635
2.954 | 6357.5303
2.9582 | 6368.9966
2.9623 | 6380.4927
2.9665 | 6391.9502
2.9706 | 6403.3247
2.9748 | 6414.5996
2.979 | 6425.8691
2.9831 | 6437.2349
2.9872 | 6448.6118
2.9914 | 6459.9375
2.9955 | 6471.1562
2.9997 | 6482.4146
3.0038 | 6493.6631
3.008 | 6504.9893
3.0121 | 6516.3535
3.0163 | 6527.832
3.0205 | 6539.3564
3.0246 | 6550.834
3.0287 | 6562.293
3.0329 | 6573.8555
3.037 | 6585.4893
3.0412 | 6597.2056
3.0453 | 6608.8916
3.0495 | 6620.5952
3.0536 | 6632.1938
3.0578 | 6643.7905
3.062 | 6655.3218
3.0661 | 6666.936
3.0702 | 6678.6851
3.0744 | 6690.3623
3.0785 | 6701.9175
3.0827 | 6713.3359
3.0868 | 6724.8301
3.091 | 6736.3516
3.0951 | 6747.9458
3.0993 | 6759.4028
3.1035 | 6770.9189
3.1076 | 6782.4639
3.1117 | 6793.9409
3.1159 | 6805.4385
3.12 | 6817.0693
3.1242 | 6828.7085
3.1284 | 6840.3682
3.1325 | 6852.0718
3.1366 | 6863.7856
3.1408 | 6875.5674
3.145 | 6887.3159
3.1491 | 6899.0181
3.1532 | 6910.7471
3.1574 | 6922.5918
3.1615 | 6934.4541
3.1657 | 6946.3486
3.1698 | 6958.2031
3.174 | 6969.9702
3.1781 | 6981.8242
3.1823 | 6993.7988
3.1865 | 7005.8105
3.1906 | 7017.7349
3.1947 | 7029.6099
3.1989 | 7041.4238
3.203 | 7053.3008
3.2072 | 7065.1729
3.2113 | 7077.0806
3.2155 | 7088.981
3.2196 | 7100.749
3.2238 | 7112.5049
3.228 | 7124.2549
3.2321 | 7136.0728
3.2362 | 7147.9658
3.2404 | 7159.8042
3.2445 | 7171.5444
3.2487 | 7183.3892
3.2529 | 7195.29
3.257 | 7207.2583
3.2611 | 7219.231
3.2653 | 7231.1152
3.2695 | 7243.0571
3.2736 | 7255.0674
3.2777 | 7267.0801
3.2819 | 7279.1631
3.286 | 7291.2183
3.2902 | 7303.2178
3.2943 | 7315.127
3.2985 | 7327.0156
3.3026 | 7339.0493
3.3068 | 7351.1909
3.311 | 7363.2407
3.3151 | 7375.1621
3.3192 | 7387.1289
3.3234 | 7399.104
3.3275 | 7411.0781
3.3317 | 7422.9751
3.3358 | 7434.8867
3.34 | 7446.8594
3.3441 | 7458.8174
3.3483 | 7470.6826
3.3525 | 7482.5801
3.3566 | 7494.5669
3.3607 | 7506.436
3.3649 | 7518.3789
3.369 | 7530.3564
3.3732 | 7542.4126
3.3773 | 7554.5542
3.3815 | 7566.6182
3.3857 | 7578.6948
3.3898 | 7590.855
3.394 | 7603.0327
3.3981 | 7615.1943
3.4022 | 7627.356
3.4064 | 7639.4102
3.4105 | 7651.5806
3.4147 | 7663.8105
3.4189 | 7675.9175
3.423 | 7688.041
3.4271 | 7700.0698
3.4313 | 7712.0713
3.4355 | 7724.083
3.4396 | 7736.0981
3.4437 | 7748.1851
3.4479 | 7760.2739
3.452 | 7772.2656
3.4562 | 7784.2139
3.4603 | 7796.2524
3.4645 | 7808.271
3.4686 | 7820.2773
3.4728 | 7832.248
3.477 | 7844.2061
3.4811 | 7856.2295
3.4852 | 7868.1763
3.4894 | 7880.0972
3.4935 | 7891.9751
3.4977 | 7903.8613
3.5019 | 7915.8643
3.506 | 7927.8887
3.5101 | 7939.9355
3.5143 | 7951.9868
3.5185 | 7964.0835
3.5226 | 7976.1655
3.5267 | 7988.3862
3.5309 | 8000.6362
3.535 | 8012.9438
3.5392 | 8025.1968
3.5434 | 8037.3315
3.5475 | 8049.4536
3.5516 | 8061.6235
3.5558 | 8073.8491
3.56 | 8085.9673
3.5641 | 8098.019
3.5682 | 8110.0005
3.5724 | 8122.0112
3.5765 | 8134.0439
3.5807 | 8146.0317
3.5849 | 8158.0317
3.589 | 8170.1118
3.5931 | 8182.25
3.5973 | 8194.4023
3.6015 | 8206.666
3.6056 | 8218.9463
3.6097 | 8231.2148
3.6139 | 8243.4883
3.618 | 8255.8389
3.6222 | 8268.334
3.6263 | 8280.8467
3.6305 | 8293.2002
3.6347 | 8305.4648
3.6388 | 8317.8164
3.643 | 8330.2266
3.6471 | 8342.6758
3.6512 | 8355.1104
3.6554 | 8367.4922
3.6595 | 8379.8135
3.6637 | 8392.1807
3.6679 | 8404.54
3.672 | 8416.9854
3.6761 | 8429.4512
3.6803 | 8441.8418
3.6845 | 8454.1455
3.6886 | 8466.4746
3.6927 | 8478.8232
3.6969 | 8491.2363
3.701 | 8503.5811
3.7052 | 8515.8203
3.7094 | 8528.125
3.7135 | 8540.5059
3.7177 | 8552.8984
3.7218 | 8565.2275
3.726 | 8577.5068
3.7301 | 8589.7979
3.7342 | 8602.166
3.7384 | 8614.5322
3.7425 | 8626.9248
3.7467 | 8639.3398
3.7509 | 8651.6553
3.755 | 8663.9775
3.7591 | 8676.3271
3.7633 | 8688.7119
3.7675 | 8701.1924
3.7716 | 8713.6318
3.7757 | 8726.0225
3.7799 | 8738.4316
3.784 | 8750.9102
3.7882 | 8763.4521
3.7924 | 8775.9688
3.7965 | 8788.3906
3.8006 | 8800.8486
3.8048 | 8813.4434
3.809 | 8826.0049
3.8131 | 8838.5166
3.8172 | 8851.04
3.8214 | 8863.4961
3.8255 | 8875.9688
3.8297 | 8888.459
3.8339 | 8901.0195
3.838 | 8913.6221
3.8422 | 8926.2158
3.8463 | 8938.6475
3.8505 | 8951.1631
3.8546 | 8963.8018
3.8587 | 8976.4365
3.8629 | 8989.1104
3.867 | 9001.6885
3.8712 | 9014.2949
3.8754 | 9026.9521
3.8795 | 9039.5742
3.8837 | 9052.1201
3.8878 | 9064.7178
3.892 | 9077.2725
3.8961 | 9089.8311
3.9003 | 9102.3623
3.9044 | 9114.8496
3.9085 | 9127.4443
3.9127 | 9139.9629
3.9169 | 9152.4785
3.921 | 9165.0244
3.9251 | 9177.626
3.9293 | 9190.1836
3.9335 | 9202.7129
3.9376 | 9215.2178
3.9417 | 9227.8291
3.9459 | 9240.5547
3.95 | 9253.1826
3.9542 | 9265.7861
3.9584 | 9278.3896
3.9625 | 9290.9883
3.9667 | 9303.6016
3.9708 | 9316.2461
3.975 | 9328.8652
3.9791 | 9341.4814
3.9833 | 9354.0723
3.9874 | 9366.6182
3.9915 | 9379.1914
3.9957 | 9391.7764
3.9999 | 9404.291
4.004 | 9416.8662
4.0082 | 9429.4629
4.0123 | 9442.124
4.0165 | 9454.79
4.0206 | 9467.4062
4.0247 | 9479.9463
4.0289 | 9492.4854
4.033 | 9505.1123
4.0372 | 9517.7793
4.0414 | 9530.4355
4.0455 | 9542.9824
4.0497 | 9555.5146
4.0539 | 9568.1309
4.058 | 9580.8809
4.0621 | 9593.7148
4.0662 | 9606.5312
4.0704 | 9619.3555
4.0745 | 9632.084
4.0787 | 9644.8721
4.0829 | 9657.7715
4.087 | 9670.79
4.0912 | 9683.7539
4.0954 | 9696.5049
4.0995 | 9709.2197
4.1036 | 9721.9717
4.1077 | 9734.8438
4.1119 | 9747.7285
4.116 | 9760.6104
4.1202 | 9773.3633
4.1244 | 9786.1885
4.1285 | 9798.9902
4.1327 | 9811.8115
4.1369 | 9824.7217
4.141 | 9837.5889
4.1451 | 9850.3955
4.1493 | 9863.1768
4.1534 | 9875.9717
4.1575 | 9888.7881
4.1617 | 9901.6924
4.1659 | 9914.4502
4.17 | 9927.3037
4.1741 | 9940.2275
4.1783 | 9953.1885
4.1825 | 9966.0869
4.1866 | 9978.9424
4.1907 | 9991.7861
4.1949 | 10004.6748
4.199 | 10017.6719
4.2032 | 10030.624
4.2074 | 10043.5605
4.2115 | 10056.3877
4.2157 | 10069.1855
4.2199 | 10081.9746
4.224 | 10094.8477
4.2281 | 10107.7236
4.2323 | 10120.5781
4.2364 | 10133.2676
4.2405 | 10145.9043
4.2447 | 10158.5957
4.2489 | 10171.332
4.253 | 10184.0889
4.2572 | 10196.8066
4.2613 | 10209.5049
4.2655 | 10222.2275
4.2696 | 10235.0312
4.2737 | 10247.8242
4.2779 | 10260.7227
4.282 | 10273.5957
4.2862 | 10286.5771
4.2904 | 10299.5938
4.2945 | 10312.5684
4.2987 | 10325.5303
4.3028 | 10338.5566
4.307 | 10351.5508
4.3111 | 10364.5361
4.3152 | 10377.5625
4.3194 | 10390.54
4.3236 | 10403.5791
4.3277 | 10416.4385
4.3319 | 10429.335
4.336 | 10442.3672
4.3401 | 10455.4551
4.3443 | 10468.4365
4.3485 | 10481.4072
4.3526 | 10494.3594
4.3567 | 10507.3564
4.3609 | 10520.4268
4.365 | 10533.4277
4.3692 | 10546.3965
4.3734 | 10559.2793
4.3775 | 10572.082
4.3817 | 10584.873
4.3859 | 10597.6289
4.39 | 10610.4785
4.3941 | 10623.3262
4.3983 | 10636.1211
4.4024 | 10648.9697
4.4066 | 10661.8105
4.4107 | 10674.7158
4.4149 | 10687.665
4.419 | 10700.665
4.4232 | 10713.8037
4.4273 | 10727.0176
4.4315 | 10740.1611
4.4356 | 10753.2725
4.4397 | 10766.3555
4.4439 | 10779.3848
4.448 | 10792.5195
4.4522 | 10805.6729
4.4564 | 10818.833
4.4605 | 10831.8896
4.4647 | 10844.793
4.4689 | 10857.7285
4.473 | 10870.6826
4.4771 | 10883.6436
4.4813 | 10896.625
4.4854 | 10909.542
4.4896 | 10922.3857
4.4937 | 10935.2705
4.4979 | 10948.2119
4.502 | 10961.2041
4.5062 | 10974.168
4.5103 | 10987.1182
4.5145 | 11000.1396
4.5186 | 11013.2705
4.5227 | 11026.458
4.5269 | 11039.6514
4.531 | 11052.8594
4.5352 | 11066.0938
4.5394 | 11079.335
4.5435 | 11092.5742
4.5477 | 11105.8789
4.5518 | 11119.1865
4.556 | 11132.3545
4.5601 | 11145.4404
4.5642 | 11158.5684
4.5684 | 11171.7822
4.5726 | 11184.9512
4.5767 | 11198.0615
4.5809 | 11211.0498
4.585 | 11224.1387
4.5892 | 11237.2812
4.5934 | 11250.3789
4.5975 | 11263.5146
4.6016 | 11276.6523
4.6058 | 11289.748
4.6099 | 11302.8408
4.6141 | 11316.001
4.6182 | 11329.1445
4.6224 | 11342.3516
4.6265 | 11355.4648
4.6307 | 11368.6133
4.6349 | 11381.8438
4.639 | 11395.1426
4.6431 | 11408.4736
4.6473 | 11421.7451
4.6514 | 11435.0234
4.6556 | 11448.3672
4.6597 | 11461.8174
4.6639 | 11475.2471
4.668 | 11488.6357
4.6722 | 11502.0117
4.6764 | 11515.4385
4.6805 | 11528.7764
4.6846 | 11542.1328
4.6887 | 11555.501
4.6929 | 11568.8789
4.6971 | 11582.1982
4.7012 | 11595.4111
4.7054 | 11608.6191
4.7095 | 11621.8691
4.7137 | 11635.04
4.7179 | 11648.0664
4.722 | 11661.1279
4.7261 | 11674.2285
4.7303 | 11687.3555
4.7344 | 11700.3516
4.7386 | 11713.2842
4.7427 | 11726.2822
4.7469 | 11739.4072
4.751 | 11752.5898
4.7552 | 11765.749
4.7593 | 11778.9951
4.7635 | 11792.2617
4.7676 | 11805.4893
4.7718 | 11818.7959
4.7759 | 11832.1904
4.78 | 11845.665
4.7842 | 11859.1377
4.7884 | 11872.4961
4.7925 | 11885.918
4.7967 | 11899.4346
4.8009 | 11913.0029
4.805 | 11926.5371
4.8091 | 11939.9639
4.8132 | 11953.3467
4.8174 | 11966.8584
4.8216 | 11980.3125
4.8257 | 11993.6709
4.8299 | 12006.9463
4.834 | 12020.1123
4.8382 | 12033.2656
4.8424 | 12046.4238
4.8465 | 12059.5879
4.8506 | 12072.7666
4.8548 | 12085.8984
4.8589 | 12098.96
4.8631 | 12112.1201
4.8672 | 12125.4238
4.8714 | 12138.8242
4.8755 | 12152.1875
4.8797 | 12165.4941
4.8839 | 12178.8203
4.888 | 12192.2676
4.8921 | 12205.7744
4.8963 | 12219.2871
4.9004 | 12232.7227
4.9046 | 12246.1484
4.9087 | 12259.5547
4.9129 | 12272.9932
4.917 | 12286.4443
4.9212 | 12299.8887
4.9254 | 12313.2695
4.9295 | 12326.542
4.9336 | 12339.8535
4.9378 | 12353.208
4.9419 | 12366.5586
4.9461 | 12379.8447
4.9502 | 12393.0439
4.9544 | 12406.2861
4.9585 | 12419.6504
4.9627 | 12433.0459
4.9669 | 12446.3467
4.971 | 12459.6484
4.9751 | 12472.9756
4.9793 | 12486.374
4.9835 | 12499.793
4.9876 | 12513.1846
4.9917 | 12526.6035
4.9959 | 12539.9355
5 | 12553.2695
5.0042 | 12566.6406
5.0084 | 12580.1602
5.0125 | 12593.7441
5.0166 | 12607.2432
5.0208 | 12620.6523
5.0249 | 12634.1289
5.0291 | 12647.7197
5.0332 | 12661.4258
5.0374 | 12675.1416
5.0415 | 12688.7275
5.0457 | 12702.3145
5.0499 | 12715.875
5.054 | 12729.3574
5.0581 | 12742.8965
5.0623 | 12756.3848
5.0665 | 12769.8848
5.0706 | 12783.3457
5.0747 | 12796.667
5.0789 | 12810.0146
5.083 | 12823.4287
5.0872 | 12836.8184
5.0914 | 12850.2393
5.0955 | 12863.7637
5.0996 | 12877.3018
5.1038 | 12890.8926
5.1079 | 12904.4199
5.1121 | 12917.9609
5.1162 | 12931.6182
5.1204 | 12945.3535
5.1245 | 12959.084
5.1287 | 12972.7705
5.1329 | 12986.4238
5.1371 | 13000.0273
5.1411 | 13013.627
5.1453 | 13027.2051
5.1495 | 13040.8213
5.1536 | 13054.4219
5.1577 | 13068.0244
5.1619 | 13081.5732
5.166 | 13095.1104
5.1702 | 13108.6816
5.1744 | 13122.1943
5.1785 | 13135.7275
5.1826 | 13149.2314
5.1868 | 13162.8076
5.1909 | 13176.4258
5.1951 | 13190.0146
5.1992 | 13203.4434
5.2034 | 13216.8691
5.2075 | 13230.418
5.2117 | 13244.0254
5.2159 | 13257.6719
5.22 | 13271.2852
5.2241 | 13284.876
5.2283 | 13298.4355
5.2325 | 13311.9561
5.2366 | 13325.5068
5.2407 | 13339.1621
5.2449 | 13352.7637
5.2491 | 13366.2539
5.2532 | 13379.7744
5.2574 | 13393.2764
5.2615 | 13406.8047
5.2656 | 13420.4082
5.2698 | 13433.8926
5.2739 | 13447.375
5.2781 | 13460.9268
5.2822 | 13474.4775
5.2864 | 13488.04
5.2905 | 13501.5732
5.2947 | 13515.0322
5.2989 | 13528.6006
5.3031 | 13542.1992
5.3071 | 13555.6934
5.3113 | 13569.2617
5.3154 | 13582.8232
5.3196 | 13596.3623
5.3237 | 13609.9873
5.3279 | 13623.668
5.332 | 13637.3623
5.3362 | 13651.0107
5.3404 | 13664.5684
5.3445 | 13678.1289
5.3486 | 13691.9209
5.3528 | 13705.7998
5.3569 | 13719.6035
5.3611 | 13733.2803
5.3652 | 13746.8428
5.3694 | 13760.4854
5.3735 | 13774.2139
5.3777 | 13787.9941
5.3819 | 13801.7939
5.386 | 13815.5
5.3902 | 13829.0566
5.3943 | 13842.6084
5.3985 | 13856.2979
5.4026 | 13870.0527
5.4067 | 13883.8467
5.4109 | 13897.5146
5.4151 | 13911.1348
5.4192 | 13924.8623
5.4234 | 13938.6602
5.4275 | 13952.4902
5.4316 | 13966.3213
5.4358 | 13980.1357
5.4399 | 13994.0264
5.4441 | 14008.0107
5.4482 | 14021.957
5.4524 | 14035.9365
5.4565 | 14049.9277
5.4607 | 14063.8096
5.4649 | 14077.5732
5.469 | 14091.4062
5.4731 | 14105.252
5.4773 | 14119.0537
5.4815 | 14132.7324
5.4856 | 14146.3164
5.4897 | 14159.9541
5.4939 | 14173.6299
5.4981 | 14187.2969
5.5022 | 14200.9922
5.5064 | 14214.7412
5.5105 | 14228.5352
5.5146 | 14242.3311
5.5188 | 14256.1162
5.5229 | 14269.9492
5.5271 | 14283.7949
5.5312 | 14297.7383
5.5354 | 14311.7021
5.5395 | 14325.6309
5.5437 | 14339.5645
5.5479 | 14353.5156
5.552 | 14367.3691
5.5561 | 14381.2822
5.5603 | 14395.2812
5.5644 | 14409.2627
5.5686 | 14423.2471
5.5727 | 14437.0732
5.5769 | 14450.9082
5.5811 | 14464.8096
5.5852 | 14478.7188
5.5894 | 14492.6143
5.5935 | 14506.4619
5.5976 | 14520.2725
5.6018 | 14534.123
5.606 | 14547.9473
5.6101 | 14561.7451
5.6142 | 14575.626
5.6184 | 14589.5195
5.6226 | 14603.4229
5.6267 | 14617.3125
5.6309 | 14631.1777
5.6351 | 14645.1338
5.6391 | 14659.0576
5.6433 | 14672.9102
5.6475 | 14686.8486
5.6516 | 14700.8438
5.6557 | 14714.7979
5.6599 | 14728.6865
5.6641 | 14742.5049
5.6682 | 14756.4111
5.6724 | 14770.4717
5.6765 | 14784.5205
5.6806 | 14798.5078
5.6848 | 14812.5352
5.689 | 14826.5195
5.6931 | 14840.5732
5.6972 | 14854.665
5.7014 | 14868.6963
5.7055 | 14882.7197
5.7097 | 14896.6094
5.7139 | 14910.3457
5.718 | 14924.1396
5.7221 | 14938.0254
5.7263 | 14951.8135
5.7305 | 14965.5029
5.7346 | 14979.0488
5.7388 | 14992.6123
5.7429 | 15006.2812
5.7471 | 15020.0361
5.7512 | 15033.8066
5.7554 | 15047.5215
5.7595 | 15061.1396
5.7636 | 15074.7969
5.7678 | 15088.5684
5.7719 | 15102.4307
5.7761 | 15116.291
5.7802 | 15130.1035
5.7844 | 15143.9053
5.7886 | 15157.7471
5.7927 | 15171.6553
5.7969 | 15185.7246
5.8011 | 15199.7539
5.8051 | 15213.6865
5.8093 | 15227.6738
5.8135 | 15241.7168
5.8176 | 15255.7539
5.8217 | 15269.7998
5.8259 | 15283.7598
5.83 | 15297.7295
5.8342 | 15311.7227
5.8384 | 15325.5771
5.8425 | 15339.4932
5.8466 | 15353.457
5.8508 | 15367.3594
5.855 | 15381.1992
5.8591 | 15395.1299
5.8632 | 15409.0508
5.8674 | 15422.999
5.8716 | 15436.834
5.8757 | 15450.6592
5.8799 | 15464.6396
5.8841 | 15478.6436
5.8882 | 15492.6025
5.8923 | 15506.458
5.8965 | 15520.3887
5.9006 | 15534.4258
5.9048 | 15548.585
5.9089 | 15562.7598
5.913 | 15576.9746
5.9172 | 15591.1143
5.9214 | 15605.2578
5.9255 | 15619.4883
5.9296 | 15633.8281
5.9338 | 15648.2559
5.938 | 15662.625
5.9421 | 15676.8438
5.9462 | 15690.957
5.9504 | 15705.1553
5.9546 | 15719.3467
5.9587 | 15733.6533
5.9629 | 15747.7627
5.9671 | 15761.79
5.9712 | 15775.7744
5.9753 | 15789.7422
5.9795 | 15803.6562
5.9836 | 15817.5801
5.9878 | 15831.5225
5.9919 | 15845.4648
5.9961 | 15859.4316
6.0002 | 15873.3037
6.0044 | 15887.3105
6.0085 | 15901.2949
6.0127 | 15915.3389
6.0168 | 15929.4258
6.021 | 15943.5996
6.0251 | 15957.8457
6.0292 | 15972.1963
6.0334 | 15986.4512
6.0376 | 16000.6846
6.0417 | 16015.001
6.0459 | 16029.3691
6.0501 | 16043.7578
6.0541 | 16058.0557
6.0583 | 16072.333
6.0625 | 16086.625
6.0666 | 16100.8994
6.0707 | 16115.0312
6.0749 | 16129.1582
6.0791 | 16143.3467
6.0832 | 16157.5127
6.0874 | 16171.5752
6.0915 | 16185.6367
6.0956 | 16199.7129
6.0998 | 16213.7695
6.104 | 16227.7568
6.1081 | 16241.7383
6.1122 | 16255.8213
6.1164 | 16269.9795
6.1206 | 16284.0107
6.1247 | 16298.0117
6.1289 | 16312.1074
6.1331 | 16326.2715
6.1372 | 16340.4482
6.1413 | 16354.5703
6.1455 | 16368.6924
6.1496 | 16382.8203
6.1538 | 16397.0527
6.1579 | 16411.2539
6.1621 | 16425.5059
6.1662 | 16439.7598
6.1704 | 16453.9453
6.1746 | 16468.0703
6.1786 | 16482.2227
6.1828 | 16496.4746
6.187 | 16510.7168
6.1911 | 16524.9102
6.1953 | 16538.8574
6.1994 | 16552.8066
6.2036 | 16566.8594
6.2077 | 16580.8535
6.2119 | 16594.7402
6.2161 | 16608.5254
6.2202 | 16622.3184
6.2243 | 16636.0723
6.2285 | 16649.8301
6.2326 | 16663.5391
6.2368 | 16677.248
6.2409 | 16690.9707
6.2451 | 16704.6758
6.2492 | 16718.4824
6.2534 | 16732.3867
6.2575 | 16746.3809
6.2616 | 16760.3027
6.2658 | 16774.2246
6.27 | 16788.248
6.2741 | 16802.4121
6.2782 | 16816.7695
6.2824 | 16831.125
6.2866 | 16845.3086
6.2907 | 16859.4844
6.2949 | 16873.8027
6.299 | 16888.1562
6.3031 | 16902.5527
6.3073 | 16916.9395
6.3115 | 16931.127
6.3156 | 16945.2539
6.3198 | 16959.3281
6.3239 | 16973.4023
6.3281 | 16987.6094
6.3322 | 17001.7363
6.3364 | 17015.748
6.3405 | 17029.7832
6.3447 | 17043.8672
6.3488 | 17057.9648
6.353 | 17072.2188
6.3571 | 17086.4902
6.3613 | 17100.8438
6.3654 | 17115.2988
6.3696 | 17129.7031
6.3737 | 17144.1426
6.3779 | 17158.6465
6.3821 | 17173.0898
6.3862 | 17187.5723
6.3903 | 17202.0664
6.3945 | 17216.6035
6.3986 | 17231.1328
6.4028 | 17245.5938
6.4069 | 17259.9707
6.4111 | 17274.3398
6.4152 | 17288.8145
6.4194 | 17303.2754
6.4236 | 17317.7891
6.4277 | 17332.1934
6.4318 | 17346.6387
6.436 | 17360.9941
6.4401 | 17375.3828
6.4443 | 17389.709
6.4484 | 17404
6.4526 | 17418.4492
6.4567 | 17432.8359
6.4609 | 17447.0742
6.4651 | 17461.2051
6.4692 | 17475.4102
6.4733 | 17489.5566
6.4775 | 17503.8164
6.4816 | 17518.0488
6.4858 | 17532.2422
6.4899 | 17546.4902
6.4941 | 17560.627
6.4982 | 17574.8574
6.5024 | 17589.25
6.5066 | 17603.748
6.5106 | 17618.1934
6.5148 | 17632.5938
6.519 | 17646.9297
6.5231 | 17661.2852
6.5273 | 17675.793
6.5314 | 17690.2578
6.5356 | 17704.6621
6.5397 | 17718.9062
6.5439 | 17733.1934
6.5481 | 17747.4785
6.5521 | 17761.7812
6.5563 | 17776.1641
6.5605 | 17790.4824
6.5646 | 17804.7051
6.5688 | 17818.8516
6.5729 | 17833.1074
6.5771 | 17847.4531
6.5812 | 17861.8066
6.5854 | 17875.959
6.5896 | 17890.1523
6.5936 | 17904.4023
6.5978 | 17918.7168
6.602 | 17933.002
6.6061 | 17947.3418
6.6103 | 17961.7324
6.6144 | 17976.1289
6.6186 | 17990.5762
6.6227 | 18005.0332
6.6269 | 18019.6582
6.6311 | 18034.2012
6.6352 | 18048.6934
6.6393 | 18063.1816
6.6435 | 18077.8086
6.6476 | 18092.4219
6.6518 | 18106.9766
6.656 | 18121.4199
6.6601 | 18135.8125
6.6642 | 18150.3184
6.6684 | 18164.8184
6.6726 | 18179.248
6.6767 | 18193.6523
6.6808 | 18207.9883
6.685 | 18222.3555
6.6891 | 18236.7793
6.6932 | 18251.166
6.6974 | 18265.5078
6.7016 | 18279.791
6.7058 | 18294.127
6.7099 | 18308.3906
6.7141 | 18322.8145
6.7182 | 18337.2422
6.7223 | 18351.6855
6.7265 | 18366.0039
6.7306 | 18380.3652
6.7348 | 18394.7949
6.7389 | 18409.3047
6.7431 | 18423.8789
6.7472 | 18438.2676
6.7514 | 18452.7383
6.7556 | 18467.25
6.7597 | 18481.832
6.7638 | 18496.418
6.768 | 18510.9941
6.7721 | 18525.5352
6.7763 | 18540.1797
6.7804 | 18554.8008
6.7846 | 18569.3516
6.7887 | 18583.9551
6.7929 | 18598.582
6.7971 | 18613.0488
6.8012 | 18627.5293
6.8053 | 18642.0078
6.8095 | 18656.5488
6.8136 | 18671.0957
6.8178 | 18685.541
6.8219 | 18700.0762
6.8261 | 18714.7891
6.8302 | 18729.4434
6.8344 | 18744.0527
6.8386 | 18758.7031
6.8427 | 18773.4141
6.8468 | 18788.2344
6.851 | 18803.0938
6.8551 | 18817.9434
6.8593 | 18832.7852
6.8635 | 18847.6035
6.8676 | 18862.3496
6.8717 | 18877.2363
6.8759 | 18892.1289
6.8801 | 18906.9922
6.8842 | 18921.8008
6.8884 | 18936.4629
6.8925 | 18951.1016
6.8966 | 18965.7715
6.9008 | 18980.4746
6.905 | 18995.0664
6.9091 | 19009.6094
6.9132 | 19024.1797
6.9174 | 19038.8672
6.9216 | 19053.5762
6.9257 | 19068.1992
6.9298 | 19082.8496
6.934 | 19097.5098
6.9381 | 19112.2793
6.9423 | 19126.9961
6.9464 | 19141.7676
6.9506 | 19156.5625
6.9547 | 19171.2559
6.9589 | 19185.8418
6.9631 | 19200.5566
6.9672 | 19215.3203
6.9713 | 19230.043
6.9755 | 19244.7188
6.9796 | 19259.2305
6.9838 | 19273.7793
6.988 | 19288.4219
6.9921 | 19303.0547
6.9962 | 19317.6699
7.0004 | 19332.2031
7.0046 | 19346.7266
7.0087 | 19361.2578
7.0128 | 19375.8574
7.017 | 19390.3906
7.0211 | 19404.9375
7.0253 | 19419.5
7.0295 | 19434.043
7.0336 | 19448.584
7.0377 | 19463.1465
7.0419 | 19477.8281
7.0461 | 19492.3223
7.0502 | 19506.7871
7.0543 | 19521.3555
7.0585 | 19536.0488
7.0626 | 19550.7246
7.0668 | 19565.3379
7.071 | 19579.873
7.0751 | 19594.4355
7.0792 | 19609.125
7.0834 | 19623.7285
7.0876 | 19638.3887
7.0917 | 19653.0762
7.0958 | 19667.6582
7.1 | 19682.2676
7.1041 | 19696.9199
7.1083 | 19711.6016
7.1125 | 19726.2832
7.1166 | 19740.9609
7.1208 | 19755.541
7.1249 | 19770.1738
7.1291 | 19784.8691
7.1332 | 19799.5176
7.1373 | 19814.0938
7.1415 | 19828.6328
7.1456 | 19843.2344
7.1498 | 19857.916
7.154 | 19872.5918
7.1581 | 19887.1465
7.1622 | 19901.7109
7.1664 | 19916.3672
7.1706 | 19931.0879
7.1747 | 19945.9062
7.1788 | 19960.8203
7.183 | 19975.7129
7.1871 | 19990.5645
7.1913 | 20005.4844
7.1954 | 20020.4277
7.1996 | 20035.5195
7.2037 | 20050.5723
7.2079 | 20065.4883
7.2121 | 20080.3438
7.2162 | 20095.1992
7.2203 | 20110.0879
7.2245 | 20124.9395
7.2286 | 20139.7441
7.2328 | 20154.4082
7.237 | 20169.123
7.2411 | 20183.8516
7.2452 | 20198.5879
7.2494 | 20213.2988
7.2536 | 20228.0586
7.2577 | 20242.8301
7.2618 | 20257.6113
7.266 | 20272.4199
7.2701 | 20287.2656
7.2743 | 20302.1211
7.2785 | 20316.9297
7.2826 | 20331.7441
7.2867 | 20346.6484
7.2909 | 20361.6074
7.2951 | 20376.4883
7.2992 | 20391.3008
7.3033 | 20406.123
7.3075 | 20421.0664
7.3116 | 20436.0664
7.3157 | 20451.0391
7.3199 | 20466.0156
7.3241 | 20480.9004
7.3282 | 20495.7676
7.3324 | 20510.6875
7.3366 | 20525.6152
7.3407 | 20540.5645
7.3448 | 20555.4727
7.349 | 20570.3262
7.3531 | 20585.1406
7.3573 | 20599.9883
7.3615 | 20614.8301
7.3656 | 20629.6172
7.3698 | 20644.3711
7.374 | 20659.1602
7.3781 | 20674.082
7.3822 | 20688.9805
7.3863 | 20703.748
7.3905 | 20718.4473
7.3946 | 20733.1719
7.3988 | 20748.0176
7.403 | 20762.9316
7.4071 | 20777.8945
7.4112 | 20792.8359
7.4154 | 20807.7676
7.4196 | 20822.6191
7.4237 | 20837.6113
7.4278 | 20852.7461
7.432 | 20867.8906
7.4361 | 20882.9922
7.4403 | 20897.9805
7.4445 | 20912.9746
7.4486 | 20928.0449
7.4527 | 20943.1465
7.4569 | 20958.084
7.4611 | 20972.957
7.4652 | 20987.6738
7.4694 | 21002.373
7.4735 | 21017.0977
7.4776 | 21031.7285
7.4818 | 21046.3242
7.486 | 21060.832
7.4901 | 21075.3398
7.4943 | 21089.8438
7.4984 | 21104.4336
7.5026 | 21119.0488
7.5067 | 21133.6543
7.5108 | 21148.2402
7.515 | 21162.8926
7.5191 | 21177.6387
7.5233 | 21192.4629
7.5274 | 21207.2734
7.5316 | 21221.9941
7.5358 | 21236.7559
7.5399 | 21251.6367
7.5441 | 21266.5352
7.5482 | 21281.4336
7.5523 | 21296.2871
7.5565 | 21311.0625
7.5606 | 21325.8711
7.5648 | 21340.6582
7.5689 | 21355.4746
7.5731 | 21370.334
7.5773 | 21385.1191
7.5814 | 21399.8203
7.5856 | 21414.5156
7.5897 | 21429.3262
7.5938 | 21444.2344
7.598 | 21459.1816
7.6021 | 21474.084
7.6063 | 21489.0273
7.6105 | 21504.0645
7.6146 | 21519.0684
7.6188 | 21534.0664
7.623 | 21549.0781
7.6271 | 21564.1738
7.6312 | 21579.2734
7.6354 | 21594.3203
7.6395 | 21609.3047
7.6436 | 21624.3613
7.6478 | 21639.4551
7.652 | 21654.5273
7.6561 | 21669.6719
7.6602 | 21684.916
7.6644 | 21700.2031
7.6686 | 21715.416
7.6727 | 21730.5566
7.6768 | 21745.7949
7.681 | 21761.1211
7.6851 | 21776.4219
7.6893 | 21791.5859
7.6935 | 21806.7168
7.6976 | 21821.8691
7.7018 | 21836.9922
7.706 | 21851.9316
7.7101 | 21866.8477
7.7142 | 21881.7891
7.7184 | 21896.6309
7.7225 | 21911.4121
7.7266 | 21926.0938
7.7308 | 21940.7793
7.735 | 21955.4551
7.7391 | 21970.1406
7.7433 | 21984.875
7.7474 | 21999.8027
7.7516 | 22014.7988
7.7557 | 22029.8008
7.7598 | 22044.7637
7.764 | 22059.791
7.7681 | 22074.9336
7.7723 | 22090.2168
7.7765 | 22105.4629
7.7806 | 22120.627
7.7848 | 22135.7285
7.789 | 22150.8242
7.7931 | 22165.873
7.7972 | 22180.877
7.8013 | 22195.9336
7.8055 | 22210.959
7.8097 | 22225.9473
7.8138 | 22240.8418
7.818 | 22255.7734
7.8221 | 22270.7129
7.8263 | 22285.6074
7.8305 | 22300.4023
7.8346 | 22315.1895
7.8387 | 22330.0879
7.8428 | 22344.9629
7.847 | 22359.7988
7.8511 | 22374.6211
7.8553 | 22389.416
7.8595 | 22404.3613
7.8636 | 22419.4141
7.8677 | 22434.4648
7.8719 | 22449.5039
7.8761 | 22464.5508
7.8802 | 22479.5801
7.8844 | 22494.7598
7.8885 | 22510.002
7.8926 | 22525.2266
7.8968 | 22540.5176
7.901 | 22555.5469
7.9051 | 22570.6074
7.9093 | 22585.7148
7.9134 | 22600.8926
7.9176 | 22615.998
7.9217 | 22630.9766
7.9258 | 22645.8379
7.93 | 22660.7012
7.9341 | 22675.5938
7.9383 | 22690.3477
7.9425 | 22705.1621
7.9466 | 22719.8281
7.9508 | 22734.4609
7.955 | 22749.082
7.9591 | 22763.6973
7.9632 | 22778.2734
7.9674 | 22792.793
7.9715 | 22807.2402
7.9757 | 22821.707
7.9798 | 22836.2852
7.984 | 22850.9277
7.9881 | 22865.5664
7.9923 | 22880.209
7.9964 | 22894.8242
8.0006 | 22909.6055
8.0047 | 22924.541
8.0088 | 22939.5195
8.013 | 22954.5234
8.0171 | 22969.543
8.0213 | 22984.6113
8.0255 | 22999.6738
8.0296 | 23014.7812
8.0338 | 23029.8906
8.038 | 23045.0371
8.0421 | 23060.1191
8.0462 | 23075.1426
8.0503 | 23090.1973
8.0545 | 23105.2715
8.0587 | 23120.332
8.0628 | 23135.2461
8.067 | 23150.25
8.0711 | 23165.2539
8.0753 | 23180.2969
8.0794 | 23195.2441
8.0836 | 23210.1836
8.0877 | 23225.1504
8.0919 | 23240.1523
8.096 | 23255.1777
8.1001 | 23270.2246
8.1043 | 23285.3535
8.1085 | 23300.4473
8.1126 | 23315.5625
8.1168 | 23330.6895
8.121 | 23345.9551
8.1251 | 23361.2285
8.1292 | 23376.4844
8.1334 | 23391.7207
8.1375 | 23406.9746
8.1416 | 23422.2441
8.1458 | 23437.5391
8.15 | 23452.7656
8.1541 | 23467.9785
8.1583 | 23483.1875
8.1625 | 23498.3789
8.1666 | 23513.5547
8.1707 | 23528.6465
8.1748 | 23543.7227
8.179 | 23558.8027
8.1832 | 23573.8535
8.1873 | 23588.8262
8.1915 | 23603.7324
8.1956 | 23618.5957
8.1998 | 23633.4668
8.204 | 23648.3203
8.2081 | 23663.2617
8.2122 | 23678.2559
8.2164 | 23693.209
8.2205 | 23708.0977
8.2247 | 23722.959
8.2288 | 23737.959
8.233 | 23753.0664
8.2371 | 23768.248
8.2413 | 23783.4043
8.2455 | 23798.5176
8.2496 | 23813.6172
8.2537 | 23828.8379
8.2579 | 23844.0957
8.262 | 23859.3379
8.2661 | 23874.6426
8.2703 | 23889.8945
8.2745 | 23905.0918
8.2786 | 23920.2852
8.2828 | 23935.5039
8.287 | 23950.6367
8.2911 | 23965.6621
8.2952 | 23980.5254
8.2994 | 23995.459
8.3035 | 24010.4727
8.3077 | 24025.3613
8.3118 | 24040.1113
8.316 | 24054.8867
8.3201 | 24069.7539
8.3243 | 24084.752
8.3284 | 24099.8145
8.3326 | 24114.8965
8.3367 | 24130.0488
8.3409 | 24145.1289
8.345 | 24160.2051
8.3491 | 24175.4746
8.3533 | 24190.8086
8.3575 | 24206.1699
8.3617 | 24221.3828
8.3658 | 24236.4258
8.37 | 24251.5547
8.3741 | 24266.7441
8.3782 | 24281.877
8.3824 | 24296.9551
8.3865 | 24312.0137
8.3907 | 24326.9941
8.3948 | 24342.0293
8.399 | 24357.0195
8.4031 | 24371.9941
8.4073 | 24386.9414
8.4115 | 24401.9062
8.4156 | 24416.8223
8.4197 | 24431.7637
8.4238 | 24446.6719
8.428 | 24461.5176
8.4322 | 24476.3633
8.4363 | 24491.248
8.4405 | 24506.1719
8.4446 | 24521.084
8.4488 | 24535.9902
8.453 | 24550.791
8.4571 | 24565.5918
8.4612 | 24580.4434
8.4654 | 24595.4375
8.4695 | 24610.4258
8.4736 | 24625.3398
8.4778 | 24640.1914
8.482 | 24655.0977
8.4861 | 24670.1309
8.4903 | 24685.1973
8.4945 | 24700.3398
8.4986 | 24715.4688
8.5027 | 24730.6309
8.5069 | 24745.8203
8.511 | 24761.0703
8.5151 | 24776.3691
8.5193 | 24791.752
8.5235 | 24807.084
8.5276 | 24822.375
8.5318 | 24837.7188
8.536 | 24853.0645
8.5401 | 24868.3926
8.5442 | 24883.6504
8.5484 | 24898.8711
8.5525 | 24914.1504
8.5567 | 24929.4629
8.5608 | 24944.6445
8.565 | 24959.8047
8.5691 | 24974.9941
8.5733 | 24990.252
8.5775 | 25005.5195
8.5816 | 25020.8262
8.5857 | 25036.2012
8.5898 | 25051.5605
8.594 | 25066.8789
8.5981 | 25082.2188
8.6023 | 25097.666
8.6065 | 25113.1543
8.6106 | 25128.5254
8.6148 | 25143.7598
8.619 | 25159.0059
8.6231 | 25174.332
8.6272 | 25189.5742
8.6314 | 25204.7246
8.6355 | 25219.7949
8.6397 | 25234.8867
8.6438 | 25250.041
8.648 | 25265.2031
8.6521 | 25280.3047
8.6563 | 25295.3965
8.6605 | 25310.4844
8.6646 | 25325.5352
8.6687 | 25340.6855
8.6728 | 25355.9746
8.677 | 25371.2656
8.6812 | 25386.3906
8.6853 | 25401.416
8.6895 | 25416.5059
8.6936 | 25431.7363
8.6978 | 25447.0039
8.702 | 25462.125
8.7061 | 25477.0879
8.7102 | 25491.9922
8.7144 | 25506.9277
8.7186 | 25521.8672
8.7227 | 25536.8066
8.7268 | 25551.6816
8.731 | 25566.459
8.7352 | 25581.2109
8.7393 | 25596.0098
8.7435 | 25610.832
8.7476 | 25625.7539
8.7517 | 25640.6309
8.7559 | 25655.3262
8.76 | 25670.1504
8.7642 | 25685.0156
8.7683 | 25699.9375
8.7725 | 25714.7754
8.7766 | 25729.5176
8.7808 | 25744.2637
8.785 | 25759.1836
8.7891 | 25774.0781
8.7932 | 25788.9219
8.7974 | 25803.793
8.8015 | 25818.5312
8.8057 | 25833.3418
8.8098 | 25848.1211
8.814 | 25862.9648
8.8181 | 25877.873
8.8223 | 25892.709
8.8265 | 25907.3516
8.8306 | 25922.0684
8.8347 | 25936.8574
8.8389 | 25951.6406
8.8431 | 25966.377
8.8472 | 25981.0273
8.8513 | 25995.6699
8.8555 | 26010.2969
8.8596 | 26024.8223
8.8638 | 26039.2266
8.868 | 26053.5742
8.8722 | 26067.8047
8.8762 | 26081.9512
8.8804 | 26095.9238
8.8845 | 26109.7871
8.8887 | 26123.4609
8.8928 | 26136.9844
8.897 | 26150.2676
8.9011 | 26163.332
8.9053 | 26176.0957
8.9095 | 26188.3809
8.9136 | 26199.9863
8.9177 | 26210.6836
8.9219 | 26220.3047
8.926 | 26228.1875
8.9301 | 26233.418
8.9385 | 26226.8594
8.9426 | 26194.4316
8.9468 | 26117.0371
8.951 | 26016.4883
8.9551 | 25905.8184
8.9592 | 25789.7637
8.9634 | 25670.6816
8.9676 | 25550.3516
8.9717 | 25430.127
8.9758 | 25312.2285
8.98 | 25200.7773
8.9842 | 25112.9355
8.9883 | 25068.959
8.9925 | 25047.166
8.9966 | 25034.7461
9.0007 | 25027.2148
9.0049 | 25022.6211
9.0091 | 25019.873
9.0132 | 25018.6914
9.0256 | 25019.8809
9.0298 | 25021.2031
9.034 | 25023.0352
9.0381 | 25025.2422
9.0422 | 25027.7344
9.0463 | 25030.4414
9.0505 | 25033.3906
9.0547 | 25036.4121
9.0588 | 25039.6934
9.063 | 25043.3223
9.0671 | 25047.1191
9.0713 | 25051.0352
9.0755 | 25054.7812
9.0796 | 25058.6191
9.0837 | 25062.6641
9.0879 | 25066.7773
9.0921 | 25070.9062
9.0962 | 25075.0039
9.1004 | 25079.043
9.1045 | 25083.084
9.1087 | 25087.1836
9.1128 | 25091.2676
9.117 | 25095.5176
9.1212 | 25099.7715
9.1253 | 25104.0293
9.1294 | 25108.4336
9.1336 | 25112.9824
9.1377 | 25117.6895
9.1418 | 25122.4492
9.146 | 25127.1973
9.1502 | 25132.0332
9.1543 | 25137.0547
9.1585 | 25142.1758
9.1626 | 25147.207
9.1667 | 25152.1367
9.1709 | 25156.8965
9.175 | 25161.5586
9.1792 | 25166.1562
9.1833 | 25170.6016
9.1875 | 25174.8359
9.1917 | 25178.8379
9.1958 | 25182.6094
9.2 | 25186.1055
9.2041 | 25189.498
9.2082 | 25192.7656
9.2124 | 25195.9141
9.2166 | 25198.8594
9.2207 | 25201.7051
9.2248 | 25204.4902
9.229 | 25207.2207
9.2332 | 25209.8379
9.2373 | 25212.252
9.2415 | 25214.5938
9.2456 | 25216.9336
9.2497 | 25219.1328
9.2539 | 25221.1641
9.258 | 25223.0508
9.2622 | 25224.7363
9.2663 | 25226.3867
9.2705 | 25227.9629
9.2746 | 25229.4707
9.2788 | 25230.9434
9.283 | 25232.4395
9.2872 | 25233.8066
9.2912 | 25235.2051
9.2954 | 25236.668
9.2996 | 25238.1816
9.3037 | 25239.6797
9.3078 | 25241.0566
9.312 | 25242.4355
9.3161 | 25243.832
9.3203 | 25245.166
9.3245 | 25246.3516
9.3286 | 25247.4395
9.3327 | 25248.4395
9.3369 | 25249.4727
9.3452 | 25251.4297
9.3535 | 25253.3066
9.3618 | 25255.2402
9.366 | 25256.3086
9.3701 | 25257.4824
9.3742 | 25258.6992
9.3784 | 25259.873
9.3826 | 25261.0781
9.3867 | 25262.2656
9.3908 | 25263.5312
9.395 | 25264.7949
9.3992 | 25266.0859
9.4033 | 25267.4277
9.4075 | 25268.8535
9.4116 | 25270.252
9.4157 | 25271.6523
9.4199 | 25273.0273
9.4241 | 25274.4336
9.4282 | 25275.916
9.4323 | 25277.3184
9.4365 | 25278.6953
9.4407 | 25280.0234
9.4448 | 25281.3066
9.449 | 25282.5371
9.4532 | 25283.8027
9.4572 | 25285.0664
9.4614 | 25286.3027
9.4656 | 25287.4023
9.4697 | 25288.4785
9.4739 | 25289.7344
9.478 | 25291.0801
9.4822 | 25292.4219
9.4863 | 25293.6621
9.4905 | 25294.873
9.4946 | 25296.1504
9.4987 | 25297.4961
9.5029 | 25298.8613
9.507 | 25300.2832
9.5112 | 25301.6797
9.5153 | 25302.959
9.5195 | 25304.207
9.5237 | 25305.416
9.5278 | 25306.5879
9.532 | 25307.7246
9.5403 | 25309.4297
9.5486 | 25310.9102
9.5568 | 25311.9336
9.5693 | 25313.0742
9.5818 | 25314.3945
9.5901 | 25315.5508
9.5983 | 25317.0527
9.6067 | 25318.6719
9.615 | 25320.1172
9.6232 | 25321.4199
9.6482 | 25321.9492
9.6731 | 25321.4766
9.698 | 25322.1621
9.727 | 25320.8691
9.7436 | 25319.8086
9.7685 | 25318.7012
9.7976 | 25318.2383
9.8225 | 25317.3301
9.8391 | 25315.875
9.8515 | 25314.7227
9.864 | 25313.541
9.8806 | 25312.5254
9.9055 | 25311.5684
9.9345 | 25311.0254
9.9636 | 25312.0684
9.9843 | 25313.334
10.0051 | 25314.4434
10.03 | 25315.0137
10.059 | 25314.1387
10.0839 | 25313.3828
10.1047 | 25312.2012
10.1213 | 25311.1543
10.1337 | 25309.8809
10.1462 | 25308.5234
10.1587 | 25307.1719
10.1711 | 25305.957
10.1835 | 25304.7578
10.196 | 25303.5
10.2084 | 25302.1133
10.2209 | 25300.6641
10.2333 | 25299.1406
10.2458 | 25297.6641
10.2541 | 25296.2812
10.2624 | 25294.8301
10.2707 | 25292.6445
10.2748 | 25291.3262
10.279 | 25289.9648
10.2832 | 25288.6211
10.2873 | 25287.1094
10.2914 | 25285.4961
10.2956 | 25283.832
10.2997 | 25282.0684
10.3039 | 25280.2285
10.308 | 25278.5234
10.3122 | 25276.8516
10.3163 | 25275.1035
10.3205 | 25273.1914
10.3247 | 25271.2148
10.3288 | 25269.416
10.3329 | 25267.7461
10.3371 | 25266.0508
10.3412 | 25264.3301
10.3454 | 25262.6934
10.3495 | 25261.2207
10.3537 | 25259.9512
10.3578 | 25258.7988
10.362 | 25257.7871
10.3703 | 25256.3184
10.3993 | 25256.9941
10.4077 | 25258.4922
10.4159 | 25259.8438
10.4242 | 25261.2598
10.4325 | 25262.4629
10.445 | 25263.5293
10.474 | 25263.8164
10.5031 | 25263.3672
10.528 | 25262.1055
10.5363 | 25260.625
10.5446 | 25258.8027
10.5487 | 25257.6934
10.5529 | 25256.3633
10.557 | 25254.9961
10.5612 | 25253.6797
10.5653 | 25252.2461
10.5695 | 25250.7695
10.5737 | 25249.2988
10.5778 | 25247.832
10.5819 | 25246.416
10.5861 | 25244.9277
10.5902 | 25243.3789
10.5944 | 25241.9844
10.5986 | 25240.666
10.6027 | 25239.4453
10.6069 | 25238.4004
10.6152 | 25236.5391
10.6234 | 25234.9883
10.6359 | 25233.582
10.6442 | 25232.4238
10.6525 | 25231.2695
10.6607 | 25229.9512
10.6691 | 25228.2715
10.6774 | 25226.4473
10.6857 | 25224.6387
10.6899 | 25223.6289
10.694 | 25222.5742
10.6982 | 25221.502
10.7023 | 25220.3223
10.7064 | 25219.168
10.7106 | 25217.877
10.7147 | 25216.4512
10.7189 | 25215.0469
10.7231 | 25213.5703
10.7272 | 25212.0059
10.7313 | 25210.3164
10.7355 | 25208.5723
10.7397 | 25206.9629
10.7438 | 25205.5352
10.7479 | 25204.0762
10.7521 | 25202.5996
10.7562 | 25201.1562
10.7604 | 25199.6523
10.7645 | 25198.2227
10.7687 | 25196.7754
10.7728 | 25195.3867
10.777 | 25193.9512
10.7812 | 25192.3477
10.7853 | 25190.5547
10.7894 | 25188.7949
10.7936 | 25187.0488
10.7977 | 25185.2363
10.8019 | 25183.2656
10.8061 | 25181.1035
10.8102 | 25178.9824
10.8143 | 25176.8086
10.8185 | 25174.4531
10.8226 | 25171.8242
10.8268 | 25168.9395
10.8309 | 25165.8398
10.8351 | 25162.8008
10.8392 | 25159.8809
10.8434 | 25157.2383
10.8475 | 25154.9746
10.8517 | 25152.998
10.8559 | 25151.5312
10.8724 | 25153.3965
10.8766 | 25155.6895
10.8808 | 25158.7598
10.8849 | 25162.5391
10.889 | 25166.8887
10.8932 | 25171.7559
10.8973 | 25177.0527
10.9015 | 25182.8594
10.9057 | 25189.1367
10.9098 | 25195.8574
10.9139 | 25202.9883
10.9181 | 25210.3945
10.9222 | 25217.959
10.9264 | 25225.709
10.9305 | 25233.7012
10.9347 | 25241.8574
10.9388 | 25250.1738
10.9431 | 25258.4277
10.9472 | 25266.7578
10.9513 | 25275.2402
10.9554 | 25283.7539
10.9596 | 25292.334
10.9637 | 25300.9082
10.9679 | 25309.5176
10.9721 | 25318.2246
10.9762 | 25326.9766
10.9803 | 25335.7031
10.9845 | 25344.4824
10.9887 | 25353.1875
10.9928 | 25361.8242
10.9969 | 25370.4375
11.0011 | 25379.041
11.0052 | 25387.6953
11.0094 | 25396.2598
11.0136 | 25404.5234
11.0177 | 25412.7148
11.0218 | 25420.9023
11.026 | 25428.9902
11.0302 | 25436.8926
11.0343 | 25444.5645
11.0384 | 25452.1484
11.0426 | 25459.5898
11.0467 | 25466.8105
11.0509 | 25473.8359
11.055 | 25480.7949
11.0592 | 25487.6777
11.0634 | 25494.3906
11.0675 | 25500.9746
11.0717 | 25507.502
11.0758 | 25513.916
11.0799 | 25520.207
11.0841 | 25526.4062
11.0882 | 25532.5957
11.0924 | 25538.75
11.0965 | 25544.8223
11.1007 | 25550.7227
11.1049 | 25556.4531
11.109 | 25562.1641
11.1132 | 25567.8301
11.1173 | 25573.4707
11.1214 | 25578.8789
11.1256 | 25584.1816
11.1297 | 25589.3242
11.1339 | 25594.4824
11.1381 | 25599.6016
11.1422 | 25604.5547
11.1463 | 25609.4395
11.1505 | 25614.168
11.1547 | 25618.8164
11.1588 | 25623.4121
11.1629 | 25628.0039
11.1671 | 25632.4336
11.1712 | 25636.7578
11.1754 | 25640.8789
11.1796 | 25644.9531
11.1837 | 25649.0508
11.1878 | 25653.125
11.192 | 25656.9766
11.1962 | 25660.6426
11.2003 | 25664.2852
11.2045 | 25668.041
11.2086 | 25671.752
11.2127 | 25675.4023
11.2169 | 25678.9512
11.2211 | 25682.4277
11.2252 | 25685.8457
11.2294 | 25689.25
11.2335 | 25692.8027
11.2377 | 25696.3848
11.2418 | 25699.7891
11.2459 | 25702.9922
11.2501 | 25706.2754
11.2542 | 25709.627
11.2584 | 25713.0176
11.2626 | 25716.2871
11.2667 | 25719.4961
11.2709 | 25722.6133
11.275 | 25725.7324
11.2792 | 25728.8125
11.2833 | 25731.8809
11.2874 | 25734.9453
11.2916 | 25737.9082
11.2957 | 25740.8379
11.2999 | 25743.7363
11.304 | 25746.6465
11.3082 | 25749.543
11.3124 | 25752.4277
11.3166 | 25755.2227
11.3207 | 25758.125
11.3248 | 25761.0938
11.3289 | 25764.0117
11.3331 | 25766.8926
11.3372 | 25769.7012
11.3414 | 25772.6289
11.3456 | 25775.5938
11.3497 | 25778.5215
11.3539 | 25781.418
11.358 | 25784.25
11.3622 | 25787.0078
11.3663 | 25789.7695
11.3704 | 25792.5098
11.3746 | 25795.2129
11.3787 | 25797.8906
11.3829 | 25800.4375
11.3871 | 25802.918
11.3912 | 25805.3789
11.3953 | 25807.8496
11.3995 | 25810.3301
11.4037 | 25812.7227
11.4078 | 25815.0547
11.4119 | 25817.4824
11.4161 | 25820
11.4202 | 25822.4707
11.4244 | 25824.8203
11.4286 | 25827.2168
11.4327 | 25829.6953
11.4369 | 25832.1895
11.441 | 25834.5918
11.4452 | 25836.9922
11.4493 | 25839.3555
11.4535 | 25841.6855
11.4576 | 25843.9922
11.4617 | 25846.3555
11.4659 | 25848.75
11.4701 | 25851.1543
11.4742 | 25853.4883
11.4784 | 25855.8438
11.4825 | 25858.2852
11.4867 | 25860.7031
11.4908 | 25863.1777
11.4949 | 25865.6211
11.4991 | 25868.0156
11.5032 | 25870.4473
11.5074 | 25872.9727
11.5116 | 25875.334
11.5157 | 25877.6328
11.5199 | 25879.9297
11.5241 | 25882.3242
11.5282 | 25884.8203
11.5323 | 25887.248
11.5364 | 25889.5918
11.5406 | 25891.9629
11.5447 | 25894.2402
11.5489 | 25896.5742
11.553 | 25899.0586
11.5572 | 25901.6426
11.5613 | 25904.1309
11.5655 | 25906.4824
11.5697 | 25908.7734
11.5738 | 25911.209
11.5779 | 25913.7383
11.5821 | 25916.2168
11.5862 | 25918.6816
11.5904 | 25921.0703
11.5946 | 25923.4746
11.5987 | 25925.8965
11.6029 | 25928.3047
11.6071 | 25930.7402
11.6112 | 25933.1621
11.6153 | 25935.5156
11.6195 | 25937.7988
11.6236 | 25940.1094
11.6277 | 25942.4531
11.6319 | 25944.7793
11.6361 | 25946.9395
11.6402 | 25949.0996
11.6444 | 25951.3691
11.6485 | 25953.6895
11.6527 | 25955.9453
11.6568 | 25958.1465
11.6609 | 25960.377
11.6651 | 25962.7383
11.6692 | 25965.1426
11.6734 | 25967.4766
11.6776 | 25969.8984
11.6817 | 25972.2188
11.6859 | 25974.5312
11.6901 | 25976.8379
11.6942 | 25979.2129
11.6983 | 25981.5449
11.7025 | 25983.8359
11.7066 | 25985.9375
11.7108 | 25988.1484
11.7149 | 25990.4316
11.7191 | 25992.6875
11.7232 | 25994.9297
11.7274 | 25997.0566
11.7316 | 25999.1738
11.7357 | 26001.3652
11.7398 | 26003.6699
11.7439 | 26005.9336
11.7481 | 26008.2539
11.7523 | 26010.4746
11.7564 | 26012.7188
11.7606 | 26015.0488
11.7647 | 26017.3594
11.7689 | 26019.6543
11.7731 | 26021.9492
11.7772 | 26024.1738
11.7813 | 26026.3848
11.7854 | 26028.6348
11.7896 | 26030.8398
11.7938 | 26033.0469
11.7979 | 26035.2051
11.8021 | 26037.3828
11.8062 | 26039.7148
11.8103 | 26042.1387
11.8145 | 26044.4961
11.8187 | 26046.8105
11.8228 | 26049.0332
11.8269 | 26051.3633
11.8311 | 26053.7441
11.8352 | 26056.0605
11.8394 | 26058.3262
11.8436 | 26060.4473
11.8477 | 26062.4355
11.8519 | 26064.4004
11.8561 | 26066.4043
11.8602 | 26068.4277
11.8643 | 26070.4473
11.8685 | 26072.3535
11.8726 | 26074.2559
11.8768 | 26076.125
11.8809 | 26078.082
11.8851 | 26080.0352
11.8893 | 26082.0195
11.8934 | 26084.1172
11.8976 | 26086.3027
11.9017 | 26088.4414
11.9058 | 26090.5605
11.9099 | 26092.7227
11.9141 | 26094.8711
11.9183 | 26097.127
11.9224 | 26099.375
11.9266 | 26101.6855
11.9307 | 26103.957
11.9349 | 26106.0566
11.9391 | 26108.0762
11.9432 | 26110.1465
11.9473 | 26112.2949
11.9515 | 26114.3789
11.9556 | 26116.3926
11.9598 | 26118.3145
11.9639 | 26120.2578
11.9681 | 26122.2188
11.9722 | 26124.1953
11.9764 | 26126.1816
11.9806 | 26128.1348
11.9847 | 26130.1523
11.9888 | 26132.2109
11.993 | 26134.2324
11.9971 | 26136.2812
12.0012 | 26138.3984
12.0054 | 26140.4805
12.0096 | 26142.5762
12.0137 | 26144.7617
12.0179 | 26147.0098
12.022 | 26149.2812
12.0262 | 26151.3945
12.0303 | 26153.4805
12.0344 | 26155.7129
12.0386 | 26158.0332
12.0427 | 26160.2734
12.0469 | 26162.457
12.0511 | 26164.5566
12.0552 | 26166.6309
12.0594 | 26168.7188
12.0636 | 26170.8125
12.0677 | 26172.9102
12.0718 | 26174.9434
12.076 | 26176.8984
12.0801 | 26178.9102
12.0843 | 26180.9062
12.0884 | 26182.9141
12.0926 | 26184.9277
12.0967 | 26186.8555
12.1009 | 26188.8281
12.1051 | 26190.793
12.1092 | 26192.8184
12.1133 | 26194.8457
12.1175 | 26196.7988
12.1217 | 26198.5996
12.1258 | 26200.5527
12.1299 | 26202.6328
12.1341 | 26204.6719
12.1382 | 26206.7305
12.1424 | 26208.6875
12.1466 | 26210.6582
12.1507 | 26212.6895
12.1548 | 26214.6914
12.1589 | 26216.793
12.1631 | 26218.8828
12.1673 | 26220.8906
12.1714 | 26222.7949
12.1756 | 26224.748
12.1797 | 26226.7148
12.1839 | 26228.6836
12.1881 | 26230.5293
12.1922 | 26232.3145
12.1963 | 26234.1465
12.2005 | 26235.9648
12.2046 | 26237.7344
12.2088 | 26239.4023
12.2129 | 26241.0566
12.2171 | 26242.7773
12.2212 | 26244.5254
12.2254 | 26246.2246
12.2295 | 26248
12.2337 | 26249.7676
12.2378 | 26251.6289
12.242 | 26253.5117
12.2461 | 26255.4062
12.2502 | 26257.3691
12.2544 | 26259.3535
12.2586 | 26261.293
12.2627 | 26263.2402
12.2669 | 26265.2676
12.2711 | 26267.3125
12.2752 | 26269.3398
12.2793 | 26271.1992
12.2834 | 26273.0566
12.2876 | 26275.0664
12.2917 | 26277.0352
12.2959 | 26278.8926
12.3001 | 26280.6777
12.3042 | 26282.418
12.3084 | 26284.1211
12.3126 | 26285.8574
12.3167 | 26287.5664
12.3208 | 26289.2793
12.325 | 26290.9531
12.3292 | 26292.5352
12.3333 | 26294.2031
12.3374 | 26295.9531
12.3416 | 26297.7441
12.3458 | 26299.4629
12.3499 | 26301.1172
12.3541 | 26302.832
12.3583 | 26304.6758
12.3623 | 26306.4922
12.3665 | 26308.2656
12.3706 | 26309.9844
12.3748 | 26311.6855
12.3789 | 26313.4668
12.3831 | 26315.2949
12.3872 | 26317.1543
12.3914 | 26319.002
12.3956 | 26320.7617
12.3997 | 26322.4609
12.4038 | 26324.248
12.4079 | 26326.1113
12.4121 | 26327.9531
12.4163 | 26329.748
12.4204 | 26331.4043
12.4246 | 26333.0625
12.4287 | 26334.7734
12.4329 | 26336.5
12.4371 | 26338.1406
12.4412 | 26339.6836
12.4453 | 26341.2344
12.4495 | 26342.7676
12.4537 | 26344.4258
12.4578 | 26346.0039
12.4619 | 26347.5449
12.4661 | 26349.0605
12.4703 | 26350.6504
12.4744 | 26352.3281
12.4786 | 26354.0547
12.4827 | 26355.8457
12.4868 | 26357.5488
12.491 | 26359.2266
12.4951 | 26360.9102
12.4993 | 26362.7246
12.5034 | 26364.6445
12.5076 | 26366.4766
12.5117 | 26368.166
12.5159 | 26369.8418
12.5201 | 26371.6289
12.5242 | 26373.373
12.5283 | 26375.0859
12.5325 | 26376.8066
12.5367 | 26378.4883
12.5408 | 26380.1465
12.5449 | 26381.7207
12.5491 | 26383.3887
12.5532 | 26385.0957
12.5574 | 26386.7656
12.5616 | 26388.2734
12.5657 | 26389.8184
12.5698 | 26391.5137
12.574 | 26393.127
12.5781 | 26394.6992
12.5823 | 26396.3066
12.5864 | 26398.0332
12.5906 | 26399.7812
12.5947 | 26401.4258
12.5989 | 26403.1289
12.6031 | 26404.9043
12.6073 | 26406.668
12.6114 | 26408.4141
12.6155 | 26410.1504
12.6197 | 26411.8848
12.6238 | 26413.5469
12.6279 | 26415.2051
12.6321 | 26416.8066
12.6362 | 26418.541
12.6404 | 26420.1523
12.6446 | 26421.7598
12.6487 | 26423.3398
12.6528 | 26424.8652
12.657 | 26426.5352
12.6611 | 26428.1445
12.6653 | 26429.7461
12.6694 | 26431.1836
12.6736 | 26432.6172
12.6778 | 26434.0703
12.6819 | 26435.6094
12.6861 | 26436.9844
12.6902 | 26438.3301
12.6943 | 26439.627
12.6985 | 26440.8652
12.7027 | 26442.2383
12.7068 | 26443.5859
12.7109 | 26444.9629
12.7151 | 26446.3477
12.7193 | 26447.6699
12.7234 | 26449.0156
12.7276 | 26450.5781
12.7317 | 26452.1641
12.7358 | 26453.7402
12.74 | 26455.2754
12.7442 | 26456.75
12.7483 | 26458.334
12.7524 | 26459.998
12.7566 | 26461.5723
12.7607 | 26463.0801
12.7649 | 26464.5098
12.7691 | 26465.9004
12.7733 | 26467.3613
12.7773 | 26468.8047
12.7815 | 26470.1797
12.7857 | 26471.5137
12.7898 | 26472.7773
12.7939 | 26474.0508
12.7981 | 26475.418
12.8022 | 26476.8164
12.8064 | 26478.1992
12.8106 | 26479.4785
12.8147 | 26480.7949
12.8188 | 26482.2266
12.823 | 26483.7871
12.8271 | 26485.2383
12.8313 | 26486.6855
12.8354 | 26488.1289
12.8396 | 26489.6387
12.8437 | 26491.1914
12.8479 | 26492.7227
12.8521 | 26494.2988
12.8562 | 26495.7988
12.8604 | 26497.209
12.8645 | 26498.6152
12.8687 | 26500.1621
12.8728 | 26501.6816
12.8769 | 26503.1738
12.8811 | 26504.498
12.8853 | 26505.8145
12.8894 | 26507.2422
12.8936 | 26508.6836
12.8977 | 26510.0586
12.9018 | 26511.3711
12.906 | 26512.668
12.9102 | 26513.9727
12.9143 | 26515.2773
12.9184 | 26516.5176
12.9226 | 26517.7656
12.9268 | 26518.9609
12.9309 | 26520.207
12.9351 | 26521.4121
12.9392 | 26522.6914
12.9433 | 26524.0605
12.9475 | 26525.3867
12.9517 | 26526.6074
12.9558 | 26527.875
12.9599 | 26529.207
12.9641 | 26530.6445
12.9682 | 26532.0742
12.9724 | 26533.375
12.9766 | 26534.709
12.9807 | 26536.1035
12.9848 | 26537.4629
12.989 | 26538.7598
12.9932 | 26540.1699
12.9973 | 26541.5078
13.0014 | 26542.8887
13.0056 | 26544.209
13.0097 | 26545.5352
13.0139 | 26546.8105
13.0181 | 26548.0605
13.0223 | 26549.2461
13.0263 | 26550.4629
13.0305 | 26551.7695
13.0346 | 26553.0449
13.0388 | 26554.2988
13.0429 | 26555.5156
13.0471 | 26556.8203
13.0512 | 26558.1855
13.0554 | 26559.5918
13.0596 | 26560.9941
13.0637 | 26562.3574
13.0679 | 26563.7695
13.072 | 26565.2344
13.0762 | 26566.6445
13.0803 | 26568.0449
13.0844 | 26569.3984
13.0886 | 26570.7363
13.0928 | 26572.0957
13.0969 | 26573.4297
13.1011 | 26574.752
13.1053 | 26576.0664
13.1094 | 26577.2715
13.1135 | 26578.4004
13.1177 | 26579.5801
13.1218 | 26580.7871
13.1259 | 26581.9746
13.1301 | 26583.0176
13.1384 | 26584.9922
13.1426 | 26586.1074
13.1467 | 26587.2051
13.1508 | 26588.2598
13.1592 | 26590.2266
13.1633 | 26591.3086
13.1674 | 26592.4492
13.1716 | 26593.5996
13.1757 | 26594.7188
13.1799 | 26595.7949
13.1841 | 26596.8594
13.1883 | 26597.9805
13.1923 | 26599.2188
13.1965 | 26600.4688
13.2007 | 26601.6758
13.2048 | 26602.75
13.2089 | 26603.8438
13.2131 | 26605.0664
13.2173 | 26606.3574
13.2214 | 26607.5645
13.2256 | 26608.6738
13.2298 | 26609.75
13.2338 | 26610.916
13.238 | 26612.0684
13.2422 | 26613.2422
13.2463 | 26614.4414
13.2505 | 26615.584
13.2546 | 26616.6504
13.2588 | 26617.7598
13.2629 | 26618.9297
13.2671 | 26620.1152
13.2713 | 26621.248
13.2795 | 26623.3086
13.2837 | 26624.4922
13.2878 | 26625.6582
13.2919 | 26626.7441
13.2961 | 26627.7773
13.3002 | 26628.8516
13.3044 | 26630.0176
13.3086 | 26631.1504
13.3127 | 26632.2754
13.3168 | 26633.4258
13.321 | 26634.4863
13.3252 | 26635.5098
13.3293 | 26636.5566
13.3334 | 26637.6895
13.3376 | 26638.8945
13.3418 | 26639.9414
13.3501 | 26642.0176
13.3543 | 26643.0996
13.3584 | 26644.1543
13.3667 | 26646.1602
13.3708 | 26647.2012
13.375 | 26648.2598
13.3791 | 26649.2695
13.3833 | 26650.2793
13.3916 | 26652.3008
13.3958 | 26653.3867
13.3998 | 26654.5547
13.404 | 26655.7012
13.4082 | 26656.7383
13.4123 | 26657.7812
13.4164 | 26658.8574
13.4206 | 26659.9375
13.4248 | 26661.082
13.4289 | 26662.2227
13.4373 | 26664.084
13.4455 | 26665.8301
13.4538 | 26667.5488
13.4621 | 26669.1484
13.4704 | 26670.668
13.4788 | 26672.2461
13.487 | 26674.0098
13.4953 | 26675.8438
13.5036 | 26677.7324
13.5119 | 26679.7871
13.5161 | 26680.9375
13.5202 | 26681.9961
13.5285 | 26683.9629
13.5327 | 26685.041
13.5368 | 26686.1426
13.5451 | 26688.1387
13.5534 | 26690.082
13.5617 | 26691.9297
13.5658 | 26692.9375
13.5742 | 26694.6914
13.5824 | 26696.4863
13.5908 | 26698.1953
13.5991 | 26699.7969
13.6074 | 26701.5195
13.6157 | 26703.084
13.624 | 26704.6719
13.6323 | 26706.3398
13.6406 | 26708.0176
13.6488 | 26709.7422
13.6572 | 26711.6621
13.6655 | 26713.2598
13.6738 | 26715.002
13.6821 | 26716.6152
13.6904 | 26717.8457
13.6987 | 26719.1738
13.707 | 26720.4609
13.7153 | 26721.4863
13.7236 | 26722.7578
13.7319 | 26724.2109
13.7402 | 26725.5996
13.7484 | 26727.4512
13.7568 | 26729.2793
13.7651 | 26731.1465
13.7733 | 26733.1406
13.7817 | 26734.9023
13.7899 | 26736.4199
13.7983 | 26738.0566
13.8066 | 26739.5664
13.8148 | 26740.998
13.8232 | 26742.6016
13.8315 | 26744.209
13.8398 | 26745.7949
13.8481 | 26747.1211
13.8564 | 26748.627
13.8647 | 26750.0703
13.873 | 26751.4629
13.8813 | 26752.9883
13.8896 | 26754.6211
13.8979 | 26755.9844
13.9062 | 26757.457
13.9145 | 26758.7852
13.9228 | 26759.9512
13.9311 | 26761.1172
13.9394 | 26762.1953
13.9477 | 26763.3672
13.956 | 26764.5371
13.9643 | 26765.5918
13.9726 | 26766.8945
13.9808 | 26768.3301
13.9892 | 26769.5742
13.9975 | 26771.1875
14.0058 | 26772.6836
14.0141 | 26773.9902
14.0223 | 26775.3574
14.0307 | 26776.6426
14.0431 | 26778.0195
14.0514 | 26779.2559
14.0639 | 26780.4395
14.0763 | 26781.7168
14.0888 | 26783.2031
14.0971 | 26784.2559
14.1054 | 26785.4121
14.1137 | 26786.6738
14.122 | 26788.0586
14.1344 | 26789.5977
14.1428 | 26790.834
14.1552 | 26792.2617
14.1676 | 26793.6875
14.1801 | 26794.7617
14.1925 | 26795.7969
14.2091 | 26797.168
14.2216 | 26798.4883
14.2299 | 26799.748
14.2382 | 26801.0938
14.2465 | 26802.2402
14.2548 | 26803.3809
14.2631 | 26804.543
14.2755 | 26805.7715
14.288 | 26807.0312
14.3004 | 26808.293
14.3129 | 26809.5117
14.3212 | 26810.6387
14.3295 | 26811.7637
14.3378 | 26812.9355
14.3461 | 26814.207
14.3544 | 26815.3027
14.3668 | 26816.668
14.3793 | 26817.8887
14.3918 | 26818.9902
14.4083 | 26820.2832
14.425 | 26821.4141
14.4415 | 26822.5156
14.4623 | 26823.8691
14.4789 | 26825.2402
14.4913 | 26826.5117
14.5079 | 26827.7617
14.5328 | 26828.9551
14.5578 | 26830.0625
14.5743 | 26831.1934
14.5868 | 26832.3184
14.6034 | 26833.4199
14.62 | 26834.4238
14.6408 | 26835.4785
14.6656 | 26836.7402
14.6864 | 26837.8281
14.7113 | 26838.6543
14.7362 | 26839.6719
14.757 | 26840.8652
14.7777 | 26841.9844
14.7943 | 26843.0254
14.8109 | 26844.1035
14.8358 | 26845.1387
14.8649 | 26845.8418
14.8898 | 26846.168
14.9188 | 26846.9141
14.9437 | 26846.9746
14.9686 | 26846.2617
14.9977 | 26845.9277
15.0267 | 26846.3027
15.0516 | 26846.5176
15.0807 | 26846.4844
15.1097 | 26845.9316
15.1346 | 26845.9492
15.1637 | 26846.6523
15.1886 | 26846.2383
15.2093 | 26844.9668
15.23 | 26843.7246
15.255 | 26843.4551
15.2799 | 26843.748
15.3048 | 26843.0586
15.3338 | 26842.0566
15.3587 | 26840.9297
15.3836 | 26840.0996
15.4085 | 26838.8477
15.421 | 26837.6875
15.4334 | 26836.6367
15.4459 | 26835.3359
15.4583 | 26834.209
15.4708 | 26833.1152
15.4915 | 26832.1113
15.5205 | 26830.9766
15.5372 | 26829.8613
15.5496 | 26828.7715
15.5662 | 26827.6094
15.5828 | 26826.4473
15.6036 | 26825.1113
15.6243 | 26823.9473
15.6409 | 26822.8105
15.6534 | 26821.4277
15.6617 | 26820.4258
15.67 | 26819.3691
15.6783 | 26817.916
15.6866 | 26816.6016
15.6949 | 26815.3223
15.7032 | 26814.1309
15.7115 | 26813.082
15.7239 | 26812.0332
15.7363 | 26811.0332
15.753 | 26809.7891
15.7654 | 26808.4277
15.7779 | 26807.1582
15.7862 | 26805.8574
15.7945 | 26804.8438
15.8069 | 26803.2852
15.8152 | 26802.1992
15.8277 | 26801.0234
15.836 | 26799.8809
15.8484 | 26798.5781
15.8567 | 26797.377
15.865 | 26796.127
15.8733 | 26795.123
15.8817 | 26793.8672
15.8899 | 26792.4121
15.8982 | 26791.1172
15.9065 | 26789.6914
15.9148 | 26788.0664
15.9232 | 26786.3359
15.9314 | 26784.6777
15.9397 | 26782.9805
15.948 | 26781.1738
15.9563 | 26779.6562
15.9646 | 26778.2012
15.9729 | 26776.7754
15.9812 | 26775.4277
15.9895 | 26774.1797
15.9978 | 26772.7031
16.0062 | 26771.4668
16.0144 | 26769.8164
16.0228 | 26768.1836
16.031 | 26766.4512
16.0394 | 26764.6973
16.0477 | 26762.957
16.0559 | 26761.6328
16.0642 | 26760.1816
16.0725 | 26758.7832
16.0808 | 26757.5117
16.0892 | 26755.8906
16.0974 | 26754.1934
16.1058 | 26752.3516
16.114 | 26750.4707
16.1182 | 26749.4316
16.1223 | 26748.2793
16.1265 | 26747.2305
16.1307 | 26746.1406
16.1348 | 26745.0234
16.1389 | 26743.9414
16.1431 | 26742.9023
16.1472 | 26741.7988
16.1514 | 26740.623
16.1555 | 26739.4707
16.1597 | 26738.3594
16.168 | 26736.4219
16.1722 | 26735.3008
16.1763 | 26734.1113
16.1804 | 26732.9434
16.1846 | 26731.8047
16.1888 | 26730.707
16.1929 | 26729.5645
16.197 | 26728.3066
16.2012 | 26727.0449
16.2054 | 26725.7441
16.2095 | 26724.459
16.2137 | 26723.3047
16.2178 | 26722.1055
16.2219 | 26720.8926
16.2261 | 26719.5508
16.2302 | 26718.3008
16.2344 | 26717.123
16.2385 | 26716.0312
16.2427 | 26714.8418
16.2468 | 26713.5117
16.251 | 26712.1895
16.2552 | 26710.8594
16.2593 | 26709.582
16.2634 | 26708.2695
16.2676 | 26706.9551
16.2718 | 26705.5488
16.2759 | 26704.207
16.28 | 26702.8184
16.2842 | 26701.4512
16.2883 | 26700.1602
16.2925 | 26698.8848
16.2967 | 26697.5469
16.3008 | 26696.2656
16.3049 | 26695.0137
16.3091 | 26693.7949
16.3133 | 26692.4824
16.3174 | 26691.1094
16.3215 | 26689.8242
16.3257 | 26688.5996
16.3298 | 26687.3242
16.334 | 26685.9082
16.3382 | 26684.4668
16.3424 | 26682.9961
16.3464 | 26681.5176
16.3506 | 26679.9727
16.3547 | 26678.4727
16.3589 | 26676.9297
16.363 | 26675.2812
16.3672 | 26673.5781
16.3713 | 26671.8633
16.3755 | 26670.2188
16.3797 | 26668.5469
16.3838 | 26666.7715
16.3879 | 26664.9531
16.3921 | 26663.2461
16.3962 | 26661.5605
16.4004 | 26659.8301
16.4045 | 26658.0293
16.4087 | 26656.207
16.4128 | 26654.4023
16.417 | 26652.6621
16.4212 | 26650.8926
16.4253 | 26649.1055
16.4294 | 26647.3301
16.4336 | 26645.4316
16.4378 | 26643.5938
16.4419 | 26641.7324
16.446 | 26639.8652
16.4502 | 26637.9629
16.4544 | 26636.043
16.4585 | 26634.1152
16.4627 | 26632.209
16.4668 | 26630.3516
16.4709 | 26628.4277
16.4751 | 26626.4805
16.4793 | 26624.4316
16.4834 | 26622.5137
16.4875 | 26620.6914
16.4917 | 26618.8379
16.4958 | 26616.8672
16.5 | 26614.8223
16.5042 | 26612.9316
16.5084 | 26611.0566
16.5124 | 26609.2109
16.5166 | 26607.3926
16.5208 | 26605.5371
16.5249 | 26603.5508
16.529 | 26601.5449
16.5332 | 26599.6758
16.5373 | 26597.9238
16.5415 | 26596.1426
16.5457 | 26594.0762
16.5498 | 26591.9609
16.5539 | 26589.9258
16.5581 | 26587.9023
16.5623 | 26585.8652
16.5664 | 26583.8047
16.5706 | 26581.7227
16.5747 | 26579.5723
16.5789 | 26577.3301
16.583 | 26575.0098
16.5872 | 26572.7383
16.5914 | 26570.4688
16.5955 | 26568.0859
16.5996 | 26565.6621
16.6038 | 26563.3086
16.6079 | 26560.9199
16.612 | 26558.4746
16.6162 | 26555.9473
16.6204 | 26553.5234
16.6245 | 26551.2324
16.6287 | 26548.9922
16.6328 | 26546.625
16.6369 | 26544.2461
16.6411 | 26541.8711
16.6453 | 26539.5527
16.6494 | 26537.2754
16.6535 | 26534.9453
16.6577 | 26532.5762
16.6619 | 26530.1094
16.666 | 26527.6016
16.6702 | 26525.0625
16.6743 | 26522.5664
16.6784 | 26520.0137
16.6826 | 26517.3945
16.6868 | 26514.6387
16.6909 | 26511.8594
16.695 | 26509.0996
16.6992 | 26506.3301
16.7034 | 26503.5762
16.7075 | 26500.7344
16.7117 | 26497.8789
16.7158 | 26495.0938
16.7199 | 26492.293
16.7241 | 26489.4805
16.7283 | 26486.6719
16.7324 | 26483.8555
16.7365 | 26481.1895
16.7407 | 26478.5273
16.7448 | 26475.7363
16.749 | 26473.0117
16.7532 | 26470.2734
16.7574 | 26467.4805
16.7614 | 26464.7324
16.7656 | 26462.043
16.7698 | 26459.3652
16.7739 | 26456.5996
16.778 | 26453.6816
16.7822 | 26450.8027
16.7863 | 26448.0664
16.7905 | 26445.3164
16.7947 | 26442.5371
16.7988 | 26439.6973
16.8029 | 26436.8555
16.8071 | 26434.043
16.8112 | 26431.2266
16.8154 | 26428.3867
16.8195 | 26425.459
16.8237 | 26422.4512
16.8279 | 26419.4473
16.832 | 26416.373
16.8362 | 26413.2832
16.8404 | 26410.2031
16.8445 | 26407.0898
16.8486 | 26403.8965
16.8528 | 26400.7012
16.8569 | 26397.6367
16.861 | 26394.5586
16.8652 | 26391.4668
16.8694 | 26388.2988
16.8735 | 26385.2344
16.8777 | 26382.2773
16.8818 | 26379.3418
16.8859 | 26376.3203
16.8901 | 26373.248
16.8943 | 26370.1426
16.8984 | 26367.0117
16.9025 | 26363.9453
16.9067 | 26360.8828
16.9109 | 26357.75
16.915 | 26354.4297
16.9192 | 26351.041
16.9234 | 26347.6523
16.9274 | 26344.3105
16.9316 | 26340.9805
16.9358 | 26337.541
16.9399 | 26334.002
16.9441 | 26330.4883
16.9482 | 26327.0703
16.9524 | 26323.6523
16.9565 | 26320.2637
16.9607 | 26316.8711
16.9649 | 26313.5137
16.9689 | 26310.2402
16.9731 | 26306.9707
16.9772 | 26303.8398
16.9814 | 26300.7129
16.9855 | 26297.5684
16.9897 | 26294.3906
16.9939 | 26291.2051
16.998 | 26288.0957
17.0022 | 26284.9355
17.0064 | 26281.6328
17.0105 | 26278.207
17.0146 | 26274.8438
17.0188 | 26271.3691
17.0229 | 26267.9219
17.027 | 26264.3516
17.0312 | 26260.7559
17.0354 | 26257.2539
17.0395 | 26253.7539
17.0437 | 26250.1406
17.0478 | 26246.5059
17.052 | 26242.8828
17.0561 | 26239.252
17.0603 | 26235.7305
17.0644 | 26232.1582
17.0685 | 26228.6328
17.0727 | 26225.082
17.0769 | 26221.4355
17.081 | 26217.7812
17.0852 | 26214.2695
17.0893 | 26210.8203
17.0934 | 26207.3906
17.0976 | 26203.8164
17.1018 | 26200.209
17.1059 | 26196.709
17.11 | 26193.25
17.1142 | 26189.748
17.1184 | 26186.1895
17.1225 | 26182.5488
17.1267 | 26178.9121
17.1309 | 26175.2852
17.1349 | 26171.6777
17.1391 | 26168.0684
17.1433 | 26164.3887
17.1474 | 26160.5723
17.1516 | 26156.7383
17.1557 | 26152.875
17.1599 | 26149.0625
17.164 | 26145.2031
17.1682 | 26141.2246
17.1724 | 26137.1953
17.1765 | 26133.125
17.1806 | 26129.1094
17.1848 | 26125.0293
17.1889 | 26120.9453
17.1931 | 26116.8418
17.1972 | 26112.875
17.2014 | 26108.916
17.2055 | 26105.0176
17.2097 | 26101.1348
17.2138 | 26097.2852
17.218 | 26093.4863
17.2221 | 26089.7129
17.2263 | 26086.0332
17.2304 | 26082.4434
17.2345 | 26078.8555
17.2387 | 26075.1133
17.2429 | 26071.3418
17.247 | 26067.5918
17.2512 | 26063.9062
17.2554 | 26060.2012
17.2595 | 26056.373
17.2636 | 26052.502
17.2678 | 26048.6348
17.2719 | 26044.6211
17.276 | 26040.6016
17.2802 | 26036.6367
17.2844 | 26032.7129
17.2885 | 26028.834
17.2927 | 26024.8301
17.2968 | 26020.8066
17.3009 | 26016.8184
17.3051 | 26012.8477
17.3093 | 26008.8418
17.3134 | 26005.0117
17.3176 | 26001.1855
17.3217 | 25997.3594
17.3259 | 25993.4531
17.33 | 25989.4805
17.3342 | 25985.6016
17.3384 | 25981.8535
17.3425 | 25978.0977
17.3466 | 25974.2812
17.3508 | 25970.4258
17.3549 | 25966.4453
17.3591 | 25962.5156
17.3632 | 25958.5625
17.3674 | 25954.6074
17.3715 | 25950.6133
17.3757 | 25946.6172
17.3799 | 25942.4629
17.3839 | 25938.377
17.3881 | 25934.2734
17.3923 | 25930.1992
17.3964 | 25926.0645
17.4006 | 25921.8398
17.4047 | 25917.6191
17.4089 | 25913.4668
17.413 | 25909.2734
17.4172 | 25905.0234
17.4214 | 25900.7539
17.4255 | 25896.4668
17.4296 | 25892.2227
17.4338 | 25888.0137
17.4379 | 25883.791
17.4421 | 25879.5371
17.4462 | 25875.3125
17.4504 | 25871.123
17.4545 | 25866.998
17.4587 | 25862.8711
17.4628 | 25858.8145
17.467 | 25854.7188
17.4711 | 25850.623
17.4753 | 25846.5
17.4794 | 25842.4551
17.4835 | 25838.459
17.4877 | 25834.4082
17.4919 | 25830.1934
17.496 | 25826.0215
17.5002 | 25821.9395
17.5044 | 25817.791
17.5085 | 25813.459
17.5126 | 25809.0664
17.5168 | 25804.6973
17.5209 | 25800.418
17.5251 | 25796.0898
17.5292 | 25791.7559
17.5334 | 25787.4316
17.5375 | 25783.0527
17.5417 | 25778.6211
17.5458 | 25774.3281
17.5499 | 25770.2227
17.5541 | 25766.1582
17.5583 | 25761.9551
17.5624 | 25757.6387
17.5666 | 25753.4219
17.5707 | 25749.2832
17.5749 | 25745.2266
17.579 | 25741.1172
17.5832 | 25736.9062
17.5874 | 25732.5273
17.5915 | 25728.1914
17.5956 | 25723.8203
17.5998 | 25719.5137
17.6039 | 25715.2051
17.6081 | 25710.7832
17.6123 | 25706.2598
17.6164 | 25701.6836
17.6205 | 25697.1035
17.6247 | 25692.5645
17.6289 | 25688.0312
17.633 | 25683.4414
17.6371 | 25678.873
17.6413 | 25674.293
17.6454 | 25669.6953
17.6496 | 25665.0977
17.6537 | 25660.5645
17.6579 | 25656.1719
17.662 | 25651.8105
17.6662 | 25647.4082
17.6704 | 25643.0488
17.6745 | 25638.6777
17.6786 | 25634.3105
17.6828 | 25629.9336
17.6869 | 25625.5762
17.6911 | 25621.2168
17.6952 | 25616.7852
17.6994 | 25612.2363
17.7035 | 25607.7227
17.7077 | 25603.291
17.7119 | 25598.8828
17.716 | 25594.4062
17.7201 | 25589.9375
17.7243 | 25585.4316
17.7284 | 25580.9902
17.7326 | 25576.6133
17.7367 | 25572.1816
17.7409 | 25567.7129
17.745 | 25563.2676
17.7492 | 25558.8652
17.7534 | 25554.4023
17.7575 | 25549.9551
17.7616 | 25545.4414
17.7658 | 25540.9883
17.7699 | 25536.4766
17.7741 | 25531.9961
17.7782 | 25527.5859
17.7824 | 25523.2188
17.7865 | 25518.793
17.7907 | 25514.3047
17.7949 | 25509.8867
17.799 | 25505.5527
17.8031 | 25501.2695
17.8073 | 25496.9902
17.8114 | 25492.6406
17.8156 | 25488.2559
17.8197 | 25483.9766
17.8239 | 25479.6836
17.828 | 25475.291
17.8322 | 25470.8027
17.8364 | 25466.2969
17.8405 | 25461.7676
17.8446 | 25457.2305
17.8488 | 25452.6152
17.8529 | 25447.9961
17.8571 | 25443.3164
17.8613 | 25438.4688
17.8654 | 25433.6875
17.8695 | 25429.043
17.8737 | 25424.4492
17.8779 | 25419.7031
17.882 | 25414.8535
17.8861 | 25410.1035
17.8903 | 25405.502
17.8944 | 25400.9395
17.8986 | 25396.3203
17.9027 | 25391.709
17.9069 | 25386.998
17.911 | 25382.3242
17.9152 | 25377.6816
17.9194 | 25373.0312
17.9235 | 25368.4668
17.9276 | 25363.7051
17.9318 | 25358.834
17.9359 | 25354.0352
17.9401 | 25349.2812
17.9442 | 25344.5703
17.9484 | 25339.8145
17.9525 | 25334.9336
17.9567 | 25330.1035
17.9609 | 25325.4629
17.965 | 25320.7812
17.9691 | 25316.1328
17.9733 | 25311.4785
17.9774 | 25306.7812
17.9816 | 25302.1934
17.9857 | 25297.5879
17.9899 | 25292.9258
17.994 | 25288.25
17.9982 | 25283.4805
18.0024 | 25278.6426
18.0065 | 25273.875
18.0106 | 25269.1855
18.0148 | 25264.4434
18.0189 | 25259.6387
18.0231 | 25254.6875
18.0272 | 25249.8398
18.0314 | 25245.1289
18.0355 | 25240.4336
18.0397 | 25235.6875
18.0439 | 25230.8105
18.048 | 25225.9102
18.0521 | 25221.0781
18.0563 | 25216.3262
18.0604 | 25211.5801
18.0646 | 25206.7695
18.0688 | 25201.7949
18.0729 | 25196.8203
18.0771 | 25191.9434
18.0812 | 25187.1621
18.0854 | 25182.4336
18.0895 | 25177.6172
18.0936 | 25172.5938
18.0978 | 25167.668
18.1019 | 25162.8164
18.1061 | 25158.1211
18.1102 | 25153.3535
18.1144 | 25148.5215
18.1185 | 25143.6094
18.1227 | 25138.6992
18.1269 | 25133.8828
18.1309 | 25129.127
18.1351 | 25124.4688
18.1393 | 25119.6758
18.1434 | 25114.7891
18.1476 | 25109.8203
18.1517 | 25104.9199
18.1559 | 25100.125
18.1601 | 25095.3398
18.1642 | 25090.459
18.1684 | 25085.4043
18.1725 | 25080.3027
18.1766 | 25075.1797
18.1808 | 25070.1094
18.1849 | 25065.0781
18.1891 | 25060.0723
18.1933 | 25055.0898
18.1974 | 25049.9688
18.2015 | 25044.8105
18.2057 | 25039.6738
18.2099 | 25034.8066
18.214 | 25030.0098
18.2181 | 25025.2012
18.2223 | 25020.248
18.2264 | 25015.3281
18.2306 | 25010.4922
18.2348 | 25005.7637
18.2389 | 25001.1035
18.243 | 24996.3789
18.2472 | 24991.6934
18.2514 | 24986.8203
18.2555 | 24981.9531
18.2596 | 24977.1504
18.2638 | 24972.457
18.2679 | 24967.6934
18.2721 | 24962.7695
18.2763 | 24957.7207
18.2804 | 24952.7109
18.2845 | 24947.7852
18.2887 | 24942.8047
18.2928 | 24937.834
18.297 | 24932.7949
18.3011 | 24927.707
18.3053 | 24922.6191
18.3094 | 24917.5312
18.3136 | 24912.5078
18.3178 | 24907.4707
18.3219 | 24902.3613
18.3261 | 24897.2656
18.3303 | 24892.2461
18.3344 | 24887.209
18.3385 | 24882.1504
18.3427 | 24877.0449
18.3468 | 24871.9551
18.3509 | 24866.9238
18.3551 | 24861.9434
18.3593 | 24856.959
18.3634 | 24852.0195
18.3675 | 24846.9941
18.3717 | 24841.9844
18.3759 | 24837.0547
18.38 | 24832.1055
18.3841 | 24827.1621
18.3883 | 24822.1328
18.3924 | 24817.0352
18.3966 | 24811.916
18.4008 | 24806.8145
18.4049 | 24801.6348
18.4091 | 24796.4824
18.4133 | 24791.1836
18.4174 | 24785.8359
18.4215 | 24780.5215
18.4256 | 24775.2266
18.4298 | 24769.9141
18.4339 | 24764.584
18.4381 | 24759.1738
18.4423 | 24753.8496
18.4464 | 24748.5918
18.4506 | 24743.3105
18.4547 | 24738.1094
18.4589 | 24732.8887
18.463 | 24727.6641
18.4671 | 24722.5234
18.4713 | 24717.4238
18.4754 | 24712.377
18.4796 | 24707.3984
18.4838 | 24702.3359
18.4879 | 24697.2012
18.492 | 24692.1426
18.4962 | 24687.1074
18.5004 | 24682.041
18.5045 | 24676.9473
18.5086 | 24671.7617
18.5128 | 24666.5664
18.5169 | 24661.3223
18.5211 | 24656.0098
18.5253 | 24650.6504
18.5294 | 24645.332
18.5336 | 24639.9375
18.5377 | 24634.5566
18.5419 | 24629.2129
18.546 | 24623.8828
18.5501 | 24618.5156
18.5543 | 24613.0938
18.5584 | 24607.7461
18.5626 | 24602.4062
18.5668 | 24597.1426
18.5709 | 24591.8574
18.5751 | 24586.5273
18.5793 | 24581.2148
18.5834 | 24575.9922
18.5875 | 24570.7793
18.5916 | 24565.5488
18.5958 | 24560.3477
18.6 | 24555.0703
18.6041 | 24549.8887
18.6083 | 24544.7168
18.6124 | 24539.5508
18.6165 | 24534.4102
18.6207 | 24529.2305
18.6249 | 24523.9082
18.629 | 24518.5469
18.6331 | 24513.2344
18.6373 | 24507.8848
18.6414 | 24502.5859
18.6456 | 24497.2031
18.6498 | 24491.7559
18.6539 | 24486.2871
18.6581 | 24480.7676
18.6622 | 24475.1484
18.6664 | 24469.5254
18.6705 | 24463.9434
18.6747 | 24458.4395
18.6788 | 24452.9336
18.6829 | 24447.3691
18.6871 | 24441.7422
18.6913 | 24436.1855
18.6954 | 24430.707
18.6996 | 24425.3711
18.7037 | 24420.1191
18.7079 | 24414.8789
18.712 | 24409.6426
18.7161 | 24404.3594
18.7203 | 24399.2305
18.7244 | 24394.1367
18.7286 | 24389.0781
18.7328 | 24383.8945
18.7369 | 24378.6562
18.7411 | 24373.3984
18.7452 | 24368.166
18.7494 | 24362.8594
18.7535 | 24357.4141
18.7576 | 24352.0098
18.7618 | 24346.5176
18.7659 | 24341.0098
18.7701 | 24335.5117
18.7742 | 24329.998
18.7784 | 24324.4258
18.7826 | 24318.8477
18.7868 | 24313.2324
18.7909 | 24307.7129
18.795 | 24302.3438
18.7991 | 24296.8691
18.8033 | 24291.3301
18.8075 | 24285.7383
18.8116 | 24280.2715
18.8158 | 24274.9629
18.8199 | 24269.668
18.8241 | 24264.2422
18.8282 | 24258.7871
18.8324 | 24253.3262
18.8365 | 24247.9238
18.8406 | 24242.502
18.8448 | 24237.0176
18.8489 | 24231.5488
18.8531 | 24225.9551
18.8573 | 24220.2969
18.8614 | 24214.6797
18.8655 | 24209.1172
18.8697 | 24203.5742
18.8739 | 24198.0098
18.878 | 24192.2812
18.8821 | 24186.6113
18.8863 | 24181.0391
18.8904 | 24175.4199
18.8946 | 24169.752
18.8988 | 24164
18.9029 | 24158.2793
18.9071 | 24152.5781
18.9112 | 24146.8027
18.9154 | 24140.8965
18.9195 | 24135.0449
18.9237 | 24129.166
18.9278 | 24123.3379
18.9319 | 24117.5625
18.9361 | 24111.7949
18.9403 | 24106.0625
18.9444 | 24100.2891
18.9486 | 24094.5039
18.9527 | 24088.7891
18.9569 | 24083.2676
18.961 | 24077.7383
18.9651 | 24072.127
18.9693 | 24066.4316
18.9734 | 24060.7207
18.9776 | 24055.123
18.9818 | 24049.4824
18.9859 | 24043.8125
18.9901 | 24038.1523
18.9943 | 24032.5371
18.9984 | 24026.793
19.0025 | 24020.9902
19.0066 | 24015.3164
19.0108 | 24009.6094
19.015 | 24003.8887
19.0191 | 23998.1406
19.0232 | 23992.4355
19.0274 | 23986.7051
19.0316 | 23980.9434
19.0358 | 23975.084
19.0399 | 23969.2754
19.044 | 23963.6133
19.0482 | 23957.9531
19.0523 | 23952.2559
19.0564 | 23946.543
19.0606 | 23940.7969
19.0648 | 23935.1328
19.0689 | 23929.5254
19.0731 | 23923.8789
19.0773 | 23918.2402
19.0814 | 23912.5684
19.0855 | 23906.7734
19.0897 | 23900.9551
19.0938 | 23895.2051
19.0979 | 23889.4863
19.1021 | 23883.7051
19.1063 | 23877.7773
19.1104 | 23871.8145
19.1146 | 23865.9355
19.1187 | 23860.041
19.1229 | 23854.1738
19.127 | 23848.293
19.1311 | 23842.4082
19.1353 | 23836.6074
19.1394 | 23830.7773
19.1436 | 23824.8633
19.1478 | 23818.9219
19.1519 | 23813.0332
19.1561 | 23807.2305
19.1603 | 23801.4102
19.1644 | 23795.498
19.1685 | 23789.5469
19.1727 | 23783.5605
19.1768 | 23777.5625
19.181 | 23771.6348
19.1851 | 23765.7441
19.1893 | 23759.9512
19.1934 | 23754.0762
19.1976 | 23748.0664
19.2018 | 23742.1094
19.2059 | 23736.3027
19.21 | 23730.5566
19.2141 | 23724.752
19.2183 | 23718.7773
19.2225 | 23712.7441
19.2266 | 23706.8809
19.2308 | 23700.9941
19.2349 | 23695.0488
19.2391 | 23689.0156
19.2433 | 23683
19.2474 | 23676.9062
19.2515 | 23670.8027
19.2556 | 23664.7871
19.2598 | 23658.8633
19.264 | 23652.873
19.2681 | 23646.7676
19.2723 | 23640.7188
19.2764 | 23634.791
19.2805 | 23629.041
19.2847 | 23623.2031
19.2889 | 23617.2734
19.293 | 23611.2812
19.2971 | 23605.3672
19.3013 | 23599.459
19.3054 | 23593.6074
19.3096 | 23587.7441
19.3138 | 23581.7266
19.3179 | 23575.6211
19.3221 | 23569.3867
19.3263 | 23563.1836
19.3304 | 23557.0547
19.3345 | 23550.9766
19.3387 | 23544.7148
19.3428 | 23538.4102
19.347 | 23532.1191
19.3511 | 23525.832
19.3553 | 23519.5332
19.3595 | 23513.2266
19.3636 | 23506.9434
19.3678 | 23500.7227
19.3719 | 23494.4688
19.376 | 23488.1816
19.3802 | 23481.9707
19.3843 | 23475.7305
19.3885 | 23469.4746
19.3926 | 23463.2344
19.3968 | 23457.0352
19.4009 | 23450.8691
19.4051 | 23444.7109
19.4093 | 23438.4297
19.4134 | 23432.2031
19.4175 | 23426.0156
19.4217 | 23419.7715
19.4258 | 23413.5605
19.43 | 23407.2754
19.4341 | 23401.0117
19.4383 | 23394.8242
19.4424 | 23388.6309
19.4466 | 23382.3242
19.4508 | 23376.1055
19.4549 | 23369.916
19.459 | 23363.7637
19.4632 | 23357.5723
19.4673 | 23351.3691
19.4715 | 23345.2266
19.4756 | 23339.1055
19.4798 | 23332.9512
19.4839 | 23326.7539
19.4881 | 23320.5508
19.4923 | 23314.3203
19.4964 | 23308.0645
19.5005 | 23301.7188
19.5047 | 23295.5508
19.5088 | 23289.3613
19.513 | 23283.0957
19.5171 | 23276.7305
19.5213 | 23270.3574
19.5254 | 23264.1289
19.5296 | 23257.9824
19.5338 | 23251.7891
19.5379 | 23245.4824
19.542 | 23239.2363
19.5462 | 23232.9082
19.5503 | 23226.5957
19.5544 | 23220.2793
19.5586 | 23213.9883
19.5628 | 23207.6582
19.567 | 23201.2207
19.5711 | 23194.8184
19.5753 | 23188.4805
19.5794 | 23182.1855
19.5835 | 23175.8145
19.5877 | 23169.3594
19.5919 | 23162.8848
19.596 | 23156.5234
19.6001 | 23150.1367
19.6043 | 23143.6641
19.6084 | 23137.1953
19.6126 | 23130.7207
19.6168 | 23124.2793
19.6209 | 23117.9219
19.625 | 23111.582
19.6291 | 23105.1953
19.6333 | 23098.7832
19.6375 | 23092.3359
19.6416 | 23085.9668
19.6458 | 23079.7676
19.6499 | 23073.4922
19.6541 | 23067.0957
19.6583 | 23060.5684
19.6624 | 23053.9492
19.6665 | 23047.4414
19.6707 | 23040.9883
19.6748 | 23034.4844
19.679 | 23027.8809
19.6831 | 23021.1699
19.6873 | 23014.4375
19.6914 | 23007.7812
19.6956 | 23001.1484
19.6998 | 22994.5293
19.7039 | 22987.9473
19.708 | 22981.3047
19.7122 | 22974.6816
19.7163 | 22968.1504
19.7204 | 22961.6426
19.7246 | 22955.1621
19.7288 | 22948.5781
19.7329 | 22941.9746
19.7371 | 22935.4727
19.7413 | 22929.1152
19.7454 | 22922.6875
19.7495 | 22916.1504
19.7536 | 22909.4844
19.7578 | 22902.8477
19.762 | 22896.291
19.7661 | 22889.748
19.7703 | 22883.1328
19.7744 | 22876.4688
19.7786 | 22869.7715
19.7828 | 22862.9629
19.7869 | 22856.207
19.791 | 22849.4863
19.7952 | 22842.8301
19.7994 | 22836.1211
19.8035 | 22829.3457
19.8076 | 22822.5332
19.8118 | 22815.8164
19.816 | 22809.1016
19.8201 | 22802.3555
19.8243 | 22795.6211
19.8285 | 22788.8613
19.8325 | 22782.0996
19.8367 | 22775.332
19.8408 | 22768.5762
19.845 | 22761.8398
19.8491 | 22755.1738
19.8533 | 22748.4863
19.8574 | 22741.7871
19.8616 | 22735.0781
19.8658 | 22728.3652
19.8699 | 22721.6797
19.874 | 22715.0117
19.8782 | 22708.4062
19.8823 | 22701.752
19.8865 | 22695.0371
19.8906 | 22688.1973
19.8948 | 22681.4434
19.8989 | 22674.7051
19.9031 | 22667.9238
19.9073 | 22661.0215
19.9114 | 22654.0684
19.9155 | 22647.1445
19.9197 | 22640.1895
19.9239 | 22633.1875
19.928 | 22626.1348
19.9321 | 22619.0977
19.9363 | 22612.041
19.9405 | 22605.0488
19.9446 | 22598.0566
19.9488 | 22591.084
19.9529 | 22584.1504
19.957 | 22577.1523
19.9612 | 22570.2012
19.9653 | 22563.3828
19.9695 | 22556.7148
19.9736 | 22550.0664
19.9778 | 22543.3145
19.9819 | 22536.4648
19.9861 | 22529.7031
19.9903 | 22523.0684
19.9944 | 22516.3711
19.9985 | 22509.5957
20.0027 | 22502.7793
20.0069 | 22495.8555
20.011 | 22488.9004
20.0151 | 22481.9766
20.0193 | 22475.0898
20.0234 | 22468.1582
20.0276 | 22461.0996
20.0317 | 22453.9512
20.0359 | 22446.9199
20.04 | 22440.0137
20.0442 | 22433.0137
20.0483 | 22425.9648
20.0525 | 22418.8184
20.0566 | 22411.7422
20.0608 | 22404.6816
20.065 | 22397.6387
20.0691 | 22390.5723
20.0733 | 22383.5254
20.0775 | 22376.4082
20.0816 | 22369.3242
20.0857 | 22362.2539
20.0899 | 22355.2773
20.094 | 22348.252
20.0982 | 22341.168
20.1023 | 22334.0859
20.1064 | 22327.0625
20.1106 | 22320.1543
20.1148 | 22313.1914
20.1189 | 22306.1113
20.123 | 22298.9648
20.1272 | 22291.8555
20.1313 | 22284.7695
20.1355 | 22277.6895
20.1396 | 22270.4492
20.1438 | 22263.1328
20.148 | 22255.8066
20.1521 | 22248.4648
20.1563 | 22241.0703
20.1604 | 22233.668
20.1645 | 22226.1973
20.1687 | 22218.7266
20.1729 | 22211.2324
20.177 | 22203.793
20.1811 | 22196.3887
20.1853 | 22189.0332
20.1895 | 22181.707
20.1936 | 22174.3672
20.1978 | 22167.1426
20.2019 | 22160.0566
20.206 | 22153.0195
20.2102 | 22145.9297
20.2143 | 22138.7891
20.2185 | 22131.7051
20.2226 | 22124.7402
20.2268 | 22117.7188
20.2309 | 22110.6172
20.2351 | 22103.4648
20.2393 | 22096.2715
20.2435 | 22088.9805
20.2475 | 22081.6035
20.2517 | 22074.3066
20.2559 | 22066.9883
20.26 | 22059.5898
20.2641 | 22052.0723
20.2683 | 22044.5527
20.2724 | 22037.0312
20.2766 | 22029.5527
20.2808 | 22022.0059
20.2849 | 22014.5215
20.289 | 22007.1152
20.2932 | 21999.6367
20.2974 | 21992.1484
20.3015 | 21984.6738
20.3056 | 21977.2637
20.3098 | 21969.916
20.314 | 21962.6543
20.3181 | 21955.3066
20.3223 | 21947.9902
20.3264 | 21940.6523
20.3306 | 21933.332
20.3347 | 21925.9922
20.3389 | 21918.6875
20.343 | 21911.2969
20.3471 | 21903.8926
20.3513 | 21896.4141
20.3555 | 21888.9141
20.3596 | 21881.4434
20.3638 | 21873.9668
20.3679 | 21866.4258
20.372 | 21858.7812
20.3762 | 21851.168
20.3804 | 21843.5918
20.3845 | 21836.0625
20.3886 | 21828.4492
20.3928 | 21820.7949
20.397 | 21813.0801
20.4011 | 21805.3359
20.4053 | 21797.6191
20.4094 | 21789.8848
20.4135 | 21782.1543
20.4177 | 21774.3965
20.4219 | 21766.5977
20.426 | 21758.9023
20.4301 | 21751.293
20.4343 | 21743.7363
20.4384 | 21736.1523
20.4426 | 21728.6113
20.4468 | 21721.1172
20.4509 | 21713.7285
20.455 | 21706.375
20.4592 | 21698.9512
20.4633 | 21691.4941
20.4675 | 21683.9434
20.4716 | 21676.4844
20.4758 | 21668.9844
20.4799 | 21661.457
20.4841 | 21653.8848
20.4883 | 21646.1914
20.4925 | 21638.4707
20.4965 | 21630.7559
20.5007 | 21623.0586
20.5048 | 21615.3398
20.509 | 21607.5293
20.5131 | 21599.5938
20.5173 | 21591.7422
20.5214 | 21584
20.5256 | 21576.2617
20.5298 | 21568.4824
20.534 | 21560.6484
20.5381 | 21552.8594
20.5422 | 21545.1387
20.5464 | 21537.4668
20.5505 | 21529.832
20.5546 | 21522.1621
20.5588 | 21514.457
20.563 | 21506.6719
20.5671 | 21498.8711
20.5713 | 21491.1602
20.5754 | 21483.4297
20.5796 | 21475.6172
20.5837 | 21467.6855
20.5879 | 21459.791
20.592 | 21451.9609
20.5961 | 21444.1328
20.6003 | 21436.1992
20.6045 | 21428.1973
20.6086 | 21420.2012
20.6128 | 21412.1758
20.6169 | 21404.1582
20.621 | 21396.0957
20.6252 | 21388.1016
20.6294 | 21379.9902
20.6335 | 21371.8281
20.6376 | 21363.6992
20.6418 | 21355.5664
20.646 | 21347.4766
20.6501 | 21339.3398
20.6543 | 21331.2031
20.6585 | 21323.0645
20.6625 | 21314.9395
20.6667 | 21306.8262
20.6709 | 21298.7012
20.675 | 21290.5312
20.6792 | 21282.418
20.6833 | 21274.3828
20.6875 | 21266.3398
20.6916 | 21258.293
20.6958 | 21250.1758
20.7 | 21242.1035
20.704 | 21234.0645
20.7082 | 21225.9707
20.7123 | 21217.8965
20.7165 | 21209.877
20.7207 | 21201.7949
20.7248 | 21193.627
20.729 | 21185.4414
20.7331 | 21177.2461
20.7373 | 21169.1172
20.7415 | 21160.8984
20.7456 | 21152.6641
20.7497 | 21144.4434
20.7539 | 21136.2188
20.758 | 21127.9043
20.7621 | 21119.5156
20.7663 | 21111.1816
20.7705 | 21102.998
20.7746 | 21094.8984
20.7788 | 21086.7578
20.7829 | 21078.5352
20.787 | 21070.3047
20.7912 | 21062.0801
20.7954 | 21053.9277
20.7995 | 21045.8555
20.8036 | 21037.7734
20.8078 | 21029.6875
20.812 | 21021.4121
20.8161 | 21013.0898
20.8203 | 21004.8574
20.8245 | 20996.7246
20.8286 | 20988.4785
20.8327 | 20980.1504
20.8369 | 20971.7344
20.841 | 20963.3457
20.8452 | 20955.0156
20.8493 | 20946.582
20.8535 | 20938.1191
20.8576 | 20929.6133
20.8618 | 20921.082
20.866 | 20912.6113
20.87 | 20904.2051
20.8742 | 20895.7695
20.8784 | 20887.2949
20.8825 | 20878.8086
20.8867 | 20870.3594
20.8908 | 20862.0352
20.895 | 20853.7695
20.8991 | 20845.4688
20.9033 | 20836.998
20.9075 | 20828.4531
20.9116 | 20819.957
20.9157 | 20811.5566
20.9199 | 20803.1426
20.924 | 20794.6465
20.9282 | 20786.041
20.9323 | 20777.4727
20.9365 | 20768.9473
20.9406 | 20760.5
20.9448 | 20752.1113
20.949 | 20743.6211
20.9531 | 20735.1191
20.9572 | 20726.6055
20.9614 | 20718.1738
20.9655 | 20709.7754
20.9696 | 20701.373
20.9738 | 20692.7402
20.978 | 20684.0234
20.9821 | 20675.2988
20.9863 | 20666.6523
20.9905 | 20658.0469
20.9946 | 20649.3438
20.9987 | 20640.6406
21.0029 | 20631.8887
21.007 | 20623.1641
21.0111 | 20614.459
21.0153 | 20605.8301
21.0195 | 20597.2637
21.0236 | 20588.6328
21.0278 | 20579.9551
21.0319 | 20571.3086
21.036 | 20562.7969
21.0402 | 20554.2695
21.0444 | 20545.6621
21.0485 | 20536.9961
21.0526 | 20528.3203
21.0568 | 20519.6562
21.061 | 20510.8477
21.0651 | 20502.0273
21.0693 | 20493.1777
21.0735 | 20484.3711
21.0776 | 20475.3945
21.0817 | 20466.3301
21.0859 | 20457.3223
21.09 | 20448.2812
21.0942 | 20439.2969
21.0983 | 20430.2754
21.1025 | 20421.2988
21.1066 | 20412.3066
21.1108 | 20403.3027
21.115 | 20394.2812
21.119 | 20385.3359
21.1232 | 20376.4277
21.1274 | 20367.4883
21.1315 | 20358.5332
21.1357 | 20349.4629
21.1398 | 20340.4863
21.144 | 20331.5488
21.1481 | 20322.5742
21.1523 | 20313.459
21.1565 | 20304.2617
21.1606 | 20295.0566
21.1647 | 20285.8789
21.1689 | 20276.6953
21.173 | 20267.4668
21.1772 | 20258.2363
21.1814 | 20248.9336
21.1855 | 20239.6797
21.1896 | 20230.5059
21.1938 | 20221.4062
21.198 | 20212.3359
21.2021 | 20203.2129
21.2062 | 20194.082
21.2104 | 20184.9863
21.2145 | 20175.9629
21.2187 | 20166.9258
21.2228 | 20157.8809
21.227 | 20148.7598
21.2311 | 20139.7109
21.2353 | 20130.75
21.2394 | 20121.7793
21.2435 | 20112.8184
21.2477 | 20103.7754
21.2519 | 20094.6387
21.256 | 20085.541
21.2601 | 20076.498
21.2643 | 20067.4277
21.2685 | 20058.3379
21.2726 | 20049.0957
21.2768 | 20039.7402
21.2809 | 20030.3926
21.2851 | 20021.0859
21.2892 | 20011.7578
21.2934 | 20002.4434
21.2975 | 19993.0547
21.3017 | 19983.7148
21.3059 | 19974.3613
21.31 | 19964.9551
21.3141 | 19955.4941
21.3183 | 19946.0742
21.3225 | 19936.6523
21.3266 | 19927.2383
21.3307 | 19917.8164
21.3349 | 19908.4121
21.339 | 19898.9375
21.3432 | 19889.377
21.3473 | 19879.9004
21.3515 | 19870.5117
21.3556 | 19861.168
21.3598 | 19851.832
21.364 | 19842.3887
21.3681 | 19832.8984
21.3722 | 19823.541
21.3764 | 19814.2246
21.3805 | 19804.8887
21.3847 | 19795.4238
21.3888 | 19785.8496
21.393 | 19776.2773
21.3971 | 19766.7129
21.4013 | 19757.0879
21.4055 | 19747.4355
21.4096 | 19737.7227
21.4137 | 19727.9258
21.4179 | 19718.0547
21.422 | 19708.252
21.4262 | 19698.5117
21.4303 | 19688.7773
21.4345 | 19678.9395
21.4386 | 19669.1055
21.4428 | 19659.3086
21.447 | 19649.5996
21.4511 | 19639.8867
21.4552 | 19630.1543
21.4594 | 19620.4102
21.4635 | 19610.7305
21.4677 | 19601.1152
21.4718 | 19591.4941
21.476 | 19581.8184
21.4801 | 19572.1367
21.4843 | 19562.5137
21.4885 | 19552.8379
21.4925 | 19543.1738
21.4967 | 19533.5215
21.5009 | 19523.8379
21.505 | 19513.9434
21.5091 | 19503.9512
21.5133 | 19493.9922
21.5175 | 19484.0703
21.5216 | 19474.0762
21.5258 | 19463.8789
21.53 | 19453.6289
21.5341 | 19443.4648
21.5382 | 19433.2832
21.5424 | 19423.1035
21.5465 | 19412.9512
21.5507 | 19402.8398
21.5549 | 19392.7344
21.559 | 19382.6211
21.5632 | 19372.5117
21.5673 | 19362.4629
21.5715 | 19352.5195
21.5756 | 19342.498
21.5797 | 19332.4707
21.5839 | 19322.416
21.588 | 19312.2969
21.5922 | 19302.125
21.5964 | 19291.8711
21.6005 | 19281.6406
21.6046 | 19271.4824
21.6088 | 19261.2949
21.613 | 19250.918
21.6171 | 19240.4258
21.6212 | 19229.9375
21.6254 | 19219.5469
21.6295 | 19209.2031
21.6337 | 19198.7988
21.6378 | 19188.3301
21.642 | 19177.7695
21.6462 | 19167.1797
21.6503 | 19156.6172
21.6545 | 19146.1055
21.6586 | 19135.5176
21.6627 | 19124.8848
21.6669 | 19114.1191
21.671 | 19103.4395
21.6752 | 19092.8008
21.6793 | 19082.1836
21.6835 | 19071.5391
21.6876 | 19060.8301
21.6918 | 19050.1641
21.696 | 19039.6465
21.7001 | 19029.2363
21.7042 | 19018.7383
21.7084 | 19008.207
21.7125 | 18997.6035
21.7167 | 18987.0879
21.7208 | 18976.5996
21.725 | 18966.084
21.7291 | 18955.459
21.7333 | 18944.7383
21.7375 | 18933.8594
21.7416 | 18922.957
21.7457 | 18912.0938
21.7499 | 18901.2402
21.754 | 18890.3105
21.7582 | 18879.1582
21.7623 | 18867.9824
21.7665 | 18856.877
21.7706 | 18845.8496
21.7748 | 18834.7676
21.779 | 18823.5605
21.7831 | 18812.3496
21.7872 | 18801.1758
21.7914 | 18790.0391
21.7955 | 18778.9395
21.7997 | 18767.8418
21.8039 | 18756.6895
21.808 | 18745.4844
21.8121 | 18734.2871
21.8163 | 18723.125
21.8205 | 18712.0547
21.8246 | 18700.9453
21.8287 | 18689.6582
21.8329 | 18678.291
21.837 | 18666.9473
21.8412 | 18655.6348
21.8454 | 18644.2344
21.8495 | 18632.748
21.8536 | 18621.2266
21.8578 | 18609.6875
21.862 | 18598.1191
21.8661 | 18586.4336
21.8702 | 18574.8359
21.8744 | 18563.1641
21.8785 | 18551.3809
21.8827 | 18539.5176
21.8868 | 18527.6543
21.891 | 18515.8477
21.8952 | 18503.9629
21.8994 | 18491.959
21.9035 | 18479.9121
21.9076 | 18467.8828
21.9117 | 18455.7852
21.9159 | 18443.6641
21.92 | 18431.5332
21.9242 | 18419.4414
21.9284 | 18407.4023
21.9325 | 18395.248
21.9366 | 18382.9824
21.9408 | 18370.7676
21.945 | 18358.5039
21.9491 | 18346.3105
21.9532 | 18334.0391
21.9574 | 18321.666
21.9615 | 18309.1484
21.9657 | 18296.5859
21.9699 | 18283.9102
21.974 | 18271.1855
21.9781 | 18258.4238
21.9823 | 18245.5117
21.9865 | 18232.5
21.9906 | 18219.2676
21.9947 | 18206.0156
21.9989 | 18192.7559
22.003 | 18179.4062
22.0072 | 18165.9141
22.0114 | 18152.332
22.0155 | 18138.6855
22.0197 | 18124.9785
22.0238 | 18111.2363
22.028 | 18097.2891
22.0321 | 18083.3164
22.0363 | 18069.3125
22.0404 | 18055.3105
22.0445 | 18041.2305
22.0487 | 18027.0254
22.0529 | 18012.6367
22.057 | 17998.0723
22.0612 | 17983.252
22.0653 | 17968.1621
22.0695 | 17952.8887
22.0736 | 17937.2949
22.0777 | 17921.1953
22.0819 | 17904.6543
22.086 | 17887.7832
22.0902 | 17870.1152
22.0944 | 17850.6172
22.0985 | 17828.0781
22.1026 | 17500.9355

## 1020T
1020T | 1020T
Deformación | Fuerza estándar
% | N
0 | -42.3413
3.0844e-06 | -43.5297
-2.9375e-06 | -44.6174
-2.9375e-06 | -45.8551
-2.7907e-06 | -47.1189
-4.4063e-06 | -48.1634
-2.0563e-06 | -49.2457
-1.3219e-06 | -50.3205
0.00041698 | -48.9196
0.00060837 | -47.7838
0.00084719 | -46.2703
0.0011216 | -44.4828
0.0014262 | -42.4214
0.001773 | -39.9366
0.0021553 | -37.0799
0.002574 | -33.8435
0.0030415 | -30.4223
0.003555 | -26.8157
0.004104 | -23.049
0.0047023 | -19.1493
0.0053493 | -15.1897
0.0060321 | -11.2302
0.0067549 | -7.2743
0.0075145 | -3.5373
0.0082996 | 0.054018
0.0091167 | 3.4558
0.0099827 | 6.6827
0.010894 | 9.6484
0.011855 | 12.3457
0.012854 | 14.8129
0.013882 | 17.0479
0.014939 | 19.0661
0.016024 | 20.878
0.017151 | 22.5782
0.018348 | 24.1451
0.019611 | 25.6227
0.0209 | 26.9485
0.022228 | 28.2
0.023567 | 29.3788
0.024956 | 30.5163
0.026394 | 31.6518
0.027869 | 32.7776
0.029351 | 33.9809
0.030856 | 35.1903
0.032457 | 36.3277
0.034124 | 37.4166
0.035808 | 38.6011
0.037516 | 39.8308
0.039274 | 41.1037
0.041079 | 42.4708
0.042887 | 43.826
0.044718 | 45.2209
0.046651 | 46.5679
0.048644 | 47.9361
0.050634 | 49.3817
0.052672 | 50.9038
0.05476 | 52.4659
0.056836 | 54.0475
0.058971 | 55.5986
0.061197 | 57.0737
0.063451 | 58.6238
0.065725 | 60.2422
0.06805 | 61.9633
0.070359 | 63.6766
0.07271 | 65.4385
0.075177 | 67.1876
0.077666 | 68.9526
0.080193 | 70.7552
0.082745 | 72.6564
0.085298 | 74.6271
0.087947 | 76.6076
0.090656 | 78.6019
0.093374 | 80.563
0.096128 | 82.6225
0.098891 | 84.6534
0.10175 | 86.744
0.10466 | 88.8979
0.10759 | 91.1171
0.11051 | 93.3743
0.11345 | 95.6642
0.1165 | 98.0822
0.1196 | 100.559
0.12273 | 103.1165
0.12585 | 105.639
0.12905 | 108.2705
0.1323 | 110.9631
0.1356 | 113.6686
0.13889 | 116.4684
0.14225 | 119.3043
0.14568 | 122.2186
0.14912 | 125.0048
0.15255 | 127.8135
0.15606 | 130.7442
0.15965 | 133.7478
0.16324 | 136.7452
0.16684 | 139.7706
0.17054 | 142.8934
0.17429 | 146.0496
0.17803 | 149.156
0.18183 | 152.3049
0.1857 | 155.5926
0.1896 | 158.906
0.19347 | 162.1859
0.1974 | 165.5379
0.20139 | 168.9077
0.20537 | 172.3192
0.20936 | 175.6346
0.21338 | 178.9318
0.21739 | 182.3417
0.22137 | 185.8346
0.2254 | 189.2985
0.22943 | 192.6819
0.23338 | 196.0743
0.23738 | 199.4559
0.24142 | 202.934
0.24543 | 206.4398
0.24942 | 210.0081
0.25346 | 213.5201
0.25748 | 216.9221
0.26148 | 220.3134
0.26553 | 223.7256
0.26956 | 227.2604
0.2735 | 230.7841
0.27751 | 234.2936
0.28156 | 237.7734
0.28554 | 241.2275
0.28955 | 244.7169
0.29358 | 248.2019
0.29759 | 251.734
0.30158 | 255.3799
0.30562 | 259.101
0.30965 | 262.76
0.31361 | 266.4522
0.3176 | 270.1823
0.32164 | 273.9117
0.32564 | 277.689
0.32964 | 281.5784
0.33368 | 285.5054
0.33769 | 289.4894
0.34168 | 293.3268
0.34573 | 297.1358
0.34977 | 300.9971
0.35372 | 304.8796
0.35772 | 308.8278
0.36175 | 312.8262
0.36576 | 316.8184
0.36975 | 320.6726
0.37378 | 324.5635
0.3778 | 328.4843
0.38179 | 332.4805
0.38583 | 336.4944
0.38985 | 340.5373
0.39382 | 344.5491
0.39783 | 348.5809
0.40187 | 352.5956
0.40585 | 356.6532
0.40985 | 360.7308
0.41389 | 364.8532
0.41792 | 368.9873
0.42191 | 373.0496
0.42595 | 377.1951
0.42999 | 381.306
0.43395 | 385.4705
0.43794 | 389.6142
0.44197 | 393.7543
0.44597 | 397.9237
0.44997 | 402.203
0.454 | 406.4087
0.458 | 410.569
0.462 | 414.9077
0.46605 | 419.2346
0.47008 | 423.5835
0.47402 | 427.898
0.47802 | 432.2627
0.48207 | 436.6819
0.48607 | 441.1379
0.49007 | 445.5133
0.4941 | 449.9461
0.49812 | 454.475
0.50213 | 458.8892
0.50617 | 463.2841
0.5102 | 467.76
0.51415 | 472.244
0.51816 | 476.6646
0.5222 | 481.0986
0.52618 | 485.5095
0.53019 | 490.0446
0.53423 | 494.6237
0.53824 | 499.1465
0.54222 | 503.6751
0.54625 | 508.2661
0.55029 | 512.8239
0.55425 | 517.4795
0.55825 | 522.1921
0.56228 | 526.8605
0.56628 | 531.5504
0.57028 | 536.1594
0.57432 | 540.8096
0.57833 | 545.5629
0.58233 | 550.3326
0.58638 | 555.0897
0.59042 | 559.809
0.59437 | 564.4799
0.59836 | 569.2181
0.6024 | 574.0262
0.6064 | 578.8063
0.61039 | 583.5999
0.61442 | 588.3655
0.61844 | 593.1176
0.62244 | 597.9426
0.62648 | 602.7573
0.63049 | 607.5923
0.63445 | 612.4276
0.63847 | 617.201
0.64251 | 622.0482
0.6465 | 626.9518
0.6505 | 631.8673
0.65453 | 636.7233
0.65856 | 641.5673
0.66256 | 646.373
0.6666 | 651.2086
0.67063 | 656.0711
0.67459 | 660.9384
0.67858 | 665.7612
0.68262 | 670.5233
0.68662 | 675.2495
0.69062 | 679.9869
0.69465 | 684.7554
0.69865 | 689.4998
0.70264 | 694.2602
0.70669 | 699.0148
0.71073 | 703.7477
0.71467 | 708.481
0.71867 | 713.2639
0.72271 | 717.9833
0.72671 | 722.6816
0.73072 | 727.3685
0.73475 | 732.0453
0.73876 | 736.7347
0.74277 | 741.3788
0.74682 | 745.9394
0.75083 | 750.4602
0.7548 | 754.9976
0.7588 | 759.5291
0.76284 | 764.0695
0.76681 | 768.6177
0.77083 | 773.1627
0.77487 | 777.6931
0.77888 | 782.1962
0.78287 | 786.7917
0.7869 | 791.4501
0.79093 | 796.2001
0.7949 | 800.8887
0.7989 | 805.6183
0.80293 | 810.368
0.80692 | 815.1752
0.81093 | 820.0236
0.81496 | 824.9326
0.81898 | 829.8574
0.82297 | 834.7197
0.82702 | 839.6049
0.83106 | 844.4523
0.835 | 849.3661
0.839 | 854.2117
0.84305 | 859.1226
0.84705 | 864.0096
0.85104 | 868.8393
0.85507 | 873.7234
0.85909 | 878.6901
0.86308 | 883.7802
0.86712 | 888.8593
0.87115 | 893.9158
0.8751 | 898.9139
0.8791 | 904.0105
0.88315 | 909.1155
0.88714 | 914.2711
0.89114 | 919.5349
0.89518 | 924.6936
0.89919 | 929.7485
0.9032 | 934.7489
0.90724 | 939.7165
0.91127 | 944.8482
0.91523 | 950.0245
0.91923 | 955.1172
0.92325 | 960.1908
0.92725 | 965.2065
0.93127 | 970.2449
0.9353 | 975.3231
0.93929 | 980.4008
0.94328 | 985.4451
0.94733 | 990.5309
0.95137 | 995.5472
0.95532 | 1000.6361
0.95931 | 1005.7847
0.96335 | 1010.9014
0.96735 | 1015.9482
0.97136 | 1020.9301
0.97539 | 1025.9965
0.97941 | 1031.1572
0.98342 | 1036.3199
0.98745 | 1041.4551
0.99148 | 1046.4957
0.99544 | 1051.468
0.99944 | 1056.5021
1.0035 | 1061.5559
1.0075 | 1066.684
1.0115 | 1071.7827
1.0155 | 1076.8417
1.0195 | 1081.8588
1.0235 | 1086.9691
1.0276 | 1092.057
1.0316 | 1097.1869
1.0355 | 1102.3317
1.0395 | 1107.4664
1.0436 | 1112.6066
1.0476 | 1117.802
1.0516 | 1123.074
1.0556 | 1128.2634
1.0596 | 1133.3481
1.0636 | 1138.4341
1.0677 | 1143.5856
1.0717 | 1148.7761
1.0756 | 1153.9227
1.0796 | 1158.9769
1.0837 | 1164.0181
1.0877 | 1169.0404
1.0917 | 1174.0472
1.0957 | 1179.1857
1.0997 | 1184.4508
1.1037 | 1189.6409
1.1078 | 1194.7644
1.1118 | 1199.9434
1.1158 | 1205.2539
1.1198 | 1210.6208
1.1238 | 1215.9838
1.1278 | 1221.3474
1.1318 | 1226.7495
1.1358 | 1232.1616
1.1398 | 1237.6007
1.1438 | 1243.0101
1.1479 | 1248.5353
1.1519 | 1254.0719
1.1559 | 1259.6052
1.1599 | 1265.2119
1.1639 | 1270.8228
1.1679 | 1276.4586
1.1719 | 1282.1396
1.1759 | 1287.772
1.1799 | 1293.389
1.1839 | 1299.1492
1.188 | 1304.9243
1.192 | 1310.6433
1.196 | 1316.3807
1.2 | 1322.1586
1.204 | 1328.0452
1.208 | 1333.9355
1.212 | 1339.7856
1.216 | 1345.6991
1.2201 | 1351.6342
1.2241 | 1357.5854
1.2281 | 1363.5065
1.2321 | 1369.4397
1.2361 | 1375.4087
1.2401 | 1381.2778
1.2441 | 1387.2037
1.2481 | 1393.1394
1.2521 | 1399.0824
1.2562 | 1405.0394
1.2602 | 1411.0769
1.2642 | 1417.0583
1.2682 | 1423.1146
1.2722 | 1429.2375
1.2762 | 1435.328
1.2802 | 1441.5621
1.2842 | 1447.72
1.2882 | 1453.9193
1.2922 | 1460.2103
1.2963 | 1466.4819
1.3003 | 1472.6732
1.3043 | 1478.9069
1.3083 | 1485.1389
1.3123 | 1491.4856
1.3163 | 1497.8049
1.3203 | 1503.9966
1.3243 | 1510.2273
1.3283 | 1516.4407
1.3323 | 1522.6356
1.3364 | 1528.8958
1.3404 | 1535.22
1.3444 | 1541.5056
1.3484 | 1547.7048
1.3524 | 1553.8195
1.3564 | 1560.0619
1.3604 | 1566.4364
1.3644 | 1572.738
1.3684 | 1579.047
1.3724 | 1585.2761
1.3765 | 1591.5205
1.3805 | 1597.7748
1.3845 | 1604.0334
1.3885 | 1610.3467
1.3926 | 1616.6539
1.3965 | 1622.8925
1.4005 | 1629.0748
1.4045 | 1635.3234
1.4085 | 1641.5632
1.4125 | 1647.8716
1.4166 | 1654.1248
1.4206 | 1660.418
1.4246 | 1666.7799
1.4286 | 1673.1664
1.4327 | 1679.5232
1.4366 | 1685.8872
1.4406 | 1692.2742
1.4446 | 1698.7272
1.4486 | 1705.2396
1.4526 | 1711.7449
1.4567 | 1718.2494
1.4607 | 1724.7234
1.4647 | 1731.1689
1.4688 | 1737.6655
1.4728 | 1744.201
1.4767 | 1750.7869
1.4807 | 1757.361
1.4848 | 1763.8444
1.4888 | 1770.3741
1.4928 | 1776.9172
1.4968 | 1783.5249
1.5008 | 1790.0681
1.5048 | 1796.6714
1.5088 | 1803.2142
1.5129 | 1809.8286
1.5168 | 1816.4052
1.5208 | 1822.9792
1.5249 | 1829.6
1.5289 | 1836.2349
1.5329 | 1842.9235
1.5369 | 1849.5824
1.5409 | 1856.2809
1.5449 | 1862.9218
1.549 | 1869.6598
1.553 | 1876.308
1.5569 | 1882.9752
1.5609 | 1889.6973
1.565 | 1896.4496
1.569 | 1903.205
1.573 | 1909.895
1.577 | 1916.627
1.581 | 1923.4679
1.585 | 1930.3533
1.5891 | 1937.2026
1.5931 | 1944.0365
1.597 | 1950.8582
1.601 | 1957.6539
1.6051 | 1964.5341
1.6091 | 1971.3553
1.6131 | 1978.1812
1.6171 | 1984.9556
1.6211 | 1991.6829
1.6251 | 1998.4512
1.6292 | 2005.2241
1.6332 | 2012.0981
1.6372 | 2018.9611
1.6412 | 2025.8422
1.6452 | 2032.6345
1.6492 | 2039.4883
1.6532 | 2046.4126
1.6572 | 2053.3701
1.6612 | 2060.3411
1.6652 | 2067.3066
1.6693 | 2074.3462
1.6733 | 2081.3528
1.6772 | 2088.3733
1.6812 | 2095.4238
1.6853 | 2102.45
1.6893 | 2109.4819
1.6933 | 2116.5544
1.6973 | 2123.5916
1.7013 | 2130.6038
1.7053 | 2137.5442
1.7094 | 2144.436
1.7134 | 2151.4065
1.7174 | 2158.3384
1.7214 | 2165.2117
1.7254 | 2172.1589
1.7294 | 2179.0574
1.7334 | 2185.9082
1.7374 | 2192.9014
1.7415 | 2199.8303
1.7454 | 2206.7976
1.7495 | 2213.7371
1.7535 | 2220.7373
1.7575 | 2227.8237
1.7615 | 2234.9341
1.7655 | 2241.9961
1.7695 | 2249.0957
1.7735 | 2256.2271
1.7775 | 2263.2476
1.7816 | 2270.3586
1.7855 | 2277.5059
1.7896 | 2284.6526
1.7936 | 2291.6733
1.7976 | 2298.6821
1.8016 | 2305.8
1.8056 | 2312.9553
1.8096 | 2320.0149
1.8136 | 2326.999
1.8177 | 2334.0664
1.8217 | 2341.1445
1.8257 | 2348.2258
1.8297 | 2355.2866
1.8337 | 2362.2834
1.8377 | 2369.323
1.8417 | 2376.3413
1.8457 | 2383.3564
1.8497 | 2390.4529
1.8537 | 2397.5955
1.8578 | 2404.6616
1.8618 | 2411.71
1.8658 | 2418.7554
1.8698 | 2425.8875
1.8738 | 2433.094
1.8778 | 2440.3181
1.8818 | 2447.426
1.8858 | 2454.4932
1.8898 | 2461.6008
1.8938 | 2468.7273
1.8979 | 2475.9209
1.9019 | 2483.1125
1.9059 | 2490.2554
1.9099 | 2497.3828
1.9139 | 2504.5422
1.9179 | 2511.6272
1.9219 | 2518.8567
1.9259 | 2526.1204
1.9299 | 2533.3357
1.9339 | 2540.5278
1.938 | 2547.6289
1.942 | 2554.7244
1.946 | 2561.8423
1.95 | 2568.928
1.9541 | 2575.9463
1.958 | 2583.0151
1.962 | 2590.0549
1.9661 | 2597.0447
1.97 | 2604.0242
1.9741 | 2611.0142
1.9781 | 2618.0754
1.9821 | 2625.1606
1.9861 | 2632.2593
1.9901 | 2639.3425
1.9941 | 2646.5112
1.9981 | 2653.6274
2.0021 | 2660.7017
2.0061 | 2667.8616
2.0101 | 2674.9785
2.0141 | 2682.1836
2.0182 | 2689.3384
2.0222 | 2696.4678
2.0262 | 2703.6433
2.0302 | 2710.9248
2.0343 | 2718.1536
2.0382 | 2725.3435
2.0422 | 2732.5161
2.0463 | 2739.7119
2.0503 | 2746.9326
2.0543 | 2754.0605
2.0583 | 2761.2378
2.0623 | 2768.429
2.0663 | 2775.5967
2.0703 | 2782.719
2.0744 | 2789.8362
2.0783 | 2796.9634
2.0823 | 2804.1279
2.0864 | 2811.3098
2.0904 | 2818.5583
2.0944 | 2825.855
2.0984 | 2833.1394
2.1024 | 2840.3586
2.1064 | 2847.583
2.1105 | 2854.8579
2.1145 | 2862.2126
2.1185 | 2869.6121
2.1224 | 2876.991
2.1265 | 2884.25
2.1305 | 2891.5054
2.1345 | 2898.7944
2.1385 | 2906.1003
2.1425 | 2913.4636
2.1465 | 2920.8633
2.1505 | 2928.1956
2.1546 | 2935.4958
2.1585 | 2942.8318
2.1625 | 2950.1985
2.1666 | 2957.6519
2.1706 | 2965.0881
2.1746 | 2972.5046
2.1786 | 2979.9287
2.1826 | 2987.3848
2.1866 | 2994.8081
2.1907 | 3002.1396
2.1947 | 3009.4536
2.1987 | 3016.864
2.2027 | 3024.2925
2.2067 | 3031.7053
2.2107 | 3039.1082
2.2147 | 3046.467
2.2187 | 3053.8845
2.2227 | 3061.3225
2.2267 | 3068.8245
2.2308 | 3076.4011
2.2348 | 3083.9707
2.2388 | 3091.4836
2.2428 | 3099.0283
2.2468 | 3106.6077
2.2508 | 3114.3025
2.2548 | 3122.041
2.2588 | 3129.6399
2.2628 | 3137.2249
2.2668 | 3144.7786
2.2709 | 3152.4595
2.2749 | 3160.1584
2.2789 | 3167.7903
2.2829 | 3175.3801
2.2869 | 3183.0093
2.2909 | 3190.6418
2.2949 | 3198.2202
2.2989 | 3205.8845
2.3029 | 3213.5959
2.3069 | 3221.2576
2.311 | 3228.8423
2.315 | 3236.4861
2.319 | 3244.24
2.323 | 3252.0002
2.327 | 3259.6694
2.331 | 3267.2334
2.335 | 3274.9475
2.3391 | 3282.7178
2.3431 | 3290.4148
2.3471 | 3298.1453
2.3511 | 3305.9077
2.3551 | 3313.635
2.3591 | 3321.3162
2.3631 | 3329.0173
2.3671 | 3336.7556
2.3711 | 3344.5437
2.3751 | 3352.2844
2.3792 | 3359.9702
2.3832 | 3367.7026
2.3872 | 3375.5151
2.3912 | 3383.3066
2.3952 | 3391.0457
2.3992 | 3398.7158
2.4032 | 3406.4448
2.4072 | 3414.2043
2.4112 | 3421.918
2.4152 | 3429.6089
2.4193 | 3437.2878
2.4233 | 3444.9756
2.4273 | 3452.6653
2.4313 | 3460.3569
2.4353 | 3468.0544
2.4393 | 3475.8152
2.4433 | 3483.5066
2.4474 | 3491.1973
2.4513 | 3498.9622
2.4553 | 3506.6902
2.4594 | 3514.4507
2.4634 | 3522.2488
2.4674 | 3530.0298
2.4714 | 3537.8611
2.4754 | 3545.7712
2.4794 | 3553.7053
2.4834 | 3561.6553
2.4874 | 3569.5632
2.4914 | 3577.4883
2.4954 | 3585.4941
2.4995 | 3593.491
2.5035 | 3601.3506
2.5075 | 3609.238
2.5115 | 3617.1838
2.5156 | 3625.1436
2.5195 | 3633.0442
2.5235 | 3640.9187
2.5275 | 3648.8435
2.5316 | 3656.7651
2.5355 | 3664.6865
2.5396 | 3672.6011
2.5436 | 3680.5708
2.5476 | 3688.4993
2.5516 | 3696.3564
2.5557 | 3704.2261
2.5596 | 3712.1868
2.5636 | 3720.1929
2.5677 | 3728.156
2.5716 | 3736.0876
2.5756 | 3743.9668
2.5797 | 3752.0081
2.5837 | 3760.0979
2.5877 | 3768.1262
2.5917 | 3776.0034
2.5958 | 3783.8733
2.5997 | 3791.8381
2.6037 | 3799.8572
2.6078 | 3807.9739
2.6118 | 3816.0906
2.6158 | 3824.1877
2.6198 | 3832.1555
2.6238 | 3840.1384
2.6278 | 3848.2371
2.6318 | 3856.5527
2.6359 | 3864.7898
2.6398 | 3872.9121
2.6438 | 3880.9919
2.6479 | 3889.1514
2.6519 | 3897.3938
2.6559 | 3905.6233
2.6599 | 3913.8547
2.6639 | 3922.0847
2.6679 | 3930.2827
2.672 | 3938.4238
2.676 | 3946.6548
2.6799 | 3954.8391
2.6839 | 3963.0513
2.688 | 3971.1145
2.692 | 3979.1133
2.696 | 3987.2554
2.7 | 3995.426
2.704 | 4003.5605
2.708 | 4011.7156
2.7121 | 4019.9146
2.7161 | 4028.0366
2.7201 | 4036.2427
2.724 | 4044.3652
2.7281 | 4052.571
2.7321 | 4060.7788
2.7361 | 4068.9912
2.7401 | 4077.2192
2.7441 | 4085.4304
2.7481 | 4093.6409
2.7522 | 4101.7661
2.7562 | 4109.9316
2.7601 | 4118.1768
2.7641 | 4126.5044
2.7682 | 4134.8057
2.7722 | 4143.0762
2.7762 | 4151.2207
2.7802 | 4159.3823
2.7842 | 4167.709
2.7882 | 4175.981
2.7923 | 4184.2368
2.7963 | 4192.5322
2.8003 | 4200.7539
2.8043 | 4208.9834
2.8083 | 4217.1973
2.8123 | 4225.4893
2.8163 | 4233.813
2.8203 | 4242.1753
2.8244 | 4250.4248
2.8284 | 4258.6553
2.8324 | 4266.9878
2.8364 | 4275.3823
2.8404 | 4283.769
2.8444 | 4292.1074
2.8484 | 4300.5049
2.8524 | 4308.8882
2.8564 | 4317.3472
2.8604 | 4325.7715
2.8644 | 4334.2178
2.8684 | 4342.7544
2.8725 | 4351.3359
2.8765 | 4359.916
2.8805 | 4368.4185
2.8845 | 4376.9907
2.8885 | 4385.5591
2.8925 | 4394.1909
2.8965 | 4402.7373
2.9005 | 4411.2729
2.9046 | 4419.8184
2.9086 | 4428.3257
2.9126 | 4436.7314
2.9166 | 4445.0967
2.9206 | 4453.5894
2.9246 | 4462.0288
2.9286 | 4470.4268
2.9326 | 4478.7188
2.9366 | 4487.0728
2.9407 | 4495.5054
2.9447 | 4503.9199
2.9487 | 4512.3657
2.9527 | 4520.833
2.9567 | 4529.3013
2.9607 | 4537.7817
2.9647 | 4546.2798
2.9687 | 4554.833
2.9727 | 4563.4023
2.9767 | 4571.9995
2.9808 | 4580.4868
2.9848 | 4589.0645
2.9888 | 4597.6777
2.9928 | 4606.3242
2.9969 | 4614.936
3.0008 | 4623.4243
3.0048 | 4632.0063
3.0088 | 4640.5884
3.0128 | 4649.2222
3.0168 | 4657.79
3.0209 | 4666.3423
3.0249 | 4674.8901
3.0289 | 4683.4419
3.0329 | 4692.0171
3.0369 | 4700.5615
3.0409 | 4709.1758
3.0449 | 4717.6924
3.049 | 4726.1885
3.0529 | 4734.7202
3.0569 | 4743.2588
3.061 | 4751.8955
3.065 | 4760.4614
3.069 | 4769.0107
3.073 | 4777.5928
3.0771 | 4786.2534
3.081 | 4794.8984
3.085 | 4803.5356
3.0891 | 4812.1592
3.093 | 4820.7964
3.0971 | 4829.5615
3.1011 | 4838.2393
3.1051 | 4846.9028
3.1091 | 4855.5693
3.1131 | 4864.2075
3.1172 | 4872.874
3.1211 | 4881.5718
3.1251 | 4890.2812
3.1291 | 4899.0117
3.1331 | 4907.6396
3.1372 | 4916.2383
3.1412 | 4924.8457
3.1452 | 4933.5591
3.1492 | 4942.2104
3.1533 | 4950.8389
3.1573 | 4959.3306
3.1612 | 4967.8198
3.1652 | 4976.3154
3.1693 | 4984.7812
3.1733 | 4993.2466
3.1773 | 5001.5947
3.1813 | 5010.0601
3.1853 | 5018.4746
3.1893 | 5026.8955
3.1933 | 5035.3091
3.1974 | 5043.8359
3.2013 | 5052.3721
3.2053 | 5060.9507
3.2094 | 5069.6172
3.2134 | 5078.3335
3.2174 | 5087.1479
3.2214 | 5095.9019
3.2254 | 5104.5942
3.2294 | 5113.3125
3.2335 | 5122.1387
3.2375 | 5130.9248
3.2414 | 5139.6641
3.2454 | 5148.377
3.2495 | 5157.0195
3.2535 | 5165.6934
3.2575 | 5174.2852
3.2615 | 5182.8672
3.2655 | 5191.5425
3.2695 | 5200.2695
3.2736 | 5208.8379
3.2776 | 5217.4438
3.2815 | 5226.0903
3.2856 | 5234.7842
3.2896 | 5243.4717
3.2936 | 5252.1675
3.2976 | 5260.9517
3.3016 | 5269.731
3.3056 | 5278.3989
3.3096 | 5287.042
3.3137 | 5295.7935
3.3177 | 5304.6528
3.3217 | 5313.4966
3.3257 | 5322.2236
3.3297 | 5330.9473
3.3337 | 5339.6772
3.3377 | 5348.4233
3.3417 | 5357.2114
3.3457 | 5366.0254
3.3497 | 5374.8628
3.3538 | 5383.6729
3.3578 | 5392.3467
3.3618 | 5401.0542
3.3657 | 5409.9141
3.3698 | 5418.7695
3.3738 | 5427.5762
3.3778 | 5436.3037
3.3818 | 5444.9917
3.3858 | 5453.7212
3.3898 | 5462.4424
3.3939 | 5471.1006
3.3979 | 5479.707
3.4019 | 5488.3438
3.4059 | 5496.9751
3.4099 | 5505.6533
3.4139 | 5514.2959
3.4179 | 5522.8931
3.4219 | 5531.52
3.426 | 5540.2109
3.43 | 5548.9404
3.434 | 5557.752
3.438 | 5566.6616
3.442 | 5575.5239
3.446 | 5584.3438
3.45 | 5593.2139
3.454 | 5602.2437
3.458 | 5611.4326
3.462 | 5620.5703
3.4661 | 5629.5386
3.47 | 5638.4668
3.4741 | 5647.4805
3.4781 | 5656.5479
3.4821 | 5665.5527
3.4861 | 5674.5376
3.4901 | 5683.4365
3.4941 | 5692.2554
3.4981 | 5701.0063
3.5022 | 5709.7939
3.5062 | 5718.7446
3.5102 | 5727.6636
3.5142 | 5736.502
3.5182 | 5745.3359
3.5222 | 5754.3013
3.5262 | 5763.2598
3.5302 | 5772.3081
3.5342 | 5781.3506
3.5382 | 5790.5137
3.5423 | 5799.7148
3.5463 | 5808.8843
3.5503 | 5818.0151
3.5543 | 5827.2197
3.5584 | 5836.3491
3.5623 | 5845.4883
3.5663 | 5854.6646
3.5703 | 5863.7344
3.5743 | 5872.811
3.5783 | 5881.8262
3.5824 | 5890.8472
3.5864 | 5899.8755
3.5904 | 5908.9854
3.5944 | 5918.0308
3.5985 | 5927.1147
3.6024 | 5936.1401
3.6064 | 5945.1396
3.6104 | 5954.2158
3.6144 | 5963.2847
3.6184 | 5972.2769
3.6225 | 5981.1953
3.6265 | 5990.1631
3.6305 | 5999.1582
3.6345 | 6008.0815
3.6386 | 6016.999
3.6425 | 6025.8628
3.6465 | 6034.8291
3.6506 | 6043.8174
3.6546 | 6052.8052
3.6586 | 6061.8066
3.6626 | 6070.8711
3.6666 | 6079.9072
3.6706 | 6088.8364
3.6746 | 6097.8979
3.6787 | 6107.02
3.6826 | 6116.2021
3.6866 | 6125.2749
3.6907 | 6134.2637
3.6947 | 6143.2817
3.6987 | 6152.4619
3.7027 | 6161.584
3.7067 | 6170.5776
3.7107 | 6179.7051
3.7148 | 6188.7896
3.7188 | 6197.8442
3.7227 | 6206.8843
3.7267 | 6215.98
3.7308 | 6225.1113
3.7348 | 6234.1743
3.7388 | 6243.0898
3.7428 | 6252.1797
3.7468 | 6261.3647
3.7508 | 6270.4556
3.7549 | 6279.4873
3.7589 | 6288.5146
3.7628 | 6297.6641
3.7668 | 6306.8438
3.7709 | 6315.9458
3.7749 | 6325.0732
3.7789 | 6334.2368
3.7829 | 6343.3687
3.7869 | 6352.5503
3.7909 | 6361.7568
3.795 | 6370.9829
3.799 | 6380.2046
3.803 | 6389.3877
3.807 | 6398.5576
3.811 | 6407.8398
3.815 | 6417.1602
3.819 | 6426.4727
3.823 | 6435.6162
3.827 | 6444.7935
3.831 | 6454.064
3.8351 | 6463.3696
3.8391 | 6472.6626
3.843 | 6481.8867
3.847 | 6491.0786
3.8511 | 6500.3516
3.8551 | 6509.6626
3.8591 | 6518.9385
3.8631 | 6528.2949
3.8671 | 6537.5737
3.8711 | 6546.8535
3.8752 | 6556.1709
3.8792 | 6565.499
3.8832 | 6574.8003
3.8872 | 6584.1338
3.8912 | 6593.3604
3.8952 | 6602.5952
3.8992 | 6611.875
3.9032 | 6621.2344
3.9072 | 6630.5898
3.9112 | 6639.8882
3.9153 | 6649.1455
3.9193 | 6658.502
3.9233 | 6667.9609
3.9273 | 6677.3887
3.9313 | 6686.8608
3.9353 | 6696.272
3.9393 | 6705.8086
3.9433 | 6715.2773
3.9473 | 6724.6807
3.9513 | 6734.1162
3.9554 | 6743.6436
3.9594 | 6753.0513
3.9634 | 6762.438
3.9674 | 6771.8721
3.9714 | 6781.3418
3.9754 | 6790.8521
3.9794 | 6800.2124
3.9834 | 6809.6562
3.9875 | 6819.2837
3.9914 | 6828.9468
3.9955 | 6838.4639
3.9995 | 6848.0586
4.0035 | 6857.6655
4.0075 | 6867.2935
4.0115 | 6876.9951
4.0155 | 6886.6807
4.0195 | 6896.4048
4.0236 | 6906.0361
4.0276 | 6915.6201
4.0316 | 6925.1646
4.0356 | 6934.8188
4.0396 | 6944.3794
4.0436 | 6953.978
4.0476 | 6963.5156
4.0516 | 6972.9355
4.0556 | 6982.4307
4.0596 | 6991.8906
4.0637 | 7001.3672
4.0677 | 7010.8345
4.0717 | 7020.3291
4.0757 | 7029.9092
4.0797 | 7039.5156
4.0837 | 7049.0386
4.0877 | 7058.6313
4.0917 | 7068.2354
4.0957 | 7077.8628
4.0997 | 7087.5771
4.1038 | 7097.2954
4.1078 | 7106.9805
4.1118 | 7116.6289
4.1158 | 7126.1904
4.1199 | 7135.8306
4.1238 | 7145.5269
4.1278 | 7155.1772
4.1318 | 7164.8438
4.1358 | 7174.377
4.1398 | 7183.8965
4.1439 | 7193.5439
4.1479 | 7203.2646
4.1519 | 7212.918
4.1559 | 7222.5503
4.16 | 7232.1816
4.1639 | 7241.8301
4.1679 | 7251.5229
4.1719 | 7261.1821
4.1759 | 7270.9453
4.1799 | 7280.6685
4.184 | 7290.3047
4.188 | 7299.9712
4.192 | 7309.7144
4.196 | 7319.4126
4.2001 | 7329.1216
4.204 | 7338.7598
4.208 | 7348.4888
4.2121 | 7358.312
4.2161 | 7368.0381
4.22 | 7377.7246
4.2241 | 7387.415
4.2281 | 7397.1191
4.2321 | 7406.8999
4.2361 | 7416.7397
4.2402 | 7426.5156
4.2441 | 7436.3267
4.2481 | 7446.0234
4.2522 | 7455.7427
4.2562 | 7465.5703
4.2602 | 7475.5029
4.2642 | 7485.4312
4.2682 | 7495.2256
4.2722 | 7504.9321
4.2763 | 7514.7173
4.2803 | 7524.5801
4.2842 | 7534.4087
4.2882 | 7544.2085
4.2923 | 7553.9741
4.2963 | 7563.7275
4.3003 | 7573.5044
4.3043 | 7583.2925
4.3083 | 7593.103
4.3123 | 7602.9741
4.3164 | 7612.8579
4.3204 | 7622.751
4.3243 | 7632.7124
4.3283 | 7642.6821
4.3324 | 7652.7104
4.3364 | 7662.749
4.3404 | 7672.7666
4.3444 | 7682.8477
4.3484 | 7692.9331
4.3524 | 7702.9902
4.3565 | 7712.9082
4.3605 | 7722.8086
4.3645 | 7732.7642
4.3685 | 7742.8252
4.3725 | 7752.7749
4.3765 | 7762.6699
4.3805 | 7772.4668
4.3845 | 7782.2412
4.3885 | 7792.124
4.3925 | 7801.998
4.3966 | 7811.9229
4.4006 | 7821.853
4.4046 | 7831.751
4.4086 | 7841.6167
4.4126 | 7851.5342
4.4166 | 7861.5142
4.4206 | 7871.5947
4.4246 | 7881.5991
4.4286 | 7891.5625
4.4326 | 7901.564
4.4367 | 7911.6992
4.4407 | 7921.7832
4.4447 | 7931.7847
4.4487 | 7941.7422
4.4527 | 7951.7993
4.4567 | 7961.8589
4.4607 | 7971.9067
4.4647 | 7982.0063
4.4687 | 7992.1021
4.4727 | 8002.1724
4.4768 | 8012.1494
4.4808 | 8022.1377
4.4848 | 8032.2451
4.4888 | 8042.4268
4.4928 | 8052.4741
4.4968 | 8062.5566
4.5008 | 8072.624
4.5049 | 8082.6714
4.5089 | 8092.7109
4.5129 | 8102.6992
4.5169 | 8112.7329
4.5209 | 8122.9194
4.5249 | 8133.0283
4.5289 | 8143.0127
4.5329 | 8152.9663
4.5369 | 8162.8774
4.5409 | 8172.9409
4.545 | 8183.0566
4.549 | 8193.1494
4.5529 | 8203.2881
4.557 | 8213.3896
4.561 | 8223.3848
4.565 | 8233.4746
4.569 | 8243.7012
4.573 | 8254.0137
4.577 | 8264.2969
4.581 | 8274.4209
4.5851 | 8284.4619
4.5891 | 8294.5996
4.5931 | 8304.749
4.5971 | 8314.8574
4.6011 | 8324.9316
4.6051 | 8334.9092
4.6091 | 8344.8301
4.6131 | 8354.7227
4.6171 | 8364.6494
4.6211 | 8374.5312
4.6252 | 8384.4639
4.6292 | 8394.3408
4.6332 | 8404.248
4.6372 | 8414.21
4.6412 | 8424.1982
4.6452 | 8434.1826
4.6492 | 8444.1162
4.6532 | 8454.1465
4.6572 | 8464.2363
4.6612 | 8474.4023
4.6653 | 8484.5908
4.6693 | 8494.7373
4.6733 | 8504.916
4.6773 | 8515.1826
4.6814 | 8525.4502
4.6853 | 8535.6758
4.6893 | 8546.002
4.6934 | 8556.251
4.6974 | 8566.458
4.7013 | 8576.6885
4.7054 | 8586.9131
4.7094 | 8597.1719
4.7134 | 8607.3818
4.7174 | 8617.5156
4.7214 | 8627.6914
4.7254 | 8638.042
4.7294 | 8648.3291
4.7334 | 8658.5664
4.7374 | 8668.7676
4.7414 | 8678.9941
4.7455 | 8689.2607
4.7495 | 8699.5576
4.7535 | 8709.8096
4.7576 | 8720.0693
4.7616 | 8730.3164
4.7655 | 8740.5361
4.7695 | 8750.7725
4.7736 | 8761.0898
4.7776 | 8771.4863
4.7816 | 8781.9004
4.7856 | 8792.2451
4.7896 | 8802.6592
4.7936 | 8813.1709
4.7976 | 8823.7031
4.8017 | 8834.2041
4.8056 | 8844.6865
4.8096 | 8855.249
4.8137 | 8865.7734
4.8177 | 8876.2754
4.8217 | 8886.7217
4.8257 | 8897.1816
4.8297 | 8907.6133
4.8337 | 8917.9805
4.8378 | 8928.2891
4.8418 | 8938.5957
4.8457 | 8948.8496
4.8498 | 8959.0303
4.8538 | 8969.2246
4.8578 | 8979.4033
4.8618 | 8989.5596
4.8658 | 8999.7129
4.8698 | 9009.8975
4.8738 | 9020.1533
4.8779 | 9030.5068
4.8819 | 9040.918
4.8858 | 9051.3555
4.8898 | 9061.8135
4.8939 | 9072.2822
4.8979 | 9082.8301
4.9019 | 9093.5156
4.9059 | 9104.2441
4.9099 | 9114.8555
4.9139 | 9125.3691
4.918 | 9135.8984
4.922 | 9146.4756
4.9259 | 9157.0518
4.9299 | 9167.5908
4.934 | 9178.1045
4.938 | 9188.5596
4.942 | 9198.8936
4.946 | 9209.2588
4.95 | 9219.7002
4.954 | 9230.1719
4.9581 | 9240.5537
4.9621 | 9250.8457
4.9661 | 9261.2695
4.9701 | 9271.7393
4.9741 | 9282.2051
4.9781 | 9292.6191
4.9821 | 9303.0732
4.9861 | 9313.5811
4.9901 | 9324.1211
4.9941 | 9334.7451
4.9982 | 9345.3408
5.0022 | 9355.9648
5.0062 | 9366.5088
5.0102 | 9377.1006
5.0142 | 9387.7432
5.0182 | 9398.4785
5.0222 | 9409.2051
5.0262 | 9419.7656
5.0302 | 9430.248
5.0342 | 9440.8076
5.0383 | 9451.457
5.0423 | 9462.0996
5.0463 | 9472.6367
5.0503 | 9483.1074
5.0543 | 9493.6064
5.0583 | 9504.1045
5.0623 | 9514.5771
5.0663 | 9525.1445
5.0704 | 9535.6592
5.0744 | 9546.1006
5.0784 | 9556.458
5.0824 | 9566.8467
5.0864 | 9577.3213
5.0904 | 9587.7959
5.0944 | 9598.2324
5.0984 | 9608.6826
5.1024 | 9619.1592
5.1064 | 9629.6689
5.1105 | 9640.2676
5.1145 | 9650.8389
5.1185 | 9661.4463
5.1225 | 9672.0869
5.1265 | 9682.7314
5.1305 | 9693.417
5.1345 | 9704.1602
5.1385 | 9714.8623
5.1425 | 9725.6396
5.1466 | 9736.3818
5.1506 | 9747.0928
5.1546 | 9757.7891
5.1586 | 9768.5088
5.1627 | 9779.1992
5.1666 | 9789.9229
5.1706 | 9800.667
5.1746 | 9811.3057
5.1786 | 9821.9023
5.1826 | 9832.4395
5.1867 | 9843.0117
5.1907 | 9853.7012
5.1947 | 9864.4639
5.1987 | 9875.1123
5.2027 | 9885.7354
5.2067 | 9896.4307
5.2107 | 9907.2051
5.2147 | 9918.0947
5.2187 | 9929.0029
5.2227 | 9939.9238
5.2268 | 9950.8662
5.2308 | 9961.7168
5.2348 | 9972.5156
5.2388 | 9983.4492
5.2429 | 9994.4131
5.2468 | 10005.3076
5.2508 | 10016.085
5.2548 | 10026.8643
5.2588 | 10037.6602
5.2628 | 10048.4277
5.2669 | 10059.127
5.2709 | 10069.8252
5.2749 | 10080.5928
5.2789 | 10091.3867
5.283 | 10102.1104
5.2869 | 10112.7148
5.2909 | 10123.3574
5.295 | 10133.9893
5.299 | 10144.6768
5.303 | 10155.3604
5.307 | 10166.043
5.311 | 10176.6768
5.315 | 10187.2207
5.3191 | 10197.749
5.3231 | 10208.3701
5.327 | 10219.1816
5.331 | 10229.8818
5.3351 | 10240.499
5.3391 | 10251.0332
5.3431 | 10261.6885
5.3471 | 10272.4072
5.3511 | 10283.2471
5.3551 | 10294.04
5.3591 | 10304.8184
5.3632 | 10315.5342
5.3671 | 10326.1729
5.3711 | 10336.9502
5.3752 | 10347.8027
5.3792 | 10358.6709
5.3832 | 10369.4395
5.3872 | 10380.1523
5.3912 | 10390.7949
5.3952 | 10401.5449
5.3993 | 10412.2568
5.4033 | 10422.958
5.4072 | 10433.6094
5.4112 | 10444.2871
5.4153 | 10454.9521
5.4193 | 10465.6416
5.4233 | 10476.2607
5.4273 | 10486.8779
5.4313 | 10497.6123
5.4353 | 10508.3867
5.4393 | 10519.167
5.4434 | 10529.9355
5.4473 | 10540.8066
5.4513 | 10551.5391
5.4554 | 10562.2764
5.4594 | 10573.0801
5.4634 | 10584.0127
5.4674 | 10594.9531
5.4714 | 10605.7578
5.4754 | 10616.4795
5.4795 | 10627.292
5.4835 | 10638.1543
5.4875 | 10648.9219
5.4915 | 10659.7422
5.4955 | 10670.5488
5.4995 | 10681.3506
5.5035 | 10692.0498
5.5075 | 10702.791
5.5115 | 10713.5303
5.5155 | 10724.2598
5.5196 | 10735.0078
5.5236 | 10745.7568
5.5275 | 10756.5039
5.5315 | 10767.2559
5.5356 | 10778.0264
5.5396 | 10788.8174
5.5436 | 10799.668
5.5476 | 10810.5146
5.5516 | 10821.4219
5.5556 | 10832.2725
5.5597 | 10843.0371
5.5637 | 10853.7891
5.5677 | 10864.624
5.5717 | 10875.4902
5.5757 | 10886.3115
5.5797 | 10897.0254
5.5837 | 10907.7227
5.5877 | 10918.457
5.5918 | 10929.2246
5.5957 | 10939.9922
5.5998 | 10950.7549
5.6038 | 10961.5791
5.6078 | 10972.3301
5.6118 | 10983.0674
5.6158 | 10993.8643
5.6198 | 11004.6973
5.6238 | 11015.5381
5.6279 | 11026.2881
5.6319 | 11037.0254
5.6358 | 11047.918
5.6399 | 11058.832
5.6439 | 11069.6699
5.6479 | 11080.4004
5.6519 | 11091.1816
5.6559 | 11102.0459
5.6599 | 11112.9336
5.6639 | 11123.7686
5.6679 | 11134.5977
5.672 | 11145.4238
5.676 | 11156.2529
5.68 | 11167.126
5.684 | 11178.0967
5.688 | 11189.2402
5.692 | 11200.3076
5.696 | 11211.2744
5.7 | 11222.2588
5.704 | 11233.3672
5.708 | 11244.583
5.7121 | 11255.7334
5.7161 | 11266.7578
5.7201 | 11277.8105
5.7242 | 11288.8438
5.7281 | 11299.8281
5.7321 | 11310.8027
5.7361 | 11321.7637
5.7401 | 11332.7139
5.7442 | 11343.6865
5.7482 | 11354.6562
5.7522 | 11365.5791
5.7562 | 11376.5098
5.7602 | 11387.4385
5.7643 | 11398.374
5.7682 | 11409.3457
5.7722 | 11420.3896
5.7762 | 11431.4346
5.7802 | 11442.4072
5.7842 | 11453.3389
5.7883 | 11464.2334
5.7923 | 11475.2549
5.7963 | 11486.3105
5.8003 | 11497.2266
5.8044 | 11508.0586
5.8083 | 11518.8545
5.8123 | 11529.6758
5.8164 | 11540.4824
5.8203 | 11551.3232
5.8243 | 11562.1299
5.8284 | 11572.9385
5.8324 | 11583.6836
5.8364 | 11594.4395
5.8404 | 11605.2578
5.8445 | 11616.1719
5.8484 | 11627.1094
5.8524 | 11637.9082
5.8565 | 11648.7529
5.8604 | 11659.6846
5.8645 | 11670.6494
5.8685 | 11681.6006
5.8725 | 11692.4844
5.8765 | 11703.4463
5.8805 | 11714.5469
5.8846 | 11725.623
5.8885 | 11736.6494
5.8925 | 11747.7578
5.8966 | 11758.7588
5.9006 | 11769.7344
5.9046 | 11780.7285
5.9086 | 11791.7324
5.9126 | 11802.832
5.9166 | 11813.8506
5.9207 | 11824.7256
5.9247 | 11835.5771
5.9286 | 11846.4639
5.9326 | 11857.4062
5.9367 | 11868.3984
5.9407 | 11879.3594
5.9447 | 11890.3535
5.9487 | 11901.3398
5.9527 | 11912.2617
5.9567 | 11923.1377
5.9608 | 11934.0684
5.9648 | 11945.0244
5.9688 | 11955.9688
5.9728 | 11966.8789
5.9768 | 11977.7949
5.9808 | 11988.7012
5.9848 | 11999.5498
5.9888 | 12010.4561
5.9928 | 12021.417
5.9968 | 12032.4414
6.0008 | 12043.4482
6.0049 | 12054.4316
6.0088 | 12065.4082
6.0128 | 12076.4355
6.0169 | 12087.5615
6.0209 | 12098.6768
6.0249 | 12109.7402
6.0289 | 12120.6836
6.0329 | 12131.7158
6.0369 | 12142.7822
6.041 | 12153.7539
6.045 | 12164.6885
6.049 | 12175.5977
6.053 | 12186.4521
6.057 | 12197.2539
6.061 | 12208.0645
6.065 | 12218.8926
6.069 | 12229.7188
6.073 | 12240.5098
6.077 | 12251.2549
6.0811 | 12262.1055
6.0851 | 12272.9824
6.0891 | 12283.8887
6.0931 | 12294.7422
6.0971 | 12305.6045
6.1011 | 12316.5938
6.1051 | 12327.6924
6.1091 | 12338.8398
6.1131 | 12349.8682
6.1171 | 12360.9258
6.1212 | 12371.9814
6.1252 | 12383.125
6.1292 | 12394.2842
6.1332 | 12405.4971
6.1372 | 12416.6846
6.1412 | 12427.7236
6.1452 | 12438.6797
6.1492 | 12449.7773
6.1532 | 12461.042
6.1572 | 12472.2393
6.1613 | 12483.3223
6.1653 | 12494.2617
6.1693 | 12505.3008
6.1733 | 12516.4072
6.1773 | 12527.4834
6.1813 | 12538.5518
6.1853 | 12549.5898
6.1894 | 12560.5869
6.1934 | 12571.6074
6.1974 | 12582.6113
6.2014 | 12593.6689
6.2055 | 12604.873
6.2094 | 12615.9717
6.2134 | 12627.1006
6.2174 | 12638.3213
6.2214 | 12649.5869
6.2254 | 12660.8359
6.2295 | 12672.0146
6.2335 | 12683.083
6.2375 | 12694.3037
6.2415 | 12705.6162
6.2455 | 12716.8604
6.2495 | 12728.0967
6.2535 | 12739.1895
6.2575 | 12750.2891
6.2615 | 12761.4736
6.2655 | 12772.6689
6.2696 | 12783.8525
6.2736 | 12795.0391
6.2776 | 12806.1221
6.2816 | 12817.1494
6.2856 | 12828.1074
6.2896 | 12839.0664
6.2936 | 12850.0684
6.2977 | 12860.9668
6.3016 | 12871.8105
6.3057 | 12882.6602
6.3097 | 12893.5146
6.3137 | 12904.3438
6.3177 | 12915.1631
6.3217 | 12925.9873
6.3257 | 12936.9717
6.3297 | 12948.0332
6.3337 | 12959.0459
6.3377 | 12970.1143
6.3417 | 12981.1943
6.3457 | 12992.3467
6.3498 | 13003.5664
6.3538 | 13014.7803
6.3578 | 13026.041
6.3618 | 13037.3525
6.3659 | 13048.5811
6.3698 | 13059.7021
6.3738 | 13070.9277
6.3778 | 13082.1533
6.3819 | 13093.334
6.3859 | 13104.4795
6.3899 | 13115.5732
6.3939 | 13126.7432
6.3979 | 13137.959
6.4019 | 13149.0781
6.406 | 13160.1602
6.4099 | 13171.29
6.4139 | 13182.4258
6.4179 | 13193.6201
6.4219 | 13204.8311
6.426 | 13215.9834
6.43 | 13227.1221
6.434 | 13238.29
6.438 | 13249.4404
6.4421 | 13260.6602
6.4461 | 13271.8721
6.45 | 13283.1396
6.454 | 13294.3691
6.4581 | 13305.5547
6.4621 | 13316.8174
6.4661 | 13328.1143
6.4701 | 13339.3848
6.4741 | 13350.5791
6.4781 | 13361.7627
6.4821 | 13373.0352
6.4862 | 13384.415
6.4901 | 13395.7383
6.4941 | 13407.0156
6.4982 | 13418.3174
6.5022 | 13429.5879
6.5062 | 13440.8652
6.5102 | 13452.1367
6.5142 | 13463.3564
6.5182 | 13474.5908
6.5223 | 13485.7354
6.5263 | 13496.8096
6.5302 | 13507.8955
6.5342 | 13518.9463
6.5383 | 13529.9297
6.5423 | 13540.8594
6.5463 | 13551.9287
6.5503 | 13563.0605
6.5543 | 13574.2666
6.5583 | 13585.4111
6.5624 | 13596.5332
6.5664 | 13607.7676
6.5703 | 13619.0889
6.5743 | 13630.4707
6.5784 | 13641.835
6.5824 | 13653.2422
6.5864 | 13664.6064
6.5904 | 13675.9561
6.5944 | 13687.2979
6.5984 | 13698.6934
6.6025 | 13710.1084
6.6065 | 13721.4307
6.6105 | 13732.6904
6.6145 | 13744.0156
6.6185 | 13755.4414
6.6225 | 13766.7598
6.6265 | 13777.959
6.6305 | 13789.1572
6.6346 | 13800.4434
6.6385 | 13811.7979
6.6426 | 13823.1367
6.6466 | 13834.3311
6.6506 | 13845.5693
6.6546 | 13856.8164
6.6586 | 13868.0957
6.6626 | 13879.4902
6.6666 | 13890.9463
6.6706 | 13902.4199
6.6747 | 13913.8311
6.6787 | 13925.1162
6.6827 | 13936.4922
6.6867 | 13948.0547
6.6907 | 13959.543
6.6947 | 13970.9902
6.6987 | 13982.3105
6.7027 | 13993.6494
6.7067 | 14005.0986
6.7107 | 14016.5293
6.7147 | 14027.8721
6.7188 | 14039.25
6.7228 | 14050.6191
6.7268 | 14061.9824
6.7308 | 14073.3408
6.7348 | 14084.6709
6.7388 | 14096.0508
6.7428 | 14107.4121
6.7468 | 14118.668
6.7508 | 14129.9463
6.7549 | 14141.2588
6.7589 | 14152.5059
6.7629 | 14163.6465
6.7669 | 14174.7227
6.7709 | 14185.873
6.7749 | 14197.0664
6.7789 | 14208.2168
6.7829 | 14219.3242
6.7869 | 14230.3701
6.791 | 14241.4688
6.795 | 14252.5947
6.799 | 14263.7539
6.803 | 14274.959
6.807 | 14286.1973
6.811 | 14297.4814
6.815 | 14308.7246
6.819 | 14319.9805
6.823 | 14331.2559
6.827 | 14342.584
6.8311 | 14353.8174
6.8351 | 14365.0732
6.8391 | 14376.4199
6.8431 | 14387.8223
6.8472 | 14399.1943
6.8511 | 14410.4209
6.8551 | 14421.6455
6.8591 | 14433.0576
6.8631 | 14444.4893
6.8671 | 14455.8135
6.8712 | 14467.0723
6.8752 | 14478.3682
6.8792 | 14489.707
6.8832 | 14501.0693
6.8872 | 14512.4463
6.8912 | 14523.8652
6.8952 | 14535.2969
6.8993 | 14546.5957
6.9032 | 14557.9873
6.9072 | 14569.5645
6.9113 | 14581.2783
6.9153 | 14592.8916
6.9193 | 14604.3262
6.9234 | 14615.6865
6.9274 | 14627.1924
6.9313 | 14638.7959
6.9353 | 14650.3438
6.9394 | 14661.8584
6.9434 | 14673.2656
6.9474 | 14684.6006
6.9514 | 14696.002
6.9554 | 14707.3965
6.9594 | 14718.8613
6.9634 | 14730.3486
6.9675 | 14741.7432
6.9714 | 14753.0703
6.9754 | 14764.5283
6.9794 | 14775.9795
6.9835 | 14787.4531
6.9875 | 14798.9111
6.9915 | 14810.2998
6.9955 | 14821.8311
6.9995 | 14833.4062
7.0036 | 14844.8994
7.0076 | 14856.3691
7.0115 | 14867.8105
7.0155 | 14879.2412
7.0196 | 14890.7646
7.0236 | 14902.2402
7.0276 | 14913.6963
7.0316 | 14925.0908
7.0356 | 14936.4736
7.0396 | 14947.8438
7.0436 | 14959.3057
7.0477 | 14970.7451
7.0516 | 14982.2109
7.0557 | 14993.6016
7.0597 | 15004.9658
7.0637 | 15016.4258
7.0677 | 15028.0049
7.0717 | 15039.5449
7.0757 | 15050.9902
7.0797 | 15062.4268
7.0838 | 15073.959
7.0878 | 15085.5098
7.0917 | 15097.0225
7.0957 | 15108.5547
7.0998 | 15120.041
7.1038 | 15131.6006
7.1078 | 15143.1592
7.1118 | 15154.835
7.1158 | 15166.5664
7.1198 | 15178.3311
7.1239 | 15189.959
7.1279 | 15201.6768
7.1318 | 15213.5049
7.1358 | 15225.3477
7.1399 | 15237.1348
7.1439 | 15248.6738
7.1479 | 15260.2119
7.1519 | 15271.7549
7.1559 | 15283.2637
7.1599 | 15294.6475
7.164 | 15306.1338
7.168 | 15317.5771
7.172 | 15329.0186
7.176 | 15340.4395
7.18 | 15351.8623
7.184 | 15363.4189
7.188 | 15374.9326
7.1921 | 15386.4463
7.1961 | 15398.0127
7.2 | 15409.6699
7.2041 | 15421.2383
7.2081 | 15432.7363
7.2121 | 15444.1631
7.2161 | 15455.7217
7.2201 | 15467.4385
7.2241 | 15479.083
7.2281 | 15490.624
7.2321 | 15502.1543
7.2362 | 15513.75
7.2402 | 15525.4062
7.2442 | 15537.0283
7.2482 | 15548.6133
7.2522 | 15560.1787
7.2562 | 15571.6641
7.2602 | 15583.0615
7.2642 | 15594.5
7.2682 | 15605.9707
7.2722 | 15617.4277
7.2763 | 15628.7744
7.2803 | 15640.0283
7.2843 | 15651.374
7.2883 | 15662.7412
7.2923 | 15674.167
7.2963 | 15685.542
7.3003 | 15696.9102
7.3043 | 15708.3721
7.3083 | 15719.9668
7.3124 | 15731.4668
7.3164 | 15742.8926
7.3204 | 15754.3672
7.3244 | 15765.9023
7.3285 | 15777.5576
7.3324 | 15789.1963
7.3364 | 15800.8047
7.3404 | 15812.4463
7.3444 | 15824.0264
7.3484 | 15835.5908
7.3525 | 15847.3369
7.3565 | 15859.1738
7.3605 | 15870.998
7.3645 | 15882.7119
7.3685 | 15894.3018
7.3725 | 15905.9854
7.3765 | 15917.7988
7.3805 | 15929.5781
7.3845 | 15941.3096
7.3885 | 15952.96
7.3926 | 15964.5879
7.3966 | 15976.3301
7.4006 | 15988.0684
7.4046 | 15999.7832
7.4087 | 16011.5654
7.4126 | 16023.2266
7.4166 | 16034.8662
7.4206 | 16046.5391
7.4246 | 16058.2783
7.4287 | 16070.0342
7.4327 | 16081.7266
7.4367 | 16093.3418
7.4407 | 16105.083
7.4447 | 16116.8896
7.4487 | 16128.6777
7.4527 | 16140.4766
7.4567 | 16152.2451
7.4607 | 16164.1104
7.4647 | 16175.9941
7.4687 | 16187.8193
7.4728 | 16199.6299
7.4768 | 16211.4082
7.4808 | 16223.0615
7.4848 | 16234.7588
7.4889 | 16246.4141
7.4928 | 16258.0449
7.4968 | 16269.6484
7.5009 | 16281.1221
7.5049 | 16292.5635
7.5089 | 16304.0957
7.5129 | 16315.6045
7.5169 | 16327.1699
7.5209 | 16338.6865
7.5249 | 16350.1514
7.529 | 16361.7627
7.5329 | 16373.4561
7.5369 | 16385.1094
7.541 | 16396.75
7.545 | 16408.4062
7.549 | 16420.1738
7.553 | 16432.0234
7.557 | 16443.7695
7.561 | 16455.6387
7.565 | 16467.5508
7.5691 | 16479.3105
7.573 | 16491.0781
7.577 | 16502.9062
7.5811 | 16514.7695
7.5851 | 16526.6309
7.5891 | 16538.3184
7.5931 | 16550
7.5971 | 16561.7402
7.6011 | 16573.4395
7.6051 | 16585.0996
7.6092 | 16596.8164
7.6131 | 16608.5371
7.6172 | 16620.2441
7.6212 | 16631.9766
7.6252 | 16643.6465
7.6292 | 16655.377
7.6332 | 16667.0703
7.6372 | 16678.8086
7.6412 | 16690.5703
7.6453 | 16702.3301
7.6493 | 16714.0332
7.6533 | 16725.6855
7.6573 | 16737.3672
7.6613 | 16749.1738
7.6653 | 16761.0176
7.6693 | 16772.9023
7.6733 | 16784.6973
7.6773 | 16796.4258
7.6813 | 16808.1699
7.6854 | 16820.0664
7.6894 | 16832.0098
7.6933 | 16843.9082
7.6973 | 16855.7109
7.7014 | 16867.4023
7.7054 | 16879.1211
7.7094 | 16890.8262
7.7134 | 16902.582
7.7174 | 16914.3477
7.7214 | 16926.0254
7.7255 | 16937.5508
7.7295 | 16949.1211
7.7335 | 16960.6855
7.7375 | 16972.2539
7.7415 | 16983.7871
7.7455 | 16995.252
7.7495 | 17006.7188
7.7535 | 17018.2891
7.7575 | 17029.8145
7.7615 | 17041.3652
7.7656 | 17052.8789
7.7696 | 17064.4023
7.7736 | 17076.1309
7.7776 | 17087.9316
7.7816 | 17099.7773
7.7856 | 17111.6504
7.7896 | 17123.5234
7.7936 | 17135.4004
7.7976 | 17147.3613
7.8016 | 17159.3164
7.8057 | 17171.3887
7.8097 | 17183.3516
7.8137 | 17195.1367
7.8177 | 17206.9805
7.8217 | 17218.8535
7.8257 | 17230.7852
7.8297 | 17242.6387
7.8337 | 17254.4375
7.8377 | 17266.2402
7.8417 | 17278.2109
7.8458 | 17290.0625
7.8498 | 17301.9277
7.8538 | 17313.7871
7.8578 | 17325.5879
7.8618 | 17337.4082
7.8658 | 17349.1973
7.8698 | 17361.0254
7.8738 | 17372.8516
7.8779 | 17384.6113
7.8819 | 17396.2637
7.8859 | 17408.0566
7.89 | 17419.957
7.8939 | 17431.8652
7.8979 | 17443.7988
7.9019 | 17455.6406
7.9059 | 17467.5273
7.9099 | 17479.5117
7.914 | 17491.4766
7.918 | 17503.4004
7.922 | 17515.2969
7.926 | 17527.1602
7.93 | 17538.9961
7.934 | 17550.9043
7.938 | 17562.7539
7.942 | 17574.6309
7.946 | 17586.4395
7.95 | 17598.2109
7.9541 | 17609.9512
7.9581 | 17621.7598
7.9621 | 17633.4668
7.9661 | 17645.002
7.9702 | 17656.5312
7.9741 | 17667.9902
7.9781 | 17679.5059
7.9822 | 17690.9609
7.9861 | 17702.3906
7.9902 | 17713.6914
7.9942 | 17725.0859
7.9982 | 17736.5469
8.0022 | 17748.0918
8.0062 | 17759.7305
8.0102 | 17771.3379
8.0142 | 17782.9824
8.0182 | 17794.6602
8.0222 | 17806.4316
8.0262 | 17818.1953
8.0302 | 17830.041
8.0343 | 17841.8223
8.0383 | 17853.5176
8.0423 | 17865.1875
8.0463 | 17876.9004
8.0504 | 17888.5703
8.0543 | 17900.1895
8.0583 | 17911.7324
8.0624 | 17923.209
8.0664 | 17934.7031
8.0704 | 17946.0898
8.0744 | 17957.4141
8.0784 | 17968.7227
8.0824 | 17980.082
8.0865 | 17991.4395
8.0905 | 18002.7891
8.0944 | 18014.0879
8.0984 | 18025.3828
8.1025 | 18036.623
8.1064 | 18047.9961
8.1104 | 18059.4531
8.1145 | 18070.9219
8.1185 | 18082.3906
8.1225 | 18093.7773
8.1266 | 18105.1133
8.1306 | 18116.6035
8.1346 | 18128.1914
8.1385 | 18139.6602
8.1426 | 18151.1348
8.1466 | 18162.459
8.1506 | 18173.8281
8.1546 | 18185.3047
8.1586 | 18196.7441
8.1626 | 18208.1816
8.1667 | 18219.5918
8.1707 | 18230.8496
8.1746 | 18242.0879
8.1786 | 18253.4258
8.1827 | 18264.75
8.1867 | 18276.0215
8.1907 | 18287.125
8.1947 | 18298.2148
8.1987 | 18309.3359
8.2027 | 18320.4727
8.2068 | 18331.5078
8.2108 | 18342.4863
8.2148 | 18353.418
8.2188 | 18364.4121
8.2228 | 18375.3926
8.2268 | 18386.3789
8.2308 | 18397.3477
8.2348 | 18408.2441
8.2388 | 18419.1211
8.2428 | 18430.0078
8.2469 | 18440.9668
8.2509 | 18451.9863
8.2549 | 18462.9082
8.2589 | 18473.6777
8.2629 | 18484.4805
8.2669 | 18495.2812
8.2709 | 18506.1777
8.2749 | 18516.9336
8.2789 | 18527.5215
8.2829 | 18537.9668
8.287 | 18548.3984
8.291 | 18558.6621
8.295 | 18568.7988
8.299 | 18578.8223
8.303 | 18588.5801
8.307 | 18598.2129
8.311 | 18607.5332
8.315 | 18616.6074
8.319 | 18625.4551
8.3231 | 18634.0703
8.3271 | 18642.2617
8.3311 | 18650.1504
8.3351 | 18657.7832
8.3391 | 18664.8691
8.3431 | 18671.3945
8.3471 | 18677.1172
8.3511 | 18682.2109
8.3551 | 18686.6523
8.3592 | 18690.3457
8.3632 | 18693.2324
8.3672 | 18695.4414
8.3712 | 18696.9766
8.3792 | 18698.1523
8.3993 | 18699.5293
8.4033 | 18701.7441
8.4073 | 18704.9863
8.4113 | 18709.2695
8.4153 | 18714.5898
8.4193 | 18721.1797
8.4233 | 18729.0039
8.4273 | 18737.666
8.4313 | 18746.8711
8.4354 | 18756.416
8.4394 | 18766.1465
8.4434 | 18776.0469
8.4474 | 18785.7539
8.4514 | 18795.2363
8.4554 | 18804.5527
8.4594 | 18813.707
8.4634 | 18822.7656
8.4674 | 18831.7988
8.4714 | 18840.7227
8.4755 | 18849.6016
8.4795 | 18858.4434
8.4835 | 18867.127
8.4875 | 18875.9746
8.4915 | 18884.9336
8.4955 | 18893.8867
8.4995 | 18902.7598
8.5035 | 18911.5488
8.5075 | 18920.3633
8.5115 | 18929.2031
8.5156 | 18937.9238
8.5196 | 18946.4434
8.5236 | 18954.9434
8.5276 | 18963.3457
8.5317 | 18971.7129
8.5356 | 18980.0645
8.5396 | 18988.4004
8.5436 | 18996.6484
8.5476 | 19004.7324
8.5516 | 19012.8027
8.5557 | 19020.9766
8.5597 | 19029.2578
8.5637 | 19037.4551
8.5677 | 19045.4824
8.5718 | 19053.3711
8.5757 | 19061.3555
8.5797 | 19069.373
8.5838 | 19077.3633
8.5877 | 19085.2676
8.5918 | 19093.1016
8.5958 | 19100.916
8.5998 | 19108.707
8.6038 | 19116.5371
8.6078 | 19124.3906
8.6119 | 19132.2266
8.6159 | 19139.9062
8.6199 | 19147.5508
8.6239 | 19155.2676
8.6279 | 19163
8.6319 | 19170.666
8.6359 | 19178.1797
8.6399 | 19185.6602
8.6439 | 19193.1953
8.6479 | 19200.7988
8.652 | 19208.418
8.6559 | 19215.9961
8.6599 | 19223.5195
8.664 | 19231.0156
8.668 | 19238.584
8.672 | 19246.209
8.676 | 19253.8301
8.68 | 19261.3672
8.684 | 19268.8262
8.6881 | 19276.2344
8.6921 | 19283.627
8.696 | 19291.002
8.7 | 19298.2988
8.7041 | 19305.4668
8.7081 | 19312.6152
8.7121 | 19319.6973
8.7161 | 19326.8008
8.7201 | 19333.9102
8.7241 | 19340.9004
8.7282 | 19347.7949
8.7322 | 19354.709
8.7361 | 19361.6465
8.7401 | 19368.6016
8.7442 | 19375.5664
8.7482 | 19382.4414
8.7522 | 19389.3379
8.7562 | 19396.1875
8.7602 | 19402.9805
8.7642 | 19409.752
8.7683 | 19416.4922
8.7723 | 19423.1758
8.7763 | 19429.7871
8.7803 | 19436.4297
8.7843 | 19442.9863
8.7883 | 19449.4531
8.7923 | 19455.8672
8.7963 | 19462.3047
8.8003 | 19468.791
8.8043 | 19475.3262
8.8083 | 19481.8262
8.8124 | 19488.2305
8.8163 | 19494.5723
8.8203 | 19500.8457
8.8244 | 19507.1367
8.8284 | 19513.5098
8.8324 | 19519.7715
8.8364 | 19525.8945
8.8405 | 19531.8633
8.8445 | 19537.7363
8.8485 | 19543.6445
8.8525 | 19549.5605
8.8565 | 19555.4512
8.8605 | 19561.3066
8.8645 | 19567.1133
8.8685 | 19572.8457
8.8725 | 19578.5605
8.8766 | 19584.293
8.8806 | 19590.0586
8.8846 | 19595.9082
8.8886 | 19601.8398
8.8926 | 19607.7715
8.8966 | 19613.6309
8.9006 | 19619.4434
8.9046 | 19625.2637
8.9086 | 19631.1387
8.9126 | 19636.9883
8.9166 | 19642.752
8.9206 | 19648.4668
8.9247 | 19653.9922
8.9287 | 19659.2793
8.9327 | 19664.5801
8.9367 | 19669.8965
8.9407 | 19675.1094
8.9447 | 19680.1719
8.9487 | 19685.0938
8.9527 | 19690.0352
8.9568 | 19695.0039
8.9608 | 19699.9082
8.9648 | 19704.7441
8.9688 | 19709.5938
8.9728 | 19714.332
8.9768 | 19719.0508
8.9808 | 19723.8262
8.9848 | 19728.543
8.9888 | 19733.2246
8.9928 | 19737.7832
8.9969 | 19742.3086
9.0009 | 19746.8008
9.0049 | 19751.3555
9.0089 | 19755.8164
9.0129 | 19760.1953
9.0169 | 19764.4141
9.0209 | 19768.5918
9.0249 | 19772.8945
9.0289 | 19777.0625
9.0329 | 19781.1465
9.037 | 19785.0723
9.041 | 19788.9062
9.045 | 19792.7422
9.049 | 19796.5645
9.053 | 19800.2988
9.057 | 19804.0527
9.061 | 19807.625
9.0651 | 19811.1133
9.069 | 19814.6289
9.073 | 19818.0781
9.0771 | 19821.584
9.0811 | 19825.0625
9.0851 | 19828.3535
9.0891 | 19831.6387
9.0931 | 19834.9863
9.0971 | 19838.3457
9.1011 | 19841.6406
9.1052 | 19844.8086
9.1092 | 19848.0059
9.1132 | 19851.2793
9.1172 | 19854.4531
9.1212 | 19857.5684
9.1252 | 19860.7422
9.1292 | 19863.9121
9.1333 | 19867.0332
9.1372 | 19870.0977
9.1412 | 19873.1895
9.1452 | 19876.2988
9.1492 | 19879.2891
9.1533 | 19882.2578
9.1573 | 19885.2109
9.1613 | 19888.2207
9.1653 | 19891.0762
9.1694 | 19893.8008
9.1734 | 19896.4258
9.1773 | 19899.0898
9.1813 | 19901.7559
9.1854 | 19904.3672
9.1894 | 19906.9707
9.1934 | 19909.5117
9.1974 | 19912.0449
9.2014 | 19914.582
9.2054 | 19917.1855
9.2094 | 19919.8008
9.2135 | 19922.459
9.2174 | 19925.1211
9.2214 | 19927.8125
9.2255 | 19930.5273
9.2294 | 19933.1914
9.2335 | 19935.8242
9.2375 | 19938.4961
9.2415 | 19941.1309
9.2455 | 19943.8047
9.2495 | 19946.5664
9.2536 | 19949.3105
9.2575 | 19951.8535
9.2615 | 19954.332
9.2655 | 19956.8594
9.2696 | 19959.4277
9.2736 | 19961.9863
9.2776 | 19964.4023
9.2816 | 19966.793
9.2856 | 19969.1426
9.2897 | 19971.4258
9.2937 | 19973.6836
9.2976 | 19975.957
9.3017 | 19978.2598
9.3057 | 19980.4941
9.3097 | 19982.7773
9.3137 | 19985.0938
9.3177 | 19987.4629
9.3218 | 19989.7656
9.3258 | 19992.0352
9.3298 | 19994.3203
9.3338 | 19996.7129
9.3378 | 19999.209
9.3418 | 20001.6816
9.3458 | 20004.0312
9.3498 | 20006.375
9.3538 | 20008.7715
9.3578 | 20011.2383
9.3618 | 20013.7148
9.3658 | 20016.2031
9.3699 | 20018.5781
9.3739 | 20020.8301
9.3778 | 20023.0977
9.3818 | 20025.3945
9.3859 | 20027.7891
9.3899 | 20030.0605
9.3939 | 20032.2129
9.3979 | 20034.2871
9.4019 | 20036.4844
9.4059 | 20038.6113
9.41 | 20040.7207
9.414 | 20042.793
9.418 | 20044.7891
9.422 | 20046.7754
9.426 | 20048.7539
9.43 | 20050.7617
9.434 | 20052.7852
9.438 | 20054.832
9.4421 | 20056.9004
9.4461 | 20059.0254
9.4501 | 20061.2266
9.4541 | 20063.4707
9.4581 | 20065.7363
9.4621 | 20067.957
9.4661 | 20070.2246
9.4701 | 20072.5566
9.4741 | 20074.8906
9.4781 | 20077.2109
9.4822 | 20079.3691
9.4862 | 20081.5156
9.4902 | 20083.7285
9.4942 | 20085.8789
9.4982 | 20087.9551
9.5022 | 20090.0293
9.5062 | 20092.0605
9.5102 | 20094.1133
9.5142 | 20096.127
9.5182 | 20098.1719
9.5222 | 20100.2188
9.5263 | 20102.2324
9.5303 | 20104.0898
9.5343 | 20106.0918
9.5383 | 20108.1543
9.5423 | 20110.1953
9.5463 | 20112.1582
9.5503 | 20114.0098
9.5543 | 20115.9434
9.5584 | 20117.9434
9.5624 | 20119.9746
9.5664 | 20121.9609
9.5704 | 20124.0137
9.5745 | 20126.0254
9.5784 | 20128.0215
9.5824 | 20130.0137
9.5864 | 20132.0645
9.5904 | 20134.1113
9.5945 | 20136.1504
9.5985 | 20138.0684
9.6025 | 20139.9766
9.6065 | 20141.9609
9.6105 | 20143.9492
9.6146 | 20145.8496
9.6185 | 20147.7285
9.6225 | 20149.6602
9.6265 | 20151.6094
9.6305 | 20153.5078
9.6345 | 20155.2637
9.6386 | 20157.041
9.6426 | 20158.832
9.6466 | 20160.6387
9.6506 | 20162.3301
9.6547 | 20164.0098
9.6586 | 20165.6504
9.6626 | 20167.2949
9.6667 | 20168.9062
9.6707 | 20170.5996
9.6746 | 20172.3535
9.6787 | 20174.0371
9.6827 | 20175.7129
9.6867 | 20177.3711
9.6907 | 20179.1504
9.6948 | 20181.0332
9.6987 | 20182.9434
9.7027 | 20184.7344
9.7068 | 20186.4922
9.7108 | 20188.3027
9.7147 | 20190.1934
9.7188 | 20192.0645
9.7228 | 20193.8418
9.7268 | 20195.5449
9.7309 | 20197.2598
9.7349 | 20198.9141
9.7388 | 20200.5059
9.7428 | 20202.1348
9.7469 | 20203.8242
9.7509 | 20205.4023
9.7549 | 20206.9395
9.7589 | 20208.5254
9.7629 | 20210.2129
9.7669 | 20211.8574
9.7709 | 20213.3555
9.775 | 20214.8633
9.7789 | 20216.5488
9.7829 | 20218.291
9.787 | 20219.9219
9.7909 | 20221.5371
9.795 | 20223.1426
9.799 | 20224.8125
9.803 | 20226.502
9.807 | 20228.2676
9.8111 | 20230.0449
9.8151 | 20231.7012
9.8191 | 20233.2031
9.8231 | 20234.7012
9.8271 | 20236.3164
9.8311 | 20237.9609
9.8351 | 20239.5449
9.8391 | 20240.9727
9.8431 | 20242.3398
9.8471 | 20243.7383
9.8512 | 20245.1738
9.8552 | 20246.6309
9.8591 | 20248.0254
9.8632 | 20249.3984
9.8672 | 20250.7461
9.8712 | 20252.0938
9.8752 | 20253.4805
9.8792 | 20254.8867
9.8832 | 20256.2305
9.8872 | 20257.6016
9.8913 | 20259.0195
9.8953 | 20260.5
9.8993 | 20262.0371
9.9033 | 20263.4609
9.9073 | 20264.8359
9.9113 | 20266.2832
9.9153 | 20267.75
9.9193 | 20269.2344
9.9233 | 20270.7754
9.9273 | 20272.2246
9.9314 | 20273.6133
9.9354 | 20274.9863
9.9394 | 20276.4434
9.9434 | 20277.9082
9.9474 | 20279.3848
9.9514 | 20280.7676
9.9554 | 20282.1484
9.9594 | 20283.5742
9.9634 | 20284.9844
9.9674 | 20286.3203
9.9715 | 20287.623
9.9755 | 20288.8926
9.9795 | 20290.1016
9.9835 | 20291.3906
9.9875 | 20292.6406
9.9915 | 20293.8789
9.9955 | 20295
9.9995 | 20296.1602
10.0036 | 20297.3086
10.0075 | 20298.5703
10.0116 | 20299.8672
10.0156 | 20301.123
10.0196 | 20302.332
10.0236 | 20303.5664
10.0276 | 20304.8574
10.0316 | 20306.1328
10.0356 | 20307.4531
10.0397 | 20308.7246
10.0437 | 20309.9766
10.0477 | 20311.2012
10.0517 | 20312.4297
10.0557 | 20313.6777
10.0597 | 20314.9277
10.0637 | 20316.0859
10.0677 | 20317.2207
10.0717 | 20318.416
10.0757 | 20319.5781
10.0798 | 20320.6387
10.0838 | 20321.6699
10.0878 | 20322.7402
10.0918 | 20323.8496
10.0958 | 20324.9316
10.0998 | 20325.9609
10.1038 | 20326.9961
10.1078 | 20328.0078
10.1118 | 20329.0742
10.1158 | 20330.1621
10.1199 | 20331.2207
10.1239 | 20332.2832
10.1279 | 20333.3184
10.136 | 20335.2832
10.1399 | 20336.3867
10.1439 | 20337.4082
10.1519 | 20339.1699
10.16 | 20340.959
10.168 | 20342.7207
10.1761 | 20344.3984
10.184 | 20346.1348
10.192 | 20347.9785
10.2001 | 20349.8516
10.2081 | 20351.7754
10.2162 | 20353.6562
10.2241 | 20355.4238
10.2321 | 20357.3457
10.2402 | 20358.9512
10.2482 | 20360.7344
10.2562 | 20362.5156
10.2642 | 20364.0879
10.2723 | 20365.6035
10.2803 | 20367.293
10.2883 | 20368.6895
10.2964 | 20370.0996
10.3044 | 20371.4785
10.3124 | 20372.709
10.3204 | 20374.0527
10.3284 | 20375.2402
10.3365 | 20376.5801
10.3444 | 20378.1172
10.3525 | 20379.5918
10.3605 | 20380.9297
10.3685 | 20382.5195
10.3766 | 20383.5957
10.3886 | 20385.0957
10.4006 | 20386.3516
10.4127 | 20387.5195
10.4247 | 20388.9297
10.4367 | 20390.4395
10.4447 | 20391.5117
10.4528 | 20392.6309
10.4648 | 20394.0371
10.4728 | 20395.0762
10.4848 | 20396.1426
10.4969 | 20397.1523
10.5129 | 20398.2422
10.537 | 20399.2852
10.565 | 20400.252
10.5891 | 20401.457
10.6132 | 20401.7422
10.6372 | 20400.5938
10.6613 | 20399.5527
10.6854 | 20399.2441
10.7094 | 20398.748
10.7255 | 20397.5938
10.7376 | 20396.3594
10.7496 | 20395.3105
10.7656 | 20394.3008
10.7816 | 20393
10.7936 | 20391.8691
10.8057 | 20390.3438
10.8178 | 20389.0332
10.8257 | 20387.873
10.8337 | 20386.7734
10.8418 | 20385.4766
10.8498 | 20384.127
10.8579 | 20382.541
10.8659 | 20380.9766
10.8739 | 20379.332
10.8819 | 20377.5859
10.8899 | 20375.7793
10.898 | 20374.3535
10.9059 | 20372.8594
10.914 | 20371.1816
10.922 | 20369.8008
10.93 | 20368.0898
10.9381 | 20366.2305
10.946 | 20364.2812
10.9541 | 20362.2734
10.9581 | 20361.1367
10.9621 | 20360.0449
10.9661 | 20359.0098
10.9701 | 20357.9062
10.9742 | 20356.5664
10.9782 | 20355.2188
10.9822 | 20353.9336
10.9862 | 20352.6562
10.9902 | 20351.3438
10.9942 | 20350.0078
10.9982 | 20348.6875
11.0022 | 20347.4238
11.0062 | 20346.2305
11.0102 | 20345.084
11.0143 | 20343.9863
11.0183 | 20342.8555
11.0223 | 20341.6895
11.0263 | 20340.6094
11.0303 | 20339.5625
11.0343 | 20338.4844
11.0383 | 20337.3691
11.0423 | 20336.0723
11.0463 | 20334.6875
11.0503 | 20333.3574
11.0544 | 20332.0957
11.0584 | 20330.8184
11.0624 | 20329.4199
11.0664 | 20327.8789
11.0704 | 20326.3652
11.0744 | 20324.8945
11.0784 | 20323.3516
11.0824 | 20321.8184
11.0865 | 20320.2344
11.0905 | 20318.584
11.0945 | 20316.9121
11.0985 | 20315.2188
11.1025 | 20313.5586
11.1065 | 20311.9238
11.1105 | 20310.2207
11.1145 | 20308.5293
11.1185 | 20306.8965
11.1225 | 20305.3184
11.1266 | 20303.7266
11.1306 | 20302.1074
11.1346 | 20300.4453
11.1386 | 20298.9004
11.1426 | 20297.4102
11.1466 | 20295.875
11.1506 | 20294.2812
11.1546 | 20292.5586
11.1586 | 20290.8652
11.1627 | 20289.1914
11.1667 | 20287.5215
11.1707 | 20285.832
11.1747 | 20284.127
11.1788 | 20282.2617
11.1827 | 20280.3398
11.1867 | 20278.4375
11.1907 | 20276.5879
11.1947 | 20274.8027
11.1987 | 20272.873
11.2028 | 20270.9941
11.2068 | 20269.0684
11.2108 | 20267.1406
11.2148 | 20265.1582
11.2188 | 20263.2168
11.2228 | 20261.3125
11.2268 | 20259.4922
11.2308 | 20257.6875
11.2348 | 20255.8125
11.2388 | 20253.9375
11.2429 | 20251.9902
11.2469 | 20250.0859
11.2509 | 20248.1914
11.2549 | 20246.3633
11.2589 | 20244.5234
11.2629 | 20242.5918
11.2669 | 20240.4746
11.271 | 20238.3359
11.2749 | 20236.2754
11.2789 | 20234.3066
11.283 | 20232.2168
11.287 | 20230.0234
11.291 | 20227.7949
11.295 | 20225.6074
11.2991 | 20223.4102
11.303 | 20221.1328
11.307 | 20218.9102
11.3111 | 20216.6348
11.3151 | 20214.2832
11.3191 | 20211.8984
11.3231 | 20209.4766
11.3271 | 20207.1172
11.3311 | 20204.6895
11.3352 | 20202.2168
11.3392 | 20199.7695
11.3431 | 20197.334
11.3471 | 20194.8887
11.3512 | 20192.416
11.3552 | 20189.8984
11.3592 | 20187.3984
11.3632 | 20185.0195
11.3672 | 20182.6621
11.3712 | 20180.2539
11.3752 | 20177.7676
11.3793 | 20175.2949
11.3832 | 20172.8984
11.3872 | 20170.4531
11.3913 | 20167.9766
11.3953 | 20165.5
11.3993 | 20162.9688
11.4033 | 20160.418
11.4073 | 20157.8086
11.4113 | 20155.1875
11.4153 | 20152.6289
11.4194 | 20149.9277
11.4233 | 20147.1328
11.4273 | 20144.4707
11.4314 | 20141.8926
11.4354 | 20139.2598
11.4394 | 20136.543
11.4434 | 20133.7598
11.4474 | 20131.0469
11.4514 | 20128.5488
11.4555 | 20125.959
11.4595 | 20123.3516
11.4634 | 20120.8086
11.4675 | 20118.1543
11.4715 | 20115.4883
11.4755 | 20112.875
11.4795 | 20110.334
11.4835 | 20107.8242
11.4875 | 20105.2129
11.4915 | 20102.4473
11.4956 | 20099.7031
11.4996 | 20097.0664
11.5036 | 20094.3477
11.5076 | 20091.5781
11.5116 | 20088.6758
11.5156 | 20085.8145
11.5196 | 20082.9883
11.5236 | 20080.0645
11.5276 | 20077.0781
11.5316 | 20074.1074
11.5357 | 20071.1465
11.5397 | 20068.1738
11.5437 | 20065.291
11.5476 | 20062.3555
11.5517 | 20059.416
11.5557 | 20056.4648
11.5597 | 20053.4824
11.5637 | 20050.6289
11.5677 | 20047.793
11.5717 | 20044.9004
11.5758 | 20041.9316
11.5798 | 20038.8555
11.5838 | 20035.75
11.5878 | 20032.7617
11.5918 | 20029.8008
11.5958 | 20026.7891
11.5998 | 20023.6055
11.6038 | 20020.3691
11.6079 | 20017.2285
11.6118 | 20014.1406
11.6159 | 20011.0723
11.6199 | 20008.1113
11.6239 | 20005.1152
11.6279 | 20002.0449
11.6319 | 19999.0195
11.6359 | 19996.0059
11.6399 | 19993.168
11.644 | 19990.2637
11.648 | 19987.293
11.652 | 19984.375
11.656 | 19981.4492
11.66 | 19978.377
11.664 | 19975.3066
11.668 | 19972.2812
11.672 | 19969.3594
11.676 | 19966.4219
11.68 | 19963.4121
11.684 | 19960.3652
11.688 | 19957.3125
11.6921 | 19954.2422
11.6961 | 19951.2637
11.7001 | 19948.2715
11.7041 | 19945.2559
11.7081 | 19942.2168
11.7121 | 19939.0098
11.7161 | 19935.8184
11.7201 | 19932.5938
11.7242 | 19929.4805
11.7282 | 19926.3496
11.7322 | 19923.0566
11.7362 | 19919.6641
11.7403 | 19916.4609
11.7442 | 19913.2656
11.7482 | 19909.9609
11.7522 | 19906.6133
11.7562 | 19903.2441
11.7603 | 19899.9082
11.7643 | 19896.5801
11.7683 | 19893.2305
11.7723 | 19889.9375
11.7763 | 19886.6406
11.7804 | 19883.2168
11.7843 | 19879.8477
11.7883 | 19876.5859
11.7923 | 19873.334
11.7963 | 19870.0801
11.8003 | 19866.7383
11.8044 | 19863.3789
11.8084 | 19859.9785
11.8124 | 19856.6016
11.8164 | 19853.1738
11.8205 | 19849.6699
11.8244 | 19846.1406
11.8284 | 19842.5664
11.8325 | 19839.0273
11.8364 | 19835.4395
11.8405 | 19831.8574
11.8445 | 19828.2305
11.8485 | 19824.7051
11.8525 | 19821.1738
11.8565 | 19817.6426
11.8605 | 19814.1035
11.8645 | 19810.5625
11.8685 | 19807.082
11.8726 | 19803.6484
11.8765 | 19800.2871
11.8805 | 19796.9648
11.8846 | 19793.543
11.8886 | 19790.0547
11.8926 | 19786.668
11.8966 | 19783.4668
11.9007 | 19780.3027
11.9046 | 19777.0117
11.9086 | 19773.6523
11.9127 | 19770.2422
11.9167 | 19766.8164
11.9207 | 19763.3906
11.9247 | 19760.0273
11.9287 | 19756.7129
11.9327 | 19753.248
11.9367 | 19749.5938
11.9408 | 19746.0469
11.9447 | 19742.6133
11.9487 | 19739.2266
11.9528 | 19735.8789
11.9568 | 19732.4043
11.9608 | 19728.9199
11.9648 | 19725.4492
11.9688 | 19721.957
11.9728 | 19718.459
11.9769 | 19714.9238
11.9809 | 19711.334
11.9849 | 19707.7129
11.9889 | 19704.0234
11.9929 | 19700.2656
11.9969 | 19696.5938
12.0009 | 19692.9551
12.0049 | 19689.3418
12.0089 | 19685.7168
12.0129 | 19682.1602
12.0169 | 19678.7402
12.021 | 19675.2891
12.0249 | 19671.8008
12.0289 | 19668.3984
12.033 | 19664.9883
12.037 | 19661.6074
12.041 | 19658.1387
12.045 | 19654.5801
12.049 | 19650.9844
12.053 | 19647.4121
12.0571 | 19643.7715
12.0611 | 19640.0156
12.0651 | 19636.2832
12.0691 | 19632.5059
12.0731 | 19628.709
12.0771 | 19624.8633
12.0811 | 19621.041
12.0851 | 19617.248
12.0892 | 19613.4707
12.0931 | 19609.6602
12.0972 | 19605.9102
12.1012 | 19602.3145
12.1052 | 19598.6875
12.1092 | 19595.002
12.1132 | 19591.3633
12.1172 | 19587.8438
12.1212 | 19584.4277
12.1252 | 19581.0059
12.1292 | 19577.5527
12.1332 | 19574.0703
12.1373 | 19570.5723
12.1413 | 19567.0762
12.1453 | 19563.5449
12.1493 | 19560.0059
12.1533 | 19556.4707
12.1573 | 19552.7988
12.1613 | 19549.0781
12.1653 | 19545.4219
12.1693 | 19541.7461
12.1734 | 19538.0371
12.1774 | 19534.2637
12.1814 | 19530.4434
12.1854 | 19526.793
12.1894 | 19523.1855
12.1934 | 19519.498
12.1974 | 19515.7812
12.2014 | 19512.0508
12.2055 | 19508.3887
12.2095 | 19504.8281
12.2135 | 19501.207
12.2175 | 19497.4766
12.2215 | 19493.7793
12.2255 | 19490.0488
12.2295 | 19486.3164
12.2335 | 19482.6621
12.2375 | 19479.0508
12.2415 | 19475.3848
12.2456 | 19471.5566
12.2496 | 19467.6816
12.2536 | 19463.9727
12.2576 | 19460.3672
12.2616 | 19456.709
12.2656 | 19452.8516
12.2696 | 19448.9434
12.2736 | 19445.0547
12.2776 | 19441.1914
12.2816 | 19437.3301
12.2857 | 19433.4297
12.2897 | 19429.4551
12.2937 | 19425.4141
12.2977 | 19421.4004
12.3017 | 19417.4414
12.3057 | 19413.5625
12.3097 | 19409.6816
12.3138 | 19405.6484
12.3177 | 19401.6348
12.3217 | 19397.6465
12.3258 | 19393.7773
12.3298 | 19389.9336
12.3338 | 19386.0508
12.3378 | 19382.1973
12.3418 | 19378.3691
12.3458 | 19374.6289
12.3498 | 19370.9453
12.3538 | 19367.2734
12.3578 | 19363.6191
12.3618 | 19360.0254
12.3659 | 19356.4121
12.3699 | 19352.7871
12.3739 | 19349.1562
12.3779 | 19345.4648
12.382 | 19341.6465
12.3859 | 19337.7598
12.3899 | 19333.9043
12.3939 | 19330.1699
12.3979 | 19326.3027
12.402 | 19322.293
12.406 | 19318.2812
12.41 | 19314.3145
12.414 | 19310.3906
12.418 | 19306.4648
12.4221 | 19302.5801
12.426 | 19298.6934
12.43 | 19294.8398
12.4341 | 19290.9004
12.438 | 19287.0293
12.4421 | 19283.2305
12.4461 | 19279.3555
12.4501 | 19275.5449
12.4541 | 19271.7109
12.4582 | 19267.9414
12.4622 | 19264.1797
12.4661 | 19260.373
12.4701 | 19256.4492
12.4742 | 19252.6641
12.4782 | 19248.916
12.4822 | 19245.1836
12.4862 | 19241.4414
12.4902 | 19237.5586
12.4942 | 19233.6699
12.4982 | 19229.8066
12.5023 | 19225.9238
12.5062 | 19222.0312
12.5102 | 19218.1777
12.5143 | 19214.1953
12.5183 | 19210.1758
12.5223 | 19206.1367
12.5263 | 19202.0898
12.5303 | 19198.0605
12.5343 | 19194.0605
12.5384 | 19190
12.5424 | 19185.9629
12.5463 | 19181.9551
12.5503 | 19177.8613
12.5544 | 19173.7793
12.5584 | 19169.752
12.5624 | 19165.7441
12.5664 | 19161.8633
12.5704 | 19157.998
12.5744 | 19154.0508
12.5785 | 19150.1094
12.5825 | 19146.1934
12.5865 | 19142.3574
12.5905 | 19138.6504
12.5945 | 19134.9297
12.5985 | 19131.0879
12.6025 | 19127.2363
12.6065 | 19123.4277
12.6105 | 19119.627
12.6145 | 19115.8691
12.6186 | 19112.0488
12.6226 | 19108.168
12.6266 | 19104.209
12.6306 | 19100.2578
12.6346 | 19096.3281
12.6386 | 19092.4043
12.6426 | 19088.3457
12.6466 | 19084.1738
12.6506 | 19080.1602
12.6546 | 19076.1719
12.6587 | 19072.2051
12.6627 | 19068.1777
12.6667 | 19064.1836
12.6707 | 19060.1699
12.6747 | 19056.2285
12.6787 | 19052.3691
12.6827 | 19048.5508
12.6867 | 19044.752
12.6908 | 19040.7559
12.6948 | 19036.7656
12.6988 | 19032.8203
12.7028 | 19028.9316
12.7068 | 19025.0117
12.7108 | 19020.9277
12.7148 | 19016.7305
12.7188 | 19012.6133
12.7228 | 19008.5684
12.7268 | 19004.4512
12.7308 | 19000.3066
12.7348 | 18996.0918
12.7389 | 18991.918
12.7429 | 18987.8145
12.7469 | 18983.7441
12.7509 | 18979.7129
12.7549 | 18975.7012
12.7589 | 18971.5664
12.7629 | 18967.416
12.767 | 18963.375
12.771 | 18959.3711
12.775 | 18955.3672
12.779 | 18951.252
12.783 | 18947.0098
12.787 | 18942.7949
12.791 | 18938.7422
12.795 | 18934.6406
12.799 | 18930.4609
12.803 | 18926.2266
12.8071 | 18922.0234
12.8111 | 18917.9629
12.8151 | 18913.9609
12.8191 | 18909.9375
12.8231 | 18905.9805
12.8271 | 18901.9668
12.8311 | 18897.8652
12.8351 | 18893.8438
12.8391 | 18889.9023
12.8431 | 18886.0273
12.8472 | 18881.9941
12.8512 | 18877.832
12.8552 | 18873.7129
12.8592 | 18869.6445
12.8633 | 18865.5938
12.8672 | 18861.4531
12.8712 | 18857.2793
12.8752 | 18853.1152
12.8792 | 18848.8887
12.8832 | 18844.709
12.8873 | 18840.5938
12.8913 | 18836.5762
12.8953 | 18832.5352
12.8993 | 18828.5137
12.9033 | 18824.4883
12.9073 | 18820.5781
12.9113 | 18816.709
12.9153 | 18812.7324
12.9193 | 18808.877
12.9233 | 18804.9922
12.9274 | 18801.123
12.9314 | 18797.1797
12.9354 | 18793.1543
12.9394 | 18789.1621
12.9435 | 18785.1543
12.9474 | 18781.0977
12.9514 | 18776.9629
12.9554 | 18772.877
12.9595 | 18768.7168
12.9635 | 18764.5352
12.9675 | 18760.3008
12.9715 | 18756.0195
12.9755 | 18751.7617
12.9795 | 18747.5156
12.9836 | 18743.291
12.9875 | 18739.0938
12.9915 | 18734.8945
12.9955 | 18730.707
12.9996 | 18726.5137
13.0036 | 18722.2832
13.0076 | 18718.1289
13.0116 | 18714.0879
13.0156 | 18709.9531
13.0196 | 18705.6895
13.0237 | 18701.3711
13.0276 | 18697.0391
13.0316 | 18692.8574
13.0357 | 18688.6777
13.0396 | 18684.4922
13.0437 | 18680.2461
13.0477 | 18676.0137
13.0517 | 18671.7324
13.0557 | 18667.5703
13.0597 | 18663.4141
13.0638 | 18659.2832
13.0677 | 18655.1816
13.0717 | 18650.9609
13.0758 | 18646.7539
13.0798 | 18642.5938
13.0838 | 18638.4863
13.0878 | 18634.2773
13.0918 | 18630.0273
13.0958 | 18625.7969
13.0999 | 18621.6934
13.1039 | 18617.5664
13.1078 | 18613.3516
13.1118 | 18609.0898
13.1159 | 18604.7773
13.1199 | 18600.4824
13.1239 | 18596.2773
13.1279 | 18592.1094
13.1319 | 18587.9199
13.1359 | 18583.6641
13.14 | 18579.3398
13.144 | 18575.0781
13.1479 | 18570.9023
13.152 | 18566.8027
13.156 | 18562.7188
13.16 | 18558.5488
13.164 | 18554.3906
13.168 | 18550.2676
13.172 | 18546.1348
13.176 | 18541.9297
13.1801 | 18537.6953
13.1841 | 18533.4023
13.1881 | 18529.082
13.1921 | 18524.7227
13.1961 | 18520.3867
13.2001 | 18515.9961
13.2041 | 18511.5352
13.2081 | 18507.0117
13.2121 | 18502.5547
13.2161 | 18498.2109
13.2202 | 18493.8633
13.2242 | 18489.5137
13.2282 | 18485.1758
13.2322 | 18480.8711
13.2362 | 18476.627
13.2402 | 18472.4238
13.2442 | 18468.1777
13.2482 | 18463.959
13.2522 | 18459.6992
13.2563 | 18455.4688
13.2603 | 18451.2227
13.2643 | 18446.9219
13.2683 | 18442.5996
13.2723 | 18438.2109
13.2763 | 18433.8262
13.2803 | 18429.4805
13.2843 | 18425.1016
13.2883 | 18420.7168
13.2924 | 18416.3027
13.2964 | 18411.8711
13.3004 | 18407.4531
13.3044 | 18403.1406
13.3084 | 18398.8184
13.3124 | 18394.4863
13.3164 | 18390.0996
13.3204 | 18385.7539
13.3244 | 18381.5156
13.3285 | 18377.2383
13.3325 | 18372.9883
13.3365 | 18368.6699
13.3405 | 18364.4727
13.3445 | 18360.293
13.3485 | 18356.0293
13.3525 | 18351.8262
13.3565 | 18347.6777
13.3605 | 18343.4395
13.3645 | 18339.1641
13.3685 | 18334.9922
13.3725 | 18330.8867
13.3765 | 18326.7559
13.3806 | 18322.4297
13.3846 | 18317.9785
13.3886 | 18313.7168
13.3926 | 18309.498
13.3966 | 18305.1602
13.4006 | 18300.8984
13.4046 | 18296.6211
13.4087 | 18292.2949
13.4127 | 18287.8926
13.4167 | 18283.4609
13.4207 | 18279.0664
13.4248 | 18274.6895
13.4287 | 18270.1836
13.4327 | 18265.7051
13.4367 | 18261.2559
13.4407 | 18256.748
13.4447 | 18252.2461
13.4488 | 18247.6562
13.4528 | 18243.1602
13.4568 | 18238.791
13.4608 | 18234.4688
13.4648 | 18230.1406
13.4688 | 18225.7422
13.4728 | 18221.2812
13.4768 | 18216.918
13.4808 | 18212.5898
13.4848 | 18208.1953
13.4889 | 18203.8027
13.4929 | 18199.2891
13.4969 | 18194.791
13.5009 | 18190.25
13.505 | 18185.7441
13.5089 | 18181.2695
13.5129 | 18176.7441
13.517 | 18172.1074
13.521 | 18167.4609
13.525 | 18162.8926
13.529 | 18158.3242
13.533 | 18153.7266
13.537 | 18149.0234
13.5411 | 18144.4121
13.5451 | 18139.8867
13.549 | 18135.4473
13.553 | 18130.9727
13.557 | 18126.4941
13.5611 | 18121.959
13.5651 | 18117.5527
13.5691 | 18113.2148
13.5731 | 18108.9375
13.5771 | 18104.5801
13.5812 | 18100.2148
13.5852 | 18095.7734
13.5891 | 18091.2871
13.5931 | 18086.9473
13.5972 | 18082.6309
13.6012 | 18078.2812
13.6052 | 18073.6992
13.6092 | 18069.1777
13.6132 | 18064.6719
13.6172 | 18060.3379
13.6212 | 18055.9219
13.6253 | 18051.4004
13.6292 | 18046.8457
13.6332 | 18042.2676
13.6373 | 18037.7383
13.6412 | 18033.2441
13.6453 | 18028.7754
13.6493 | 18024.1855
13.6533 | 18019.584
13.6573 | 18014.9043
13.6614 | 18010.2344
13.6654 | 18005.6641
13.6694 | 18001.1816
13.6734 | 17996.6074
13.6774 | 17992
13.6814 | 17987.3965
13.6854 | 17982.8809
13.6894 | 17978.3262
13.6934 | 17973.752
13.6974 | 17969.2012
13.7015 | 17964.7383
13.7055 | 17960.3047
13.7094 | 17955.7559
13.7134 | 17951.2363
13.7175 | 17946.6699
13.7215 | 17942.1309
13.7255 | 17937.5195
13.7295 | 17932.9277
13.7335 | 17928.3691
13.7376 | 17923.7617
13.7416 | 17919.0508
13.7456 | 17914.3008
13.7496 | 17909.5938
13.7536 | 17904.7988
13.7576 | 17900.0566
13.7616 | 17895.2871
13.7656 | 17890.5879
13.7696 | 17885.9961
13.7737 | 17881.4043
13.7776 | 17876.8027
13.7817 | 17872.1953
13.7857 | 17867.6816
13.7897 | 17863.2383
13.7937 | 17858.8438
13.7977 | 17854.4199
13.8017 | 17849.9941
13.8057 | 17845.5605
13.8097 | 17841.1504
13.8138 | 17836.7129
13.8177 | 17832.2324
13.8218 | 17827.7832
13.8258 | 17823.1738
13.8298 | 17818.4629
13.8338 | 17813.8652
13.8378 | 17809.2695
13.8418 | 17804.6465
13.8458 | 17799.9453
13.8499 | 17795.1504
13.8539 | 17790.416
13.8579 | 17785.8145
13.8619 | 17781.1074
13.8659 | 17776.3613
13.8699 | 17771.6543
13.8739 | 17766.8809
13.8779 | 17762.2402
13.8819 | 17757.5996
13.8859 | 17752.9609
13.89 | 17748.2656
13.894 | 17743.5273
13.898 | 17738.7422
13.902 | 17734.1582
13.906 | 17729.627
13.91 | 17725.1035
13.914 | 17720.4492
13.918 | 17715.6484
13.922 | 17710.998
13.926 | 17706.4531
13.9301 | 17701.875
13.9341 | 17697.1875
13.9381 | 17692.4355
13.9421 | 17687.6016
13.9462 | 17682.832
13.9501 | 17678.0273
13.9541 | 17673.2793
13.9581 | 17668.5312
13.9621 | 17663.6387
13.9661 | 17658.6719
13.9702 | 17653.7656
13.9742 | 17648.9121
13.9782 | 17644.0273
13.9822 | 17639.0645
13.9863 | 17634.0254
13.9902 | 17629.0273
13.9942 | 17624.0801
13.9983 | 17619.1328
14.0022 | 17614.1641
14.0063 | 17609.1641
14.0103 | 17604.2402
14.0143 | 17599.4277
14.0183 | 17594.666
14.0223 | 17589.9121
14.0263 | 17585.2422
14.0303 | 17580.5312
14.0343 | 17575.8281
14.0383 | 17571.168
14.0423 | 17566.5664
14.0463 | 17562.0156
14.0504 | 17557.3887
14.0544 | 17552.6328
14.0584 | 17547.9102
14.0624 | 17543.2422
14.0665 | 17538.4863
14.0704 | 17533.6797
14.0744 | 17528.8145
14.0784 | 17524.0391
14.0824 | 17519.1719
14.0864 | 17514.2363
14.0905 | 17509.3184
14.0945 | 17504.4355
14.0985 | 17499.5684
14.1025 | 17494.6289
14.1066 | 17489.7227
14.1105 | 17484.8398
14.1145 | 17479.9727
14.1186 | 17474.9844
14.1226 | 17470.1309
14.1266 | 17465.3926
14.1306 | 17460.6152
14.1346 | 17455.7793
14.1386 | 17450.8691
14.1427 | 17446.0371
14.1467 | 17441.2832
14.1506 | 17436.5254
14.1546 | 17431.7617
14.1587 | 17426.9277
14.1627 | 17421.959
14.1667 | 17416.9707
14.1707 | 17412.0527
14.1747 | 17407.1855
14.1787 | 17402.3164
14.1828 | 17397.418
14.1868 | 17392.4336
14.1907 | 17387.498
14.1947 | 17382.5469
14.1988 | 17377.6445
14.2028 | 17372.7949
14.2068 | 17367.9023
14.2108 | 17362.9824
14.2148 | 17358.0508
14.2188 | 17353.0723
14.2229 | 17348.0859
14.2269 | 17343.0586
14.2309 | 17338.0566
14.2349 | 17333.1309
14.2389 | 17328.209
14.2429 | 17323.2324
14.2469 | 17318.1426
14.2509 | 17313.084
14.2549 | 17308.168
14.2589 | 17303.2891
14.263 | 17298.3945
14.267 | 17293.5586
14.271 | 17288.6738
14.275 | 17283.7129
14.279 | 17278.7578
14.283 | 17273.9023
14.287 | 17269.1699
14.291 | 17264.3047
14.295 | 17259.252
14.299 | 17254.2324
14.3031 | 17249.3164
14.3071 | 17244.3477
14.3111 | 17239.2793
14.3151 | 17234.1934
14.3191 | 17229.0723
14.3231 | 17223.998
14.3271 | 17218.8398
14.3311 | 17213.7539
14.3351 | 17208.6875
14.3391 | 17203.5898
14.3432 | 17198.4336
14.3472 | 17193.4023
14.3512 | 17188.4941
14.3552 | 17183.5938
14.3592 | 17178.6582
14.3632 | 17173.6016
14.3672 | 17168.5996
14.3712 | 17163.6543
14.3753 | 17158.7344
14.3793 | 17153.7559
14.3833 | 17148.7188
14.3873 | 17143.5684
14.3913 | 17138.4043
14.3953 | 17133.2207
14.3993 | 17128.1055
14.4033 | 17122.9629
14.4073 | 17117.791
14.4114 | 17112.502
14.4154 | 17107.2051
14.4194 | 17102.0059
14.4234 | 17096.7754
14.4274 | 17091.5195
14.4314 | 17086.2207
14.4354 | 17081.0273
14.4394 | 17075.7734
14.4434 | 17070.5879
14.4474 | 17065.3262
14.4515 | 17060.1172
14.4555 | 17054.9375
14.4595 | 17049.7715
14.4635 | 17044.625
14.4675 | 17039.4316
14.4715 | 17034.2637
14.4755 | 17029.043
14.4795 | 17023.8379
14.4835 | 17018.5762
14.4875 | 17013.373
14.4916 | 17008.209
14.4956 | 17002.9785
14.4996 | 16997.707
14.5036 | 16992.4922
14.5076 | 16987.3809
14.5116 | 16982.2266
14.5156 | 16976.9863
14.5196 | 16971.7715
14.5236 | 16966.6719
14.5276 | 16961.6191
14.5317 | 16956.4375
14.5357 | 16951.2324
14.5397 | 16946
14.5437 | 16940.7949
14.5478 | 16935.6172
14.5517 | 16930.4004
14.5557 | 16925.1641
14.5597 | 16919.9219
14.5638 | 16914.6074
14.5678 | 16909.3066
14.5718 | 16904.0977
14.5758 | 16898.9277
14.5798 | 16893.7148
14.5838 | 16888.4141
14.5879 | 16883.1172
14.5918 | 16877.9863
14.5958 | 16872.9238
14.5998 | 16867.7324
14.6038 | 16862.4961
14.6078 | 16857.1914
14.6119 | 16852.0117
14.6159 | 16846.8574
14.6199 | 16841.6816
14.6239 | 16836.4258
14.628 | 16831.0898
14.6319 | 16825.6426
14.6359 | 16820.293
14.64 | 16815.0273
14.644 | 16809.7207
14.648 | 16804.377
14.652 | 16798.8438
14.656 | 16793.293
14.66 | 16787.9473
14.664 | 16782.6758
14.6681 | 16777.3496
14.672 | 16771.9785
14.676 | 16766.5664
14.6801 | 16761.2734
14.6841 | 16756.0684
14.6881 | 16750.8438
14.6921 | 16745.5566
14.6961 | 16740.2852
14.7001 | 16734.8867
14.7042 | 16729.5391
14.7082 | 16724.2246
14.7121 | 16718.9473
14.7161 | 16713.5918
14.7202 | 16708.0508
14.7242 | 16702.5137
14.7282 | 16696.9863
14.7322 | 16691.6074
14.7362 | 16686.1895
14.7402 | 16680.7383
14.7443 | 16675.2227
14.7483 | 16669.8008
14.7522 | 16664.3926
14.7562 | 16658.9707
14.7603 | 16653.5977
14.7643 | 16648.1816
14.7683 | 16642.875
14.7723 | 16637.5234
14.7763 | 16632.1562
14.7803 | 16626.6797
14.7844 | 16621.2676
14.7884 | 16615.7324
14.7924 | 16610.2461
14.7964 | 16604.7441
14.8004 | 16599.2344
14.8044 | 16593.6855
14.8084 | 16588.0469
14.8124 | 16582.4004
14.8164 | 16576.8398
14.8204 | 16571.4141
14.8245 | 16565.8379
14.8285 | 16560.2988
14.8325 | 16554.6992
14.8365 | 16549.1797
14.8405 | 16543.6543
14.8445 | 16538.1328
14.8485 | 16532.6016
14.8525 | 16527.0898
14.8566 | 16521.502
14.8606 | 16515.9004
14.8646 | 16510.3281
14.8686 | 16504.7695
14.8726 | 16499.1758
14.8766 | 16493.5215
14.8806 | 16487.959
14.8846 | 16482.4238
14.8886 | 16476.8613
14.8926 | 16471.1953
14.8966 | 16465.502
14.9006 | 16459.9297
14.9047 | 16454.4531
14.9087 | 16448.9473
14.9127 | 16443.3535
14.9167 | 16437.7754
14.9207 | 16432.1016
14.9247 | 16426.5605
14.9287 | 16421.0293
14.9327 | 16415.4844
14.9367 | 16409.9336
14.9408 | 16404.2051
14.9448 | 16398.3672
14.9488 | 16392.5762
14.9528 | 16386.8828
14.9568 | 16381.1709
14.9608 | 16375.4531
14.9648 | 16369.5117
14.9688 | 16363.6025
14.9729 | 16357.8018
14.9769 | 16352.0029
14.9809 | 16346.25
14.9849 | 16340.5332
14.9889 | 16334.7871
14.9929 | 16329.1182
14.9969 | 16323.4062
15.0009 | 16317.6963
15.0049 | 16312.04
15.0089 | 16306.4385
15.013 | 16300.8438
15.017 | 16295.3076
15.021 | 16289.7266
15.025 | 16284.1289
15.0291 | 16278.498
15.033 | 16272.7734
15.037 | 16267.1914
15.041 | 16261.585
15.045 | 16255.9551
15.049 | 16250.1455
15.0531 | 16244.3115
15.0571 | 16238.5459
15.0611 | 16232.8486
15.0651 | 16227.125
15.0691 | 16221.3555
15.0731 | 16215.5869
15.0771 | 16209.7373
15.0811 | 16203.9639
15.0851 | 16198.2598
15.0891 | 16192.6436
15.0932 | 16186.9268
15.0972 | 16181.0615
15.1012 | 16175.1162
15.1053 | 16169.3291
15.1093 | 16163.6494
15.1132 | 16157.9209
15.1172 | 16152.085
15.1213 | 16146.2168
15.1253 | 16140.3535
15.1293 | 16134.5361
15.1333 | 16128.7949
15.1373 | 16123.0596
15.1413 | 16117.3369
15.1453 | 16111.5723
15.1494 | 16105.7451
15.1533 | 16099.8994
15.1573 | 16094.1738
15.1613 | 16088.3574
15.1654 | 16082.498
15.1694 | 16076.5928
15.1734 | 16070.6484
15.1774 | 16064.668
15.1814 | 16058.7227
15.1855 | 16052.6426
15.1895 | 16046.4697
15.1934 | 16040.4297
15.1974 | 16034.2891
15.2015 | 16028.1328
15.2055 | 16021.915
15.2095 | 16015.752
15.2135 | 16009.6582
15.2175 | 16003.6582
15.2215 | 15997.5908
15.2255 | 15991.5547
15.2296 | 15985.5811
15.2335 | 15979.5908
15.2375 | 15973.7344
15.2416 | 15967.9404
15.2455 | 15962.1328
15.2496 | 15956.2881
15.2536 | 15950.3516
15.2576 | 15944.3408
15.2616 | 15938.4131
15.2657 | 15932.5166
15.2697 | 15926.6201
15.2736 | 15920.5596
15.2776 | 15914.4014
15.2817 | 15908.2549
15.2857 | 15902.1309
15.2897 | 15895.9492
15.2937 | 15889.7627
15.2977 | 15883.6211
15.3017 | 15877.5039
15.3058 | 15871.3301
15.3098 | 15865.0996
15.3137 | 15858.9053
15.3178 | 15852.7227
15.3218 | 15846.4941
15.3258 | 15840.3965
15.3298 | 15834.3135
15.3338 | 15828.2334
15.3378 | 15822.0723
15.3418 | 15815.8223
15.3459 | 15809.6865
15.3499 | 15803.7773
15.3539 | 15797.8584
15.3579 | 15791.8398
15.3619 | 15785.7988
15.3659 | 15779.6689
15.3699 | 15773.5898
15.3739 | 15767.5703
15.3779 | 15761.5488
15.3819 | 15755.5264
15.386 | 15749.4404
15.39 | 15743.1465
15.394 | 15736.8555
15.398 | 15730.6621
15.402 | 15724.4756
15.406 | 15718.2539
15.41 | 15711.9541
15.414 | 15705.6221
15.418 | 15699.3564
15.422 | 15693.0078
15.4261 | 15686.542
15.4301 | 15680.0742
15.4341 | 15673.707
15.4381 | 15667.3721
15.4421 | 15661.0527
15.4461 | 15654.6787
15.4501 | 15648.2666
15.4541 | 15641.8418
15.4582 | 15635.4893
15.4622 | 15629.334
15.4662 | 15623.2246
15.4702 | 15617.084
15.4742 | 15610.9004
15.4782 | 15604.6328
15.4822 | 15598.5107
15.4862 | 15592.5166
15.4902 | 15586.5303
15.4942 | 15580.5029
15.4983 | 15574.2549
15.5023 | 15567.8828
15.5063 | 15561.6611
15.5103 | 15555.5039
15.5143 | 15549.2529
15.5183 | 15542.9668
15.5223 | 15536.5137
15.5263 | 15530.0176
15.5303 | 15523.5635
15.5343 | 15517.1172
15.5384 | 15510.7549
15.5424 | 15504.3828
15.5464 | 15497.9111
15.5504 | 15491.4541
15.5544 | 15485.0938
15.5584 | 15478.7432
15.5624 | 15472.3555
15.5664 | 15465.9258
15.5704 | 15459.5713
15.5745 | 15453.3291
15.5785 | 15447.041
15.5825 | 15440.6631
15.5865 | 15434.25
15.5906 | 15427.7861
15.5945 | 15421.3164
15.5985 | 15414.8818
15.6025 | 15408.4482
15.6065 | 15402.0088
15.6105 | 15395.4912
15.6146 | 15388.8398
15.6186 | 15382.3008
15.6226 | 15375.8184
15.6266 | 15369.3408
15.6306 | 15362.8516
15.6346 | 15356.3105
15.6386 | 15349.71
15.6426 | 15343.1328
15.6466 | 15336.5264
15.6506 | 15329.9014
15.6547 | 15323.3037
15.6587 | 15316.6309
15.6627 | 15309.9951
15.6667 | 15303.2754
15.6708 | 15296.5068
15.6747 | 15289.7236
15.6787 | 15283.0381
15.6828 | 15276.3613
15.6868 | 15269.7354
15.6908 | 15263.0713
15.6948 | 15256.3848
15.6988 | 15249.6592
15.7028 | 15242.96
15.7068 | 15236.3301
15.7109 | 15229.8174
15.7148 | 15223.2686
15.7188 | 15216.6377
15.7228 | 15209.9814
15.7269 | 15203.2979
15.7309 | 15196.7061
15.7349 | 15190.1055
15.7389 | 15183.501
15.7429 | 15176.7803
15.747 | 15170.1016
15.751 | 15163.374
15.7549 | 15156.6045
15.7589 | 15149.8682
15.763 | 15143.1738
15.767 | 15136.3965
15.771 | 15129.5742
15.775 | 15122.7832
15.779 | 15116.0264
15.783 | 15109.3027
15.7871 | 15102.4443
15.7911 | 15095.5137
15.795 | 15088.7715
15.799 | 15082.0518
15.8031 | 15075.209
15.8071 | 15068.3496
15.8111 | 15061.5039
15.8151 | 15054.7285
15.8191 | 15047.9883
15.8231 | 15041.2119
15.8272 | 15034.4141
15.8312 | 15027.6445
15.8352 | 15020.7793
15.8392 | 15013.9043
15.8432 | 15007.084
15.8472 | 15000.335
15.8512 | 14993.4443
15.8552 | 14986.4043
15.8592 | 14979.3662
15.8632 | 14972.4375
15.8673 | 14965.5732
15.8713 | 14958.6426
15.8752 | 14951.7041
15.8792 | 14944.7129
15.8833 | 14937.8125
15.8873 | 14930.8789
15.8913 | 14923.958
15.8953 | 14917.0059
15.8993 | 14909.958
15.9033 | 14902.9541
15.9074 | 14895.9561
15.9114 | 14889.0049
15.9154 | 14882.0029
15.9194 | 14874.9873
15.9234 | 14867.9131
15.9274 | 14860.8467
15.9314 | 14853.8291
15.9354 | 14846.9141
15.9394 | 14840.002
15.9434 | 14832.957
15.9475 | 14825.8818
15.9515 | 14818.9082
15.9555 | 14811.957
15.9595 | 14804.9902
15.9635 | 14797.8906
15.9675 | 14790.7949
15.9715 | 14783.8174
15.9755 | 14776.7734
15.9795 | 14769.6865
15.9835 | 14762.5732
15.9876 | 14755.4824
15.9916 | 14748.2461
15.9956 | 14741.084
15.9996 | 14733.8799
16.0036 | 14726.8301
16.0076 | 14719.7393
16.0116 | 14712.5127
16.0156 | 14705.3193
16.0196 | 14698.2568
16.0236 | 14691.2549
16.0277 | 14684.1455
16.0317 | 14677.04
16.0357 | 14669.7998
16.0397 | 14662.6494
16.0437 | 14655.458
16.0477 | 14648.2812
16.0517 | 14641.0576
16.0558 | 14633.7393
16.0598 | 14626.3115
16.0638 | 14618.8223
16.0678 | 14611.3984
16.0718 | 14604.0146
16.0758 | 14596.6201
16.0798 | 14589.0928
16.0838 | 14581.6006
16.0878 | 14574.0459
16.0918 | 14566.4932
16.0959 | 14558.9775
16.0999 | 14551.4414
16.1039 | 14543.9248
16.1079 | 14536.5166
16.1119 | 14529.0254
16.1159 | 14521.5059
16.1199 | 14514.0859
16.1239 | 14506.6055
16.1279 | 14499.1768
16.1319 | 14491.7793
16.136 | 14484.335
16.14 | 14476.8613
16.144 | 14469.3291
16.148 | 14461.6846
16.1521 | 14454.0303
16.156 | 14446.3613
16.16 | 14438.5674
16.164 | 14430.7441
16.168 | 14422.8184
16.1721 | 14414.8301
16.1761 | 14406.8213
16.1801 | 14398.6914
16.1841 | 14390.4404
16.1881 | 14382.0723
16.1922 | 14373.6914
16.1961 | 14365.2832
16.2001 | 14356.8008
16.2041 | 14348.1035
16.2081 | 14339.3379
16.2122 | 14330.4189
16.2162 | 14321.4307
16.2202 | 14312.4258
16.2242 | 14303.2949
16.2282 | 14294.041
16.2323 | 14284.6592
16.2362 | 14275.1445
16.2402 | 14265.7109
16.2442 | 14256.3086
16.2483 | 14246.6953
16.2522 | 14236.9199
16.2563 | 14226.875
16.2603 | 14216.6523
16.2643 | 14206.2705
16.2683 | 14195.4277
16.2724 | 14184.0166
16.2763 | 14172.042
16.2803 | 14159.3057
16.2844 | 14145.9023
16.2884 | 14131.5996
16.2924 | 14115.4766
16.2964 | 14095.3457
16.3004 | 14020.4639

## Laton
Laton | Laton
Deformación | Fuerza estándar
% | N
0 | -25.0182
1.7516e-06 | -26.2356
-2.6273e-06 | -27.4101
-2.6273e-06 | -28.4957
0 | -29.498
0.00024364 | -28.28
0.00064387 | -26.1198
0.00090801 | -24.5503
0.0012131 | -22.5674
0.0015631 | -20.2543
0.0019644 | -17.5618
0.0024203 | -14.5406
0.002919 | -11.3339
0.0034539 | -8.0295
0.0040338 | -4.6419
0.0046709 | -1.0951
0.0053486 | 2.3865
0.0060653 | 5.7116
0.0068181 | 8.834
0.0076387 | 11.6509
0.0085089 | 14.1797
0.0094556 | 16.394
0.010455 | 18.3437
0.011494 | 19.9501
0.012578 | 21.2467
0.013692 | 22.269
0.016032 | 23.7741
0.018617 | 24.8328
0.022773 | 26.3091
0.025774 | 27.3912
0.029072 | 28.6021
0.032475 | 29.7915
0.036119 | 31.0793
0.039869 | 32.4428
0.043902 | 33.9132
0.04812 | 35.4277
0.052521 | 37.2258
0.057022 | 38.9868
0.061854 | 40.8058
0.066811 | 42.7901
0.069365 | 43.8722
0.071907 | 44.8774
0.074521 | 45.8946
0.077248 | 46.8954
0.08001 | 48.0634
0.082811 | 49.2935
0.085632 | 50.5733
0.08847 | 51.8551
0.091396 | 53.0839
0.094425 | 54.325
0.097458 | 55.6008
0.10056 | 56.977
0.10364 | 58.3932
0.10679 | 59.8267
0.11005 | 61.2596
0.11333 | 62.6377
0.11666 | 63.9765
0.11997 | 65.4189
0.12334 | 66.9859
0.12683 | 68.5465
0.13035 | 70.0921
0.13391 | 71.6493
0.13747 | 73.2232
0.14113 | 74.8997
0.14486 | 76.577
0.14862 | 78.2573
0.15238 | 79.8911
0.15622 | 81.4619
0.16014 | 83.0559
0.16412 | 84.6392
0.16805 | 86.2738
0.17203 | 87.9494
0.17613 | 89.5757
0.18029 | 91.022
0.18445 | 92.4163
0.18865 | 93.9047
0.19295 | 95.493
0.19728 | 97.104
0.20161 | 98.663
0.20605 | 100.2264
0.21054 | 101.6316
0.21504 | 103.0299
0.21954 | 104.4826
0.22416 | 106.057
0.22885 | 107.576
0.23351 | 108.9964
0.23826 | 110.329
0.24303 | 111.5625
0.2478 | 112.7415
0.25255 | 113.871
0.25736 | 115.0754
0.26215 | 116.2355
0.26687 | 117.3171
0.27643 | 119.0833
0.28599 | 120.8521
0.29556 | 122.6424
0.30515 | 124.2543
0.31466 | 125.6135
0.32426 | 127.1237
0.3338 | 128.5349
0.3434 | 129.8695
0.35301 | 131.1375
0.3625 | 132.4895
0.37212 | 133.6776
0.38164 | 134.8018
0.39122 | 135.9579
0.40082 | 137.3402
0.41033 | 138.8167
0.41992 | 140.6702
0.42468 | 141.7068
0.42947 | 142.711
0.43428 | 143.719
0.43905 | 144.7379
0.44382 | 145.7903
0.44866 | 146.8784
0.45346 | 147.8814
0.46293 | 149.7237
0.47252 | 151.4139
0.48209 | 153.2357
0.49165 | 154.996
0.50126 | 156.5929
0.51077 | 158.4527
0.52033 | 160.1511
0.52994 | 161.8867
0.5395 | 163.6193
0.54912 | 165.4259
0.55862 | 167.2188
0.56817 | 169.0927
0.57776 | 170.8172
0.5873 | 172.8464
0.59213 | 173.9229
0.59693 | 174.9649
0.60162 | 176
0.60641 | 177.1049
0.61124 | 178.3012
0.616 | 179.6949
0.62078 | 181.092
0.62559 | 182.4762
0.63037 | 183.7746
0.63516 | 185.0541
0.63999 | 186.3622
0.64476 | 187.7863
0.64948 | 189.2332
0.65428 | 190.6339
0.65909 | 191.9288
0.66383 | 193.1774
0.66862 | 194.4775
0.67343 | 195.8334
0.6782 | 197.2914
0.68298 | 198.7852
0.68779 | 200.3002
0.69258 | 201.7684
0.6973 | 203.2629
0.70209 | 204.7529
0.70689 | 206.3335
0.71166 | 207.9434
0.71645 | 209.5554
0.72125 | 211.103
0.72603 | 212.5915
0.73079 | 214.0794
0.73563 | 215.6345
0.74044 | 217.2637
0.74514 | 218.9435
0.74992 | 220.6525
0.75474 | 222.3129
0.7595 | 223.9321
0.76427 | 225.6272
0.76908 | 227.4427
0.77385 | 229.3191
0.77862 | 231.2186
0.78345 | 232.9921
0.78823 | 234.7233
0.79295 | 236.3867
0.79774 | 238.0943
0.80254 | 239.9305
0.80729 | 241.7637
0.8121 | 243.5027
0.81692 | 245.1383
0.82171 | 246.6922
0.82648 | 248.2391
0.8313 | 249.9091
0.83609 | 251.5447
0.84081 | 253.187
0.84559 | 254.7304
0.85039 | 256.168
0.85515 | 257.6082
0.85993 | 259.1415
0.86474 | 260.6708
0.8695 | 262.2116
0.87428 | 263.6966
0.87911 | 265.062
0.88391 | 266.4231
0.8886 | 267.7881
0.89338 | 269.241
0.89821 | 270.7081
0.90297 | 272.179
0.90775 | 273.4997
0.91256 | 274.8025
0.91735 | 276.1723
0.92213 | 277.5999
0.92697 | 279.1136
0.93174 | 280.6365
0.93646 | 282.1013
0.94125 | 283.459
0.94606 | 284.8508
0.9508 | 286.3011
0.9556 | 287.8533
0.96041 | 289.4344
0.96517 | 290.9314
0.96995 | 292.3487
0.97477 | 293.7254
0.97956 | 295.1117
0.98428 | 296.5808
0.98906 | 298.0896
0.99386 | 299.5128
0.99862 | 300.8875
1.0034 | 302.2437
1.0082 | 303.5822
1.013 | 304.9584
1.0178 | 306.3278
1.0226 | 307.6708
1.0274 | 308.9539
1.0321 | 310.1606
1.0369 | 311.4139
1.0417 | 312.6766
1.0465 | 313.8147
1.0512 | 314.9156
1.0561 | 315.9721
1.0608 | 317.0893
1.0656 | 318.2844
1.0704 | 319.412
1.0752 | 320.5438
1.0799 | 321.6493
1.0847 | 322.6813
1.0896 | 323.8037
1.0943 | 324.9891
1.0991 | 326.1956
1.1039 | 327.4269
1.1087 | 328.5142
1.1134 | 329.6236
1.1183 | 330.8766
1.1231 | 332.1928
1.1278 | 333.5196
1.1326 | 334.8322
1.1374 | 336.0891
1.1421 | 337.4024
1.1469 | 338.7584
1.1517 | 340.2046
1.1565 | 341.6963
1.1613 | 343.1775
1.1661 | 344.575
1.1709 | 345.9819
1.1756 | 347.4288
1.1804 | 348.9758
1.1852 | 350.5063
1.1899 | 352.06
1.1947 | 353.5774
1.1995 | 355.1021
1.2043 | 356.6135
1.2091 | 358.1136
1.2139 | 359.6473
1.2187 | 361.1596
1.2234 | 362.6944
1.2282 | 364.1891
1.233 | 365.6685
1.2378 | 367.1104
1.2426 | 368.5654
1.2474 | 369.9808
1.2522 | 371.4438
1.2569 | 372.8921
1.2617 | 374.3513
1.2665 | 375.8275
1.2713 | 377.2971
1.276 | 378.755
1.2808 | 380.3035
1.2856 | 381.9077
1.2904 | 383.4886
1.2952 | 384.9967
1.3 | 386.509
1.3048 | 388.0319
1.3096 | 389.5944
1.3144 | 391.1302
1.3191 | 392.6409
1.3239 | 394.1268
1.3287 | 395.6022
1.3334 | 397.0066
1.3382 | 398.4041
1.343 | 399.9056
1.3478 | 401.4431
1.3526 | 402.9645
1.3574 | 404.3937
1.3622 | 405.8271
1.3669 | 407.3659
1.3717 | 408.9947
1.3765 | 410.5989
1.3813 | 412.2832
1.386 | 413.9955
1.3909 | 415.6309
1.3957 | 417.2639
1.4004 | 418.9314
1.4052 | 420.7385
1.41 | 422.5642
1.4148 | 424.3009
1.4195 | 425.9626
1.4243 | 427.6615
1.4291 | 429.3986
1.4339 | 431.2403
1.4387 | 433.1491
1.4435 | 435.0246
1.4482 | 436.9189
1.4531 | 438.8233
1.4579 | 440.8204
1.4626 | 442.9451
1.4673 | 445.1175
1.4722 | 447.3006
1.4769 | 449.4635
1.4817 | 451.6626
1.4865 | 453.8632
1.4913 | 456.1082
1.4961 | 458.3531
1.5009 | 460.5819
1.5057 | 462.8065
1.5104 | 465.0594
1.5152 | 467.3929
1.52 | 469.7006
1.5247 | 471.989
1.5295 | 474.2244
1.5344 | 476.4697
1.5391 | 478.8014
1.5439 | 481.1716
1.5487 | 483.5107
1.5535 | 485.8232
1.5582 | 488.033
1.563 | 490.2268
1.5678 | 492.467
1.5726 | 494.746
1.5774 | 497.0132
1.5822 | 499.2408
1.5869 | 501.3656
1.5917 | 503.442
1.5966 | 505.5616
1.6014 | 507.6747
1.6061 | 509.8039
1.6108 | 511.8918
1.6157 | 513.9696
1.6204 | 516.047
1.6252 | 518.1272
1.63 | 520.2244
1.6348 | 522.3431
1.6395 | 524.4941
1.6444 | 526.5839
1.6492 | 528.6246
1.6539 | 530.6592
1.6587 | 532.6979
1.6635 | 534.7004
1.6682 | 536.6274
1.673 | 538.5806
1.6778 | 540.5215
1.6826 | 542.4386
1.6874 | 544.3479
1.6922 | 546.2836
1.697 | 548.2732
1.7017 | 550.3011
1.7065 | 552.3419
1.7113 | 554.3768
1.7161 | 556.4842
1.7209 | 558.5923
1.7257 | 560.7312
1.7304 | 562.8781
1.7352 | 565.099
1.74 | 567.3589
1.7448 | 569.5795
1.7495 | 571.7848
1.7543 | 574.0131
1.7591 | 576.3367
1.7639 | 578.5983
1.7687 | 580.876
1.7735 | 583.1755
1.7783 | 585.4622
1.7831 | 587.6865
1.7879 | 589.806
1.7927 | 592.0051
1.7974 | 594.2581
1.8022 | 596.4895
1.807 | 598.5802
1.8117 | 600.7199
1.8165 | 602.7985
1.8213 | 604.8733
1.8261 | 606.9907
1.8309 | 609.115
1.8357 | 611.2642
1.8405 | 613.3198
1.8452 | 615.312
1.85 | 617.3231
1.8548 | 619.3926
1.8596 | 621.4862
1.8643 | 623.5148
1.8692 | 625.4519
1.8739 | 627.3268
1.8787 | 629.2385
1.8835 | 631.241
1.8883 | 633.241
1.893 | 635.1222
1.8978 | 636.9565
1.9026 | 638.8174
1.9074 | 640.6198
1.9122 | 642.4293
1.917 | 644.3127
1.9217 | 646.1902
1.9265 | 648.0209
1.9313 | 649.7817
1.9361 | 651.5397
1.9409 | 653.4031
1.9456 | 655.2338
1.9505 | 656.993
1.9552 | 658.7487
1.96 | 660.553
1.9648 | 662.382
1.9696 | 664.2327
1.9744 | 666.0084
1.9792 | 667.8198
1.984 | 669.674
1.9887 | 671.5219
1.9935 | 673.4503
1.9983 | 675.3677
2.003 | 677.303
2.0078 | 679.2053
2.0126 | 681.0984
2.0174 | 683.0991
2.0222 | 685.1946
2.027 | 687.1818
2.0318 | 689.0403
2.0365 | 690.8677
2.0413 | 692.7125
2.0461 | 694.6209
2.0509 | 696.5529
2.0557 | 698.4372
2.0605 | 700.2159
2.0652 | 701.9412
2.07 | 703.644
2.0749 | 705.3959
2.0796 | 707.2307
2.0843 | 709.0582
2.0891 | 710.757
2.094 | 712.3498
2.0987 | 713.9348
2.1035 | 715.5739
2.1083 | 717.2552
2.1131 | 718.8336
2.1179 | 720.3744
2.1227 | 721.9207
2.1275 | 723.4721
2.1322 | 725.0314
2.137 | 726.6699
2.1418 | 728.3159
2.1465 | 729.9673
2.1513 | 731.6327
2.1561 | 733.3652
2.1609 | 735.1853
2.1657 | 737.0935
2.1705 | 739.0089
2.1753 | 740.9221
2.18 | 742.8759
2.1848 | 744.9118
2.1896 | 747.1071
2.1944 | 749.3231
2.1991 | 751.5651
2.204 | 753.8453
2.2087 | 756.1338
2.2135 | 758.3471
2.2183 | 760.5932
2.2231 | 762.8797
2.2278 | 765.2278
2.2326 | 767.5488
2.2374 | 769.81
2.2422 | 771.9987
2.247 | 774.2125
2.2518 | 776.4099
2.2566 | 778.5771
2.2613 | 780.7662
2.2662 | 782.9615
2.271 | 785.1083
2.2757 | 787.2357
2.2805 | 789.3283
2.2853 | 791.4717
2.29 | 793.6481
2.2948 | 795.7598
2.2996 | 797.8585
2.3044 | 799.9496
2.3092 | 802.1115
2.314 | 804.2681
2.3188 | 806.4899
2.3235 | 808.7579
2.3283 | 810.973
2.3331 | 813.1027
2.3378 | 815.2275
2.3426 | 817.4255
2.3474 | 819.6468
2.3522 | 821.8723
2.357 | 823.9712
2.3618 | 826.0432
2.3666 | 828.1115
2.3713 | 830.1252
2.3761 | 832.2014
2.3809 | 834.2968
2.3857 | 836.3504
2.3905 | 838.3071
2.3953 | 840.2556
2.4 | 842.2346
2.4048 | 844.3124
2.4096 | 846.4144
2.4144 | 848.5186
2.4192 | 850.5536
2.4239 | 852.5684
2.4287 | 854.5751
2.4335 | 856.6791
2.4383 | 858.8453
2.4431 | 860.9564
2.4479 | 863.0516
2.4526 | 865.1451
2.4575 | 867.2445
2.4623 | 869.3175
2.467 | 871.4952
2.4718 | 873.7233
2.4766 | 875.9743
2.4813 | 878.1343
2.4861 | 880.3087
2.4909 | 882.4901
2.4957 | 884.7559
2.5005 | 887.0193
2.5053 | 889.2463
2.5101 | 891.5504
2.5148 | 893.7571
2.5196 | 895.9495
2.5244 | 898.244
2.5292 | 900.5499
2.5339 | 902.8801
2.5388 | 905.2805
2.5436 | 907.5491
2.5483 | 909.8193
2.5531 | 912.2053
2.5579 | 914.5384
2.5627 | 916.8854
2.5674 | 919.2324
2.5722 | 921.53
2.577 | 923.9512
2.5818 | 926.401
2.5866 | 928.7896
2.5914 | 931.2662
2.5961 | 933.7594
2.601 | 936.283
2.6058 | 938.8707
2.6104 | 941.499
2.6152 | 944.2154
2.6201 | 946.9183
2.6248 | 949.5683
2.6296 | 952.2001
2.6344 | 954.8934
2.6392 | 957.5858
2.644 | 960.218
2.6488 | 962.762
2.6536 | 965.2345
2.6583 | 967.7392
2.6631 | 970.1637
2.6679 | 972.548
2.6727 | 974.894
2.6775 | 977.2294
2.6823 | 979.53
2.687 | 981.8422
2.6918 | 984.1595
2.6966 | 986.4491
2.7014 | 988.7091
2.7061 | 990.9128
2.7109 | 993.0808
2.7157 | 995.2384
2.7205 | 997.389
2.7253 | 999.4823
2.7301 | 1001.4968
2.7349 | 1003.3867
2.7396 | 1005.3413
2.7445 | 1007.3223
2.7493 | 1009.3362
2.754 | 1011.3913
2.7587 | 1013.4462
2.7636 | 1015.4434
2.7683 | 1017.4807
2.7731 | 1019.5307
2.7779 | 1021.7318
2.7827 | 1024.0459
2.7875 | 1026.3068
2.7923 | 1028.5134
2.7971 | 1030.7141
2.8018 | 1032.9235
2.8066 | 1035.1991
2.8114 | 1037.5043
2.8161 | 1039.7759
2.8209 | 1042.043
2.8257 | 1044.2175
2.8305 | 1046.2986
2.8353 | 1048.3693
2.8401 | 1050.5209
2.8449 | 1052.6844
2.8496 | 1054.743
2.8544 | 1056.6639
2.8592 | 1058.5864
2.864 | 1060.4297
2.8688 | 1062.2559
2.8736 | 1064.0726
2.8783 | 1065.8772
2.8831 | 1067.5947
2.8879 | 1069.2131
2.8927 | 1070.7595
2.8974 | 1072.4263
2.9022 | 1074.1304
2.907 | 1075.876
2.9118 | 1077.6515
2.9166 | 1079.3979
2.9214 | 1081.1288
2.9262 | 1082.8413
2.931 | 1084.6318
2.9358 | 1086.381
2.9406 | 1088.1404
2.9453 | 1089.8364
2.9501 | 1091.5018
2.9549 | 1093.1658
2.9596 | 1094.7925
2.9644 | 1096.442
2.9692 | 1098.1801
2.974 | 1100.0151
2.9788 | 1101.8247
2.9836 | 1103.6215
2.9884 | 1105.4425
2.9931 | 1107.1982
2.9979 | 1108.9956
3.0027 | 1110.8185
3.0074 | 1112.6987
3.0122 | 1114.4484
3.0171 | 1116.0144
3.0218 | 1117.4573
3.0266 | 1118.869
3.0314 | 1120.3375
3.0362 | 1121.7498
3.0409 | 1123.0374
3.0457 | 1124.2559
3.0505 | 1125.3125
3.0601 | 1127.3666
3.0649 | 1128.4132
3.0744 | 1130.2726
3.084 | 1131.9622
3.0888 | 1132.9667
3.0935 | 1133.9871
3.0984 | 1135.0535
3.1031 | 1136.1156
3.1079 | 1137.2435
3.1127 | 1138.5221
3.1175 | 1139.9397
3.1223 | 1141.4928
3.1271 | 1143.1057
3.1319 | 1144.7288
3.1366 | 1146.4103
3.1414 | 1148.1355
3.1462 | 1149.9393
3.1509 | 1151.8629
3.1557 | 1153.8696
3.1605 | 1155.7937
3.1653 | 1157.7739
3.1701 | 1159.7908
3.1749 | 1161.7864
3.1797 | 1163.7937
3.1844 | 1165.7762
3.1892 | 1167.8428
3.194 | 1169.9065
3.1988 | 1171.9258
3.2036 | 1173.8307
3.2084 | 1175.7375
3.2131 | 1177.5878
3.2179 | 1179.3879
3.2228 | 1181.1378
3.2275 | 1182.958
3.2323 | 1184.7432
3.2371 | 1186.4463
3.2419 | 1188.1125
3.2466 | 1189.761
3.2514 | 1191.4464
3.2562 | 1193.2043
3.261 | 1194.89
3.2658 | 1196.5748
3.2706 | 1198.3365
3.2754 | 1200.0261
3.2801 | 1201.7615
3.2849 | 1203.5194
3.2897 | 1205.2902
3.2944 | 1207.1335
3.2992 | 1208.9843
3.304 | 1210.7926
3.3088 | 1212.6792
3.3136 | 1214.6428
3.3184 | 1216.6527
3.3232 | 1218.6864
3.3279 | 1220.6351
3.3327 | 1222.5927
3.3375 | 1224.5638
3.3423 | 1226.4692
3.347 | 1228.418
3.3518 | 1230.4624
3.3566 | 1232.474
3.3614 | 1234.4781
3.3662 | 1236.4028
3.371 | 1238.3964
3.3757 | 1240.5607
3.3805 | 1242.6998
3.3853 | 1244.7941
3.3901 | 1246.9076
3.3949 | 1249.0089
3.3997 | 1251.1064
3.4045 | 1253.3729
3.4093 | 1255.54
3.4141 | 1257.7322
3.4189 | 1259.9497
3.4236 | 1262.1141
3.4284 | 1264.3782
3.4332 | 1266.7167
3.4379 | 1269.0742
3.4427 | 1271.4471
3.4475 | 1273.7716
3.4523 | 1276.0803
3.4571 | 1278.4802
3.4619 | 1280.9236
3.4667 | 1283.3165
3.4714 | 1285.6591
3.4762 | 1287.9949
3.481 | 1290.3909
3.4858 | 1292.8331
3.4905 | 1295.2217
3.4953 | 1297.6979
3.5001 | 1300.1331
3.5049 | 1302.6125
3.5097 | 1305.0966
3.5145 | 1307.6194
3.5192 | 1310.2146
3.524 | 1312.7866
3.5288 | 1315.3125
3.5336 | 1317.9028
3.5384 | 1320.5109
3.5432 | 1323.1216
3.5479 | 1325.7249
3.5527 | 1328.3004
3.5575 | 1330.9504
3.5623 | 1333.6381
3.5671 | 1336.2842
3.5718 | 1338.8973
3.5766 | 1341.5496
3.5814 | 1344.1351
3.5862 | 1346.7593
3.591 | 1349.345
3.5958 | 1351.9061
3.6005 | 1354.4723
3.6054 | 1356.9695
3.6102 | 1359.3785
3.6149 | 1361.7969
3.6197 | 1364.2332
3.6245 | 1366.6167
3.6292 | 1368.9608
3.634 | 1371.2634
3.6388 | 1373.5547
3.6436 | 1375.8319
3.6484 | 1378.1067
3.6532 | 1380.3347
3.658 | 1382.5724
3.6627 | 1384.7393
3.6675 | 1386.9183
3.6723 | 1389.0942
3.677 | 1391.2854
3.6819 | 1393.4741
3.6867 | 1395.6427
3.6915 | 1397.7668
3.6962 | 1399.9297
3.7011 | 1402.1348
3.7058 | 1404.355
3.7106 | 1406.621
3.7153 | 1408.8658
3.7201 | 1411.2095
3.7249 | 1413.4797
3.7297 | 1415.7422
3.7345 | 1418.0364
3.7393 | 1420.4816
3.744 | 1422.9117
3.7489 | 1425.3562
3.7537 | 1427.8055
3.7584 | 1430.3059
3.7631 | 1432.8665
3.768 | 1435.4125
3.7727 | 1438.1174
3.7775 | 1440.9208
3.7823 | 1443.6868
3.7871 | 1446.3931
3.7919 | 1449.1299
3.7967 | 1451.8801
3.8015 | 1454.6759
3.8062 | 1457.4406
3.811 | 1460.1694
3.8158 | 1462.8486
3.8206 | 1465.48
3.8253 | 1468.0664
3.8302 | 1470.6689
3.8349 | 1473.2161
3.8397 | 1475.6946
3.8445 | 1478.1677
3.8493 | 1480.6416
3.854 | 1483.1379
3.8588 | 1485.5858
3.8636 | 1488.0323
3.8684 | 1490.5024
3.8732 | 1492.9709
3.878 | 1495.4314
3.8828 | 1497.9629
3.8875 | 1500.5096
3.8924 | 1503.0719
3.8972 | 1505.655
3.9019 | 1508.2505
3.9066 | 1510.9656
3.9115 | 1513.6949
3.9162 | 1516.2968
3.921 | 1518.8986
3.9258 | 1521.5795
3.9306 | 1524.2484
3.9354 | 1526.959
3.9402 | 1529.5703
3.945 | 1532.109
3.9497 | 1534.6522
3.9545 | 1537.118
3.9593 | 1539.6454
3.964 | 1542.2212
3.9688 | 1544.7839
3.9736 | 1547.2501
3.9784 | 1549.6656
3.9832 | 1552.076
3.988 | 1554.5764
3.9928 | 1557.1401
3.9975 | 1559.6494
4.0023 | 1562.124
4.0071 | 1564.5634
4.0119 | 1567.0969
4.0167 | 1569.6362
4.0215 | 1572.2281
4.0262 | 1574.8843
4.031 | 1577.5696
4.0358 | 1580.3103
4.0406 | 1583.0289
4.0453 | 1585.8529
4.0501 | 1588.7723
4.0549 | 1591.7124
4.0597 | 1594.6924
4.0645 | 1597.7632
4.0693 | 1600.8524
4.0741 | 1603.9783
4.0789 | 1607.1003
4.0837 | 1610.1898
4.0885 | 1613.3773
4.0932 | 1616.5441
4.098 | 1619.7122
4.1028 | 1622.8921
4.1075 | 1626.0338
4.1123 | 1629.153
4.1171 | 1632.3583
4.1219 | 1635.4934
4.1267 | 1638.6324
4.1315 | 1641.7987
4.1363 | 1644.9425
4.141 | 1648.1163
4.1458 | 1651.2858
4.1506 | 1654.4346
4.1554 | 1657.5571
4.1601 | 1660.7662
4.165 | 1663.9159
4.1697 | 1667.1603
4.1745 | 1670.4611
4.1793 | 1673.7561
4.1841 | 1677.0151
4.1888 | 1680.2189
4.1936 | 1683.5089
4.1984 | 1686.9034
4.2032 | 1690.3251
4.208 | 1693.6305
4.2128 | 1696.9371
4.2176 | 1700.2083
4.2223 | 1703.5302
4.2272 | 1706.8107
4.2319 | 1710.0275
4.2367 | 1713.2798
4.2414 | 1716.4473
4.2463 | 1719.5089
4.251 | 1722.6189
4.2558 | 1725.7354
4.2606 | 1728.809
4.2654 | 1731.8824
4.2702 | 1734.8192
4.275 | 1737.8173
4.2798 | 1740.85
4.2845 | 1743.7649
4.2893 | 1746.5939
4.2941 | 1749.4056
4.2988 | 1752.2034
4.3036 | 1755.0778
4.3084 | 1757.9015
4.3132 | 1760.6527
4.318 | 1763.3933
4.3228 | 1766.0271
4.3276 | 1768.6825
4.3323 | 1771.402
4.3371 | 1774.1858
4.3419 | 1776.937
4.3467 | 1779.5884
4.3514 | 1782.1412
4.3563 | 1784.7656
4.361 | 1787.4105
4.3658 | 1790.0298
4.3707 | 1792.6591
4.3754 | 1795.1963
4.3802 | 1797.7742
4.385 | 1800.3545
4.3898 | 1802.9471
4.3945 | 1805.546
4.3993 | 1808.1246
4.4041 | 1810.6775
4.4089 | 1813.2682
4.4137 | 1815.8903
4.4185 | 1818.5378
4.4233 | 1821.1779
4.428 | 1823.7797
4.4328 | 1826.3722
4.4376 | 1828.9923
4.4423 | 1831.605
4.4471 | 1834.2322
4.4519 | 1836.7755
4.4567 | 1839.2482
4.4615 | 1841.6875
4.4663 | 1844.1342
4.4711 | 1846.6027
4.4758 | 1849.0619
4.4806 | 1851.4606
4.4854 | 1853.8491
4.4902 | 1856.2908
4.4949 | 1858.7662
4.4997 | 1861.3214
4.5045 | 1863.9213
4.5093 | 1866.528
4.5141 | 1869.1531
4.5189 | 1871.8275
4.5236 | 1874.5674
4.5284 | 1877.3348
4.5332 | 1880.0306
4.538 | 1882.6228
4.5428 | 1885.2426
4.5476 | 1887.9006
4.5524 | 1890.5031
4.5571 | 1893.0897
4.562 | 1895.7281
4.5668 | 1898.3835
4.5715 | 1900.9713
4.5763 | 1903.5629
4.5811 | 1906.197
4.5858 | 1908.9749
4.5906 | 1911.6803
4.5954 | 1914.3148
4.6002 | 1917.009
4.605 | 1919.7096
4.6098 | 1922.3414
4.6146 | 1924.8997
4.6193 | 1927.4287
4.6241 | 1929.954
4.6289 | 1932.4688
4.6336 | 1934.8679
4.6384 | 1937.1858
4.6432 | 1939.412
4.648 | 1941.5659
4.6528 | 1943.6392
4.6576 | 1945.6204
4.6624 | 1947.5671
4.6671 | 1949.5299
4.6719 | 1951.514
4.6767 | 1953.4244
4.6815 | 1955.3549
4.6863 | 1957.3588
4.6911 | 1959.538
4.6959 | 1961.7567
4.7006 | 1964.15
4.7054 | 1966.6355
4.7102 | 1969.1523
4.715 | 1971.6893
4.7197 | 1974.306
4.7245 | 1977.1136
4.7293 | 1980.0347
4.7341 | 1983.0189
4.7389 | 1985.9476
4.7437 | 1988.9315
4.7485 | 1991.9741
4.7533 | 1995.1035
4.7581 | 1998.3589
4.7628 | 2001.6184
4.7676 | 2004.8079
4.7724 | 2008.0105
4.7771 | 2011.241
4.7819 | 2014.4846
4.7867 | 2017.7885
4.7915 | 2021.1227
4.7963 | 2024.3984
4.8011 | 2027.7059
4.8059 | 2030.9838
4.8106 | 2034.3431
4.8154 | 2037.7644
4.8202 | 2041.1484
4.825 | 2044.5085
4.8298 | 2047.9363
4.8346 | 2051.4824
4.8393 | 2054.9839
4.8441 | 2058.4478
4.8489 | 2061.8564
4.8537 | 2065.3325
4.8585 | 2068.7798
4.8632 | 2072.2559
4.868 | 2075.7202
4.8728 | 2079.1418
4.8776 | 2082.5317
4.8824 | 2085.8154
4.8872 | 2089.1685
4.8919 | 2092.5964
4.8968 | 2096.0337
4.9016 | 2099.394
4.9063 | 2102.7183
4.911 | 2106.1003
4.9159 | 2109.5461
4.9206 | 2113.041
4.9254 | 2116.4543
4.9302 | 2119.856
4.935 | 2123.2468
4.9398 | 2126.6343
4.9446 | 2130.0278
4.9494 | 2133.4495
4.9541 | 2136.8569
4.9589 | 2140.219
4.9637 | 2143.5542
4.9685 | 2146.8916
4.9732 | 2150.2793
4.9781 | 2153.71
4.9828 | 2157.1111
4.9876 | 2160.5659
4.9924 | 2164.0168
4.9972 | 2167.5457
5.0019 | 2171.1511
5.0067 | 2174.6946
5.0115 | 2178.2039
5.0163 | 2181.6694
5.0211 | 2185.2222
5.0259 | 2188.7412
5.0306 | 2192.2578
5.0354 | 2195.6777
5.0403 | 2199.0645
5.0451 | 2202.3608
5.0497 | 2205.6218
5.0545 | 2208.8494
5.0594 | 2212.0146
5.0641 | 2215.1367
5.0689 | 2218.0811
5.0737 | 2220.9944
5.0785 | 2223.8342
5.0833 | 2226.5935
5.0881 | 2229.2859
5.0929 | 2231.9004
5.0976 | 2234.4734
5.1024 | 2236.9927
5.1072 | 2239.4802
5.1119 | 2241.8992
5.1167 | 2244.2935
5.1215 | 2246.5503
5.1263 | 2248.7378
5.1311 | 2250.8855
5.1359 | 2252.9546
5.1407 | 2254.999
5.1454 | 2256.8777
5.1502 | 2258.6704
5.155 | 2260.3467
5.1598 | 2261.9417
5.1646 | 2263.3813
5.1694 | 2264.6875
5.1741 | 2265.8909
5.1789 | 2267.0247
5.1837 | 2268.0371
5.1932 | 2269.6243
5.2028 | 2270.9114
5.2124 | 2271.9924
5.222 | 2273.0278
5.2364 | 2274.53
5.2459 | 2275.5857
5.2554 | 2276.6494
5.265 | 2277.7356
5.2794 | 2278.8792
5.2985 | 2280.0139
5.3081 | 2281.5925
5.3129 | 2282.7737
5.3176 | 2284.3071
5.3224 | 2286.1431
5.3272 | 2288.3738
5.332 | 2290.9563
5.3367 | 2293.9307
5.3415 | 2297.3223
5.3463 | 2300.8772
5.3511 | 2304.6069
5.3559 | 2308.4792
5.3607 | 2312.5674
5.3654 | 2316.821
5.3702 | 2321.2239
5.3751 | 2325.6929
5.3798 | 2330.175
5.3845 | 2334.6731
5.3894 | 2339.083
5.3942 | 2343.5198
5.3989 | 2347.9297
5.4037 | 2352.342
5.4085 | 2356.6682
5.4133 | 2360.9106
5.4181 | 2365.1638
5.4229 | 2369.4412
5.4277 | 2373.7473
5.4324 | 2378.0383
5.4372 | 2382.3181
5.442 | 2386.5681
5.4468 | 2390.8445
5.4515 | 2395.1174
5.4563 | 2399.3467
5.4611 | 2403.6035
5.4659 | 2407.8394
5.4707 | 2412.1157
5.4755 | 2416.3884
5.4802 | 2420.668
5.485 | 2424.9263
5.4898 | 2429.199
5.4946 | 2433.4736
5.4994 | 2437.7385
5.5042 | 2442.0564
5.5089 | 2446.3076
5.5137 | 2450.5955
5.5186 | 2454.8315
5.5233 | 2459.1304
5.5281 | 2463.4412
5.5329 | 2467.7771
5.5377 | 2472.1101
5.5424 | 2476.4597
5.5472 | 2480.8013
5.552 | 2485.2454
5.5568 | 2489.7209
5.5615 | 2494.2166
5.5664 | 2498.6785
5.5712 | 2503.155
5.5759 | 2507.6235
5.5807 | 2512.1658
5.5855 | 2516.7073
5.5902 | 2521.2273
5.595 | 2525.8232
5.5998 | 2530.2512
5.6046 | 2534.7178
5.6094 | 2539.2637
5.6142 | 2543.8081
5.619 | 2548.2791
5.6237 | 2552.7471
5.6285 | 2557.1951
5.6333 | 2561.6328
5.6381 | 2566.0647
5.6428 | 2570.4319
5.6476 | 2574.8704
5.6524 | 2579.2939
5.6572 | 2583.6475
5.662 | 2587.9961
5.6668 | 2592.3706
5.6715 | 2596.7537
5.6763 | 2601.1565
5.6811 | 2605.5793
5.6859 | 2610.0588
5.6907 | 2614.5676
5.6955 | 2619.0906
5.7003 | 2623.5627
5.705 | 2628.0112
5.7099 | 2632.4858
5.7147 | 2636.9971
5.7194 | 2641.4734
5.7242 | 2645.8933
5.729 | 2650.3232
5.7337 | 2654.71
5.7385 | 2659.146
5.7433 | 2663.5811
5.7481 | 2668.0544
5.7528 | 2672.5278
5.7577 | 2676.9941
5.7625 | 2681.4421
5.7672 | 2685.9399
5.772 | 2690.4487
5.7768 | 2694.918
5.7815 | 2699.3948
5.7863 | 2703.7849
5.7911 | 2708.1729
5.7959 | 2712.5813
5.8007 | 2716.9324
5.8055 | 2721.2319
5.8103 | 2725.4968
5.815 | 2729.751
5.8198 | 2734.0464
5.8246 | 2738.3511
5.8294 | 2742.6003
5.8342 | 2746.8184
5.839 | 2751.02
5.8438 | 2755.2576
5.8485 | 2759.5068
5.8533 | 2763.821
5.8581 | 2768.1526
5.8629 | 2772.3853
5.8677 | 2776.5718
5.8724 | 2780.7817
5.8772 | 2785.0417
5.882 | 2789.3606
5.8868 | 2793.5894
5.8916 | 2797.6787
5.8964 | 2801.7983
5.9012 | 2805.9534
5.906 | 2810.0674
5.9107 | 2814.1917
5.9155 | 2818.2395
5.9203 | 2822.176
5.925 | 2826.0955
5.9298 | 2829.9651
5.9346 | 2833.8801
5.9394 | 2837.7751
5.9442 | 2841.5681
5.949 | 2845.241
5.9538 | 2848.9343
5.9585 | 2852.6655
5.9633 | 2856.3989
5.9681 | 2860.1333
5.9729 | 2863.7473
5.9777 | 2867.3489
5.9825 | 2870.8816
5.9873 | 2874.4265
5.992 | 2877.9529
5.9968 | 2881.4597
6.0016 | 2884.9639
6.0064 | 2888.395
6.0111 | 2891.8474
6.0159 | 2895.2803
6.0207 | 2898.7913
6.0255 | 2902.363
6.0303 | 2905.9539
6.0351 | 2909.5984
6.0398 | 2913.3494
6.0447 | 2917.1221
6.0494 | 2920.8521
6.0542 | 2924.6331
6.0589 | 2928.5129
6.0638 | 2932.5127
6.0685 | 2936.5361
6.0733 | 2940.4895
6.0781 | 2944.4766
6.0829 | 2948.5085
6.0877 | 2952.5256
6.0925 | 2956.575
6.0973 | 2960.6567
6.102 | 2964.6787
6.1068 | 2968.6594
6.1116 | 2972.6162
6.1164 | 2976.5764
6.1211 | 2980.5425
6.126 | 2984.5508
6.1307 | 2988.5718
6.1355 | 2992.6157
6.1403 | 2996.6948
6.1451 | 3000.7654
6.1498 | 3004.9263
6.1546 | 3009.0183
6.1594 | 3013.1052
6.1642 | 3017.241
6.169 | 3021.4036
6.1738 | 3025.4963
6.1785 | 3029.458
6.1833 | 3033.4304
6.1882 | 3037.4075
6.1929 | 3041.3992
6.1976 | 3045.3279
6.2024 | 3049.2373
6.2073 | 3053.1165
6.212 | 3056.8845
6.2168 | 3060.7075
6.2216 | 3064.623
6.2264 | 3068.5918
6.2312 | 3072.4573
6.236 | 3076.2063
6.2408 | 3079.9644
6.2455 | 3083.8616
6.2503 | 3087.8025
6.2551 | 3091.6741
6.2598 | 3095.5393
6.2646 | 3099.3428
6.2694 | 3103.1792
6.2742 | 3107.0911
6.279 | 3111.071
6.2838 | 3115.1682
6.2886 | 3119.252
6.2933 | 3123.283
6.2981 | 3127.4421
6.3029 | 3131.7046
6.3077 | 3136.03
6.3125 | 3140.3157
6.3173 | 3144.5454
6.322 | 3148.8135
6.3268 | 3153.2075
6.3316 | 3157.6133
6.3364 | 3162.0327
6.3411 | 3166.4102
6.3459 | 3170.6626
6.3507 | 3175.0205
6.3555 | 3179.4636
6.3603 | 3184.0085
6.3651 | 3188.501
6.3699 | 3192.9609
6.3747 | 3197.4048
6.3795 | 3201.8501
6.3843 | 3206.332
6.389 | 3210.8896
6.3938 | 3215.4414
6.3986 | 3219.8835
6.4033 | 3224.3284
6.4081 | 3228.8193
6.4129 | 3233.3538
6.4177 | 3237.886
6.4225 | 3242.321
6.4273 | 3246.8418
6.4321 | 3251.3972
6.4368 | 3255.9531
6.4416 | 3260.5378
6.4464 | 3265.1807
6.4511 | 3269.7781
6.4559 | 3274.4214
6.4608 | 3279.0647
6.4655 | 3283.6663
6.4703 | 3288.3171
6.4751 | 3292.8909
6.4799 | 3297.4556
6.4846 | 3301.9702
6.4894 | 3306.5046
6.4942 | 3311.0557
6.499 | 3315.6028
6.5038 | 3320.0222
6.5086 | 3324.4844
6.5133 | 3329.0483
6.5181 | 3333.5598
6.5229 | 3338.0171
6.5277 | 3342.4167
6.5325 | 3346.853
6.5372 | 3351.3069
6.542 | 3355.6975
6.5468 | 3360.0979
6.5516 | 3364.4905
6.5564 | 3368.7332
6.5612 | 3372.9019
6.566 | 3377.1187
6.5708 | 3381.3452
6.5756 | 3385.511
6.5803 | 3389.6216
6.5851 | 3393.6748
6.5899 | 3397.665
6.5946 | 3401.6338
6.5994 | 3405.5264
6.6043 | 3409.4868
6.609 | 3413.322
6.6138 | 3417.1438
6.6186 | 3420.9404
6.6234 | 3424.7478
6.6281 | 3428.5063
6.6329 | 3432.2429
6.6377 | 3435.9846
6.6425 | 3439.7332
6.6473 | 3443.5312
6.6521 | 3447.2297
6.6568 | 3450.9656
6.6616 | 3454.647
6.6665 | 3458.344
6.6712 | 3462.0283
6.676 | 3465.6619
6.6807 | 3469.2292
6.6856 | 3472.7698
6.6903 | 3476.2231
6.6951 | 3479.668
6.6999 | 3483.2
6.7047 | 3486.6528
6.7094 | 3490.002
6.7143 | 3493.2422
6.7191 | 3496.4487
6.7238 | 3499.739
6.7286 | 3502.9688
6.7334 | 3506.144
6.7381 | 3509.2559
6.7429 | 3512.3044
6.7477 | 3515.2917
6.7525 | 3518.2742
6.7573 | 3521.2615
6.7621 | 3524.2395
6.7669 | 3527.1277
6.7716 | 3529.9058
6.7764 | 3532.782
6.7812 | 3535.6895
6.786 | 3538.6038
6.7907 | 3541.542
6.7956 | 3544.4478
6.8003 | 3547.5259
6.8051 | 3550.7366
6.8099 | 3554.0337
6.8147 | 3557.4612
6.8194 | 3561.083
6.8242 | 3564.7817
6.8291 | 3568.6338
6.8338 | 3572.6306
6.8386 | 3576.6926
6.8434 | 3580.9277
6.8482 | 3585.1377
6.853 | 3589.4072
6.8578 | 3593.7986
6.8626 | 3598.3337
6.8673 | 3602.7712
6.8721 | 3607.2402
6.8769 | 3611.7302
6.8816 | 3616.3491
6.8864 | 3621.0842
6.8912 | 3625.8184
6.896 | 3630.5947
6.9008 | 3635.3284
6.9056 | 3640.1284
6.9104 | 3644.9153
6.9151 | 3649.7874
6.9199 | 3654.7192
6.9247 | 3659.5898
6.9294 | 3664.4019
6.9342 | 3669.1865
6.939 | 3674.0103
6.9438 | 3678.9019
6.9486 | 3683.7605
6.9534 | 3688.5515
6.9582 | 3693.3594
6.9629 | 3698.2427
6.9677 | 3703.0964
6.9725 | 3707.9983
6.9773 | 3712.8694
6.9821 | 3717.7358
6.9869 | 3722.6062
6.9917 | 3727.4626
6.9964 | 3732.4387
7.0012 | 3737.4497
7.006 | 3742.4729
7.0108 | 3747.4072
7.0155 | 3752.3496
7.0203 | 3757.3225
7.0251 | 3762.3003
7.0299 | 3767.3042
7.0347 | 3772.2935
7.0395 | 3777.3169
7.0443 | 3782.3242
7.0491 | 3787.3804
7.0539 | 3792.3264
7.0586 | 3797.2737
7.0634 | 3802.1782
7.0682 | 3807.1382
7.0729 | 3812.1626
7.0777 | 3817.0715
7.0825 | 3822.0271
7.0873 | 3826.8992
7.0921 | 3831.8503
7.0969 | 3836.7185
7.1017 | 3841.6575
7.1064 | 3846.6179
7.1112 | 3851.5869
7.116 | 3856.532
7.1208 | 3861.4695
7.1256 | 3866.4673
7.1304 | 3871.4353
7.1352 | 3876.4053
7.1399 | 3881.2288
7.1448 | 3886.0945
7.1495 | 3890.9917
7.1543 | 3895.9146
7.159 | 3900.8206
7.1638 | 3905.6296
7.1686 | 3910.4021
7.1734 | 3915.2449
7.1782 | 3920.0693
7.183 | 3924.8291
7.1877 | 3929.5664
7.1926 | 3934.2422
7.1974 | 3938.8623
7.2021 | 3943.4614
7.2068 | 3948.0752
7.2117 | 3952.6658
7.2164 | 3957.2297
7.2212 | 3961.7134
7.226 | 3966.1641
7.2308 | 3970.7183
7.2356 | 3975.314
7.2404 | 3979.8838
7.2452 | 3984.4287
7.2499 | 3988.9219
7.2547 | 3993.4907
7.2595 | 3998.0833
7.2642 | 4002.6294
7.269 | 4007.1287
7.2739 | 4011.6614
7.2786 | 4016.1621
7.2834 | 4020.7078
7.2882 | 4025.2454
7.293 | 4029.7441
7.2977 | 4034.2629
7.3025 | 4038.7068
7.3073 | 4043.2244
7.3121 | 4047.7744
7.3169 | 4052.3989
7.3217 | 4056.9929
7.3265 | 4061.5486
7.3312 | 4066.0935
7.3361 | 4070.7173
7.3409 | 4075.3398
7.3456 | 4079.9832
7.3503 | 4084.6118
7.3552 | 4089.1838
7.3599 | 4093.812
7.3647 | 4098.4033
7.3695 | 4102.9932
7.3743 | 4107.6084
7.379 | 4112.1592
7.3839 | 4116.6606
7.3886 | 4121.2803
7.3934 | 4125.9111
7.3982 | 4130.5312
7.403 | 4135.1104
7.4077 | 4139.6323
7.4125 | 4144.2036
7.4173 | 4148.8672
7.4221 | 4153.5562
7.4269 | 4158.2612
7.4317 | 4162.9878
7.4365 | 4167.6089
7.4412 | 4172.2568
7.446 | 4176.9297
7.4508 | 4181.6265
7.4556 | 4186.3506
7.4604 | 4191.0273
7.4652 | 4195.6519
7.4699 | 4200.2529
7.4747 | 4204.8755
7.4795 | 4209.4819
7.4843 | 4214.1021
7.489 | 4218.6733
7.4938 | 4223.2993
7.4986 | 4227.9429
7.5034 | 4232.5898
7.5082 | 4237.2236
7.513 | 4241.7524
7.5178 | 4246.2612
7.5226 | 4250.7974
7.5274 | 4255.2861
7.5322 | 4259.7764
7.5369 | 4264.311
7.5417 | 4268.8135
7.5465 | 4273.3135
7.5512 | 4277.7832
7.556 | 4282.2388
7.5608 | 4286.8564
7.5656 | 4291.4736
7.5704 | 4296.0454
7.5752 | 4300.6943
7.58 | 4305.3574
7.5847 | 4310.0327
7.5895 | 4314.6968
7.5943 | 4319.3892
7.5991 | 4324.1157
7.6038 | 4328.9355
7.6087 | 4333.6118
7.6134 | 4338.2788
7.6182 | 4343.0146
7.623 | 4347.8096
7.6278 | 4352.6089
7.6325 | 4357.3008
7.6373 | 4361.9497
7.6421 | 4366.5732
7.6469 | 4371.1772
7.6517 | 4375.7856
7.6565 | 4380.4902
7.6613 | 4385.2275
7.666 | 4389.915
7.6709 | 4394.4917
7.6756 | 4399.1411
7.6804 | 4403.8794
7.6852 | 4408.6812
7.69 | 4413.4629
7.6947 | 4418.269
7.6995 | 4423.0234
7.7043 | 4427.8276
7.7091 | 4432.6089
7.7139 | 4437.3208
7.7187 | 4442.1147
7.7235 | 4446.8379
7.7282 | 4451.5762
7.733 | 4456.3311
7.7378 | 4461.0869
7.7425 | 4465.7915
7.7473 | 4470.5063
7.7522 | 4475.1836
7.7569 | 4479.938
7.7617 | 4484.8398
7.7665 | 4489.6597
7.7713 | 4494.3892
7.776 | 4499.0723
7.7808 | 4503.8018
7.7856 | 4508.6011
7.7904 | 4513.4297
7.7951 | 4518.1982
7.8 | 4522.8818
7.8047 | 4527.4722
7.8095 | 4531.9976
7.8144 | 4536.5376
7.8191 | 4541.1714
7.8239 | 4545.7485
7.8287 | 4550.2046
7.8335 | 4554.583
7.8382 | 4558.9766
7.843 | 4563.4219
7.8478 | 4567.8193
7.8526 | 4572.1865
7.8574 | 4576.498
7.8622 | 4580.8223
7.867 | 4585.231
7.8717 | 4589.6978
7.8765 | 4594.0991
7.8813 | 4598.5024
7.886 | 4602.9097
7.8908 | 4607.3818
7.8956 | 4611.9492
7.9004 | 4616.5073
7.9052 | 4621.1255
7.91 | 4625.6597
7.9148 | 4630.0972
7.9195 | 4634.6016
7.9243 | 4639.2104
7.9291 | 4643.7754
7.9339 | 4648.3306
7.9386 | 4652.6826
7.9435 | 4657.1289
7.9482 | 4661.7402
7.953 | 4666.3228
7.9578 | 4670.9673
7.9626 | 4675.6235
7.9673 | 4680.2373
7.9721 | 4684.8511
7.9769 | 4689.585
7.9817 | 4694.2715
7.9865 | 4699.1313
7.9913 | 4703.9004
7.9961 | 4708.5405
8.0009 | 4713.1895
8.0057 | 4717.8892
8.0105 | 4722.6221
8.0152 | 4727.3364
8.02 | 4731.999
8.0248 | 4736.6538
8.0295 | 4741.332
8.0343 | 4745.96
8.0391 | 4750.5752
8.0439 | 4755.2153
8.0487 | 4759.8838
8.0535 | 4764.5215
8.0583 | 4769.1196
8.063 | 4773.7344
8.0678 | 4778.4243
8.0726 | 4783.0479
8.0773 | 4787.6968
8.0821 | 4792.4067
8.0869 | 4797.1382
8.0917 | 4801.8975
8.0965 | 4806.6299
8.1013 | 4811.3784
8.1061 | 4816.2075
8.1108 | 4821.0308
8.1156 | 4825.8306
8.1204 | 4830.6274
8.1252 | 4835.4697
8.13 | 4840.3926
8.1348 | 4845.3472
8.1396 | 4850.2959
8.1443 | 4855.2769
8.1491 | 4860.3169
8.1539 | 4865.4585
8.1587 | 4870.6016
8.1634 | 4875.8013
8.1682 | 4881.0352
8.173 | 4886.2656
8.1778 | 4891.498
8.1826 | 4896.7461
8.1874 | 4902.0376
8.1921 | 4907.2725
8.197 | 4912.5439
8.2018 | 4917.6377
8.2065 | 4922.7563
8.2113 | 4927.9189
8.2161 | 4933.127
8.2208 | 4938.3096
8.2256 | 4943.3179
8.2304 | 4948.2954
8.2352 | 4953.355
8.24 | 4958.48
8.2448 | 4963.5054
8.2496 | 4968.4746
8.2543 | 4973.4331
8.2591 | 4978.2881
8.2639 | 4983.2061
8.2687 | 4988.1567
8.2734 | 4993.1694
8.2783 | 4998.1616
8.2831 | 5003.0571
8.2878 | 5007.9883
8.2927 | 5012.9731
8.2974 | 5018.0557
8.3022 | 5023.1362
8.3069 | 5028.165
8.3117 | 5033.0972
8.3165 | 5038.0688
8.3213 | 5043.0781
8.3261 | 5048.0288
8.3309 | 5052.9043
8.3356 | 5057.7554
8.3405 | 5062.5547
8.3453 | 5067.2915
8.35 | 5072.0405
8.3547 | 5076.8218
8.3596 | 5081.5381
8.3643 | 5086.1548
8.3691 | 5090.7129
8.3739 | 5095.3164
8.3787 | 5099.9336
8.3835 | 5104.4849
8.3883 | 5108.9868
8.3931 | 5113.4658
8.3978 | 5117.9434
8.4026 | 5122.4463
8.4074 | 5126.9434
8.4122 | 5131.4038
8.417 | 5135.8403
8.4218 | 5140.3037
8.4265 | 5144.79
8.4313 | 5149.2593
8.4361 | 5153.6929
8.4409 | 5158.1167
8.4456 | 5162.52
8.4504 | 5166.8701
8.4552 | 5171.2915
8.46 | 5175.6885
8.4648 | 5180.0986
8.4696 | 5184.3613
8.4744 | 5188.5781
8.4791 | 5192.8291
8.484 | 5197.123
8.4888 | 5201.4062
8.4935 | 5205.5923
8.4982 | 5209.7207
8.5031 | 5213.7476
8.5078 | 5217.7593
8.5126 | 5221.689
8.5174 | 5225.6938
8.5222 | 5229.6455
8.527 | 5233.5063
8.5318 | 5237.2676
8.5366 | 5241.0405
8.5413 | 5244.7651
8.5461 | 5248.48
8.5509 | 5252.2031
8.5556 | 5255.8486
8.5604 | 5259.4551
8.5652 | 5262.9805
8.57 | 5266.4492
8.5748 | 5269.7886
8.5796 | 5273.1177
8.5844 | 5276.3262
8.5891 | 5279.4575
8.5939 | 5282.4844
8.5987 | 5285.4277
8.6035 | 5288.373
8.6083 | 5291.2832
8.6131 | 5294.0815
8.6178 | 5296.8325
8.6226 | 5299.6045
8.6274 | 5302.3228
8.6322 | 5305.0122
8.6369 | 5307.6377
8.6417 | 5310.208
8.6465 | 5312.7207
8.6513 | 5315.2837
8.6561 | 5317.8506
8.6609 | 5320.5571
8.6657 | 5323.3667
8.6705 | 5326.2852
8.6753 | 5329.2827
8.6801 | 5332.4014
8.6848 | 5335.793
8.6896 | 5339.4219
8.6944 | 5343.251
8.6991 | 5347.1665
8.7039 | 5351.2524
8.7087 | 5355.4976
8.7135 | 5359.958
8.7183 | 5364.5781
8.7231 | 5369.3462
8.7279 | 5374.2964
8.7326 | 5379.3726
8.7374 | 5384.5488
8.7422 | 5389.9165
8.7469 | 5395.4868
8.7517 | 5401.1455
8.7566 | 5406.8042
8.7613 | 5412.3682
8.7661 | 5418.0449
8.7709 | 5423.8311
8.7757 | 5429.6328
8.7804 | 5435.314
8.7852 | 5440.9702
8.79 | 5446.5161
8.7948 | 5452.0005
8.7996 | 5457.5054
8.8044 | 5463.0181
8.8092 | 5468.5874
8.8139 | 5474.0449
8.8188 | 5479.46
8.8235 | 5484.9194
8.8283 | 5490.4282
8.833 | 5495.9976
8.8379 | 5501.5005
8.8426 | 5506.9165
8.8474 | 5512.3711
8.8522 | 5517.875
8.857 | 5523.3281
8.8618 | 5528.7236
8.8666 | 5534.0981
8.8714 | 5539.4092
8.8761 | 5544.7549
8.8809 | 5550.0054
8.8857 | 5555.3633
8.8904 | 5560.6836
8.8952 | 5565.9526
8.9001 | 5571.2202
8.9048 | 5576.4287
8.9096 | 5581.7026
8.9144 | 5586.9404
8.9192 | 5592.1079
8.9239 | 5597.2515
8.9287 | 5602.4385
8.9335 | 5607.5645
8.9383 | 5612.6689
8.9431 | 5617.6807
8.9479 | 5622.6025
8.9526 | 5627.665
8.9574 | 5632.7109
8.9623 | 5637.6846
8.967 | 5642.6221
8.9718 | 5647.4092
8.9766 | 5652.2529
8.9814 | 5657.1738
8.9861 | 5662.125
8.9909 | 5667.1016
8.9957 | 5672.1704
9.0005 | 5677.1694
9.0053 | 5682.1426
9.0101 | 5687.2954
9.0149 | 5692.5303
9.0196 | 5697.8945
9.0244 | 5703.168
9.0292 | 5708.4541
9.0339 | 5713.792
9.0387 | 5719.207
9.0435 | 5724.5127
9.0483 | 5729.8145
9.0531 | 5735.126
9.0579 | 5740.4355
9.0627 | 5745.7407
9.0674 | 5751.083
9.0722 | 5756.4502
9.077 | 5761.7749
9.0818 | 5767.1006
9.0865 | 5772.3818
9.0913 | 5777.791
9.0961 | 5783.2944
9.1009 | 5788.793
9.1057 | 5794.189
9.1105 | 5799.5674
9.1152 | 5804.9976
9.12 | 5810.519
9.1248 | 5816.0166
9.1296 | 5821.4873
9.1344 | 5826.9409
9.1392 | 5832.3643
9.144 | 5837.7305
9.1487 | 5843.1338
9.1536 | 5848.5752
9.1584 | 5854.0737
9.1631 | 5859.5415
9.1679 | 5864.9282
9.1727 | 5870.3237
9.1774 | 5875.7651
9.1822 | 5881.2554
9.187 | 5886.7061
9.1918 | 5892.1758
9.1966 | 5897.6582
9.2014 | 5903.1362
9.2062 | 5908.5898
9.2109 | 5913.9946
9.2157 | 5919.4795
9.2205 | 5925.0518
9.2252 | 5930.6733
9.23 | 5936.2563
9.2348 | 5941.7954
9.2396 | 5947.3428
9.2444 | 5952.8877
9.2492 | 5958.4517
9.254 | 5964.0103
9.2587 | 5969.5854
9.2635 | 5975.0952
9.2683 | 5980.5381
9.2731 | 5985.9731
9.2779 | 5991.4438
9.2827 | 5996.9561
9.2875 | 6002.4546
9.2922 | 6007.9131
9.297 | 6013.3862
9.3018 | 6018.8838
9.3066 | 6024.3989
9.3113 | 6029.8364
9.3161 | 6035.2915
9.3209 | 6040.7441
9.3257 | 6046.2065
9.3305 | 6051.6787
9.3353 | 6057.0684
9.34 | 6062.4194
9.3449 | 6067.8203
9.3497 | 6073.2271
9.3544 | 6078.6323
9.3592 | 6084.1104
9.364 | 6089.561
9.3687 | 6094.918
9.3735 | 6100.2236
9.3783 | 6105.5977
9.3831 | 6111.1426
9.3879 | 6116.7578
9.3927 | 6122.2266
9.3975 | 6127.6694
9.4022 | 6133.0801
9.407 | 6138.6343
9.4118 | 6144.2144
9.4165 | 6149.8472
9.4214 | 6155.4404
9.4262 | 6160.8926
9.431 | 6166.2686
9.4357 | 6171.624
9.4406 | 6177.0679
9.4453 | 6182.5249
9.4501 | 6188
9.4548 | 6193.25
9.4596 | 6198.4517
9.4644 | 6203.5962
9.4692 | 6208.8184
9.474 | 6214.1128
9.4788 | 6219.3755
9.4835 | 6224.687
9.4884 | 6230.062
9.4932 | 6235.3354
9.4979 | 6240.6177
9.5026 | 6245.9897
9.5075 | 6251.4077
9.5122 | 6256.8896
9.517 | 6262.3301
9.5218 | 6267.7852
9.5266 | 6273.2344
9.5314 | 6278.6279
9.5362 | 6283.9033
9.541 | 6289.2964
9.5457 | 6294.7021
9.5505 | 6300.0957
9.5553 | 6305.3911
9.5601 | 6310.6436
9.5649 | 6315.9238
9.5697 | 6321.2344
9.5744 | 6326.5332
9.5792 | 6331.8267
9.584 | 6337.1182
9.5888 | 6342.4106
9.5935 | 6347.6582
9.5983 | 6352.8965
9.6031 | 6358.1855
9.6079 | 6363.521
9.6127 | 6368.8857
9.6175 | 6374.2578
9.6222 | 6379.6533
9.627 | 6385.0283
9.6318 | 6390.3936
9.6367 | 6395.7119
9.6414 | 6401.0659
9.6461 | 6406.4751
9.651 | 6411.8672
9.6557 | 6417.1367
9.6605 | 6422.3872
9.6653 | 6427.5796
9.6701 | 6432.7803
9.6749 | 6438.0249
9.6797 | 6443.2222
9.6845 | 6448.4092
9.6892 | 6453.6191
9.694 | 6458.8188
9.6988 | 6464.021
9.7035 | 6469.3086
9.7083 | 6474.5532
9.7131 | 6479.7549
9.7179 | 6484.8823
9.7227 | 6490.0498
9.7275 | 6495.2896
9.7323 | 6500.5376
9.737 | 6505.6997
9.7418 | 6510.7739
9.7466 | 6515.8779
9.7514 | 6521.02
9.7562 | 6526.1499
9.761 | 6531.2256
9.7657 | 6536.3179
9.7705 | 6541.3613
9.7753 | 6546.4116
9.7801 | 6551.4668
9.7848 | 6556.481
9.7896 | 6561.4951
9.7944 | 6566.4922
9.7992 | 6571.4175
9.804 | 6576.3374
9.8088 | 6581.3428
9.8136 | 6586.3218
9.8184 | 6591.2573
9.8232 | 6596.0972
9.828 | 6600.8989
9.8327 | 6605.7354
9.8375 | 6610.6465
9.8423 | 6615.4307
9.847 | 6620.1611
9.8518 | 6624.9487
9.8566 | 6629.7871
9.8614 | 6634.6475
9.8662 | 6639.4443
9.871 | 6644.2144
9.8758 | 6648.9707
9.8805 | 6653.7866
9.8853 | 6658.5283
9.8901 | 6663.3555
9.8948 | 6668.1851
9.8996 | 6672.9185
9.9045 | 6677.5283
9.9092 | 6682.0767
9.914 | 6686.7329
9.9188 | 6691.5142
9.9236 | 6696.2246
9.9283 | 6700.7861
9.9331 | 6705.3364
9.9379 | 6709.8794
9.9427 | 6714.4536
9.9475 | 6719.0405
9.9523 | 6723.5552
9.9571 | 6728.0742
9.9618 | 6732.5166
9.9667 | 6736.917
9.9714 | 6741.314
9.9762 | 6745.7935
9.981 | 6750.2212
9.9858 | 6754.5923
9.9905 | 6759.002
9.9953 | 6763.3867
10.0001 | 6767.8838
10.0049 | 6772.2925
10.0097 | 6776.6973
10.0145 | 6781.1255
10.0193 | 6785.5776
10.024 | 6789.9907
10.0288 | 6794.4189
10.0336 | 6798.855
10.0383 | 6803.1748
10.0431 | 6807.4956
10.0479 | 6811.77
10.0527 | 6816.165
10.0575 | 6820.4956
10.0623 | 6824.7192
10.0671 | 6828.9194
10.0718 | 6833.1006
10.0766 | 6837.3423
10.0814 | 6841.561
10.0862 | 6845.8042
10.091 | 6849.9233
10.0958 | 6854.0151
10.1006 | 6858.0972
10.1053 | 6862.2021
10.1102 | 6866.2881
10.1149 | 6870.3091
10.1197 | 6874.3428
10.1245 | 6878.3003
10.1293 | 6882.2505
10.134 | 6886.1616
10.1388 | 6890.127
10.1436 | 6894.1069
10.1484 | 6898.0684
10.1532 | 6902.0044
10.158 | 6905.9399
10.1627 | 6909.9077
10.1675 | 6913.8057
10.1723 | 6917.6958
10.1771 | 6921.5742
10.1818 | 6925.5425
10.1866 | 6929.5015
10.1914 | 6933.3403
10.1962 | 6937.1357
10.201 | 6940.9722
10.2058 | 6944.8281
10.2106 | 6948.709
10.2153 | 6952.4897
10.2201 | 6956.3003
10.2249 | 6960.0864
10.2297 | 6963.8354
10.2344 | 6967.4917
10.2392 | 6971.2407
10.244 | 6974.9648
10.2488 | 6978.6553
10.2536 | 6982.3027
10.2584 | 6985.9556
10.2631 | 6989.6626
10.2679 | 6993.2876
10.2727 | 6996.8628
10.2775 | 7000.4106
10.2823 | 7004.1216
10.2871 | 7007.7607
10.2919 | 7011.3457
10.2966 | 7014.8374
10.3015 | 7018.3423
10.3063 | 7021.8091
10.311 | 7025.3667
10.3158 | 7028.8979
10.3206 | 7032.4121
10.3253 | 7035.8257
10.3301 | 7039.1426
10.3349 | 7042.52
10.3397 | 7045.9214
10.3445 | 7049.3618
10.3493 | 7052.7358
10.3541 | 7056.0791
10.3588 | 7059.3535
10.3636 | 7062.6494
10.3684 | 7065.9707
10.3731 | 7069.2959
10.3779 | 7072.604
10.3828 | 7075.8599
10.3875 | 7079.0879
10.3923 | 7082.3477
10.3971 | 7085.5391
10.4019 | 7088.6719
10.4066 | 7091.7671
10.4114 | 7094.8794
10.4162 | 7098.0278
10.421 | 7101.2041
10.4258 | 7104.3306
10.4306 | 7107.4287
10.4354 | 7110.54
10.4401 | 7113.5957
10.4449 | 7116.7798
10.4497 | 7120.0278
10.4545 | 7123.2646
10.4592 | 7126.3862
10.464 | 7129.4565
10.4688 | 7132.5913
10.4736 | 7135.8052
10.4784 | 7138.9312
10.4832 | 7141.9961
10.488 | 7145.0161
10.4928 | 7147.9814
10.4976 | 7150.9355
10.5023 | 7153.8472
10.5071 | 7156.8223
10.5119 | 7159.7598
10.5167 | 7162.5581
10.5214 | 7165.3828
10.5262 | 7168.248
10.531 | 7171.1807
10.5358 | 7174.127
10.5406 | 7176.9692
10.5454 | 7179.7842
10.5501 | 7182.7573
10.5549 | 7185.6714
10.5597 | 7188.5859
10.5644 | 7191.5586
10.5692 | 7194.3794
10.5741 | 7197.29
10.5788 | 7200.1377
10.5836 | 7202.9521
10.5884 | 7205.8125
10.5932 | 7208.6543
10.598 | 7211.3921
10.6027 | 7214.1318
10.6075 | 7216.9092
10.6123 | 7219.5894
10.6171 | 7222.3389
10.6219 | 7224.958
10.6267 | 7227.6021
10.6314 | 7230.3184
10.6363 | 7233.001
10.6411 | 7235.605
10.6458 | 7238.1763
10.6506 | 7240.8149
10.6554 | 7243.4355
10.6601 | 7246.1128
10.6649 | 7248.7319
10.6697 | 7251.3843
10.6745 | 7254.0269
10.6793 | 7256.5723
10.6841 | 7259.1748
10.6889 | 7261.8032
10.6936 | 7264.4165
10.6984 | 7266.9927
10.7032 | 7269.5435
10.708 | 7272.083
10.7127 | 7274.6123
10.7176 | 7277.1338
10.7223 | 7279.6729
10.7271 | 7282.2036
10.7319 | 7284.6831
10.7367 | 7287.2495
10.7414 | 7289.8047
10.7462 | 7292.3022
10.751 | 7294.813
10.7558 | 7297.2671
10.7606 | 7299.8252
10.7654 | 7302.2891
10.7702 | 7304.7339
10.7749 | 7307.1401
10.7798 | 7309.5962
10.7846 | 7312.0083
10.7893 | 7314.4229
10.794 | 7316.8481
10.7989 | 7319.2085
10.8036 | 7321.5942
10.8084 | 7323.8657
10.8132 | 7326.2578
10.818 | 7328.6465
10.8228 | 7331.0645
10.8276 | 7333.4189
10.8324 | 7335.7656
10.8371 | 7338.0972
10.8419 | 7340.4204
10.8467 | 7342.7886
10.8514 | 7345.0996
10.8562 | 7347.3989
10.861 | 7349.6675
10.8658 | 7351.9829
10.8706 | 7354.3174
10.8754 | 7356.6299
10.8802 | 7358.8813
10.8849 | 7361.1172
10.8897 | 7363.3198
10.8945 | 7365.5664
10.8993 | 7367.812
10.9041 | 7370.0752
10.9089 | 7372.2563
10.9136 | 7374.3452
10.9184 | 7376.5112
10.9232 | 7378.7471
10.928 | 7380.9902
10.9327 | 7383.2114
10.9375 | 7385.3896
10.9424 | 7387.52
10.9471 | 7389.7603
10.9519 | 7391.9731
10.9567 | 7394.2275
10.9615 | 7396.4927
10.9663 | 7398.5981
10.9711 | 7400.6621
10.9759 | 7402.7754
10.9806 | 7404.9087
10.9854 | 7407.0781
10.9902 | 7409.1929
10.9949 | 7411.2036
10.9997 | 7413.2432
11.0045 | 7415.355
11.0093 | 7417.4155
11.0141 | 7419.5273
11.0189 | 7421.624
11.0237 | 7423.6782
11.0284 | 7425.7407
11.0332 | 7427.8521
11.038 | 7429.9028
11.0427 | 7432.0151
11.0475 | 7434.123
11.0524 | 7436.1973
11.0571 | 7438.2827
11.0619 | 7440.3745
11.0667 | 7442.4502
11.0715 | 7444.5029
11.0762 | 7446.564
11.081 | 7448.6118
11.0858 | 7450.7065
11.0906 | 7452.7124
11.0954 | 7454.686
11.1002 | 7456.6636
11.105 | 7458.6777
11.1097 | 7460.6934
11.1145 | 7462.6797
11.1193 | 7464.6724
11.1241 | 7466.5957
11.1289 | 7468.4849
11.1337 | 7470.4136
11.1384 | 7472.415
11.1432 | 7474.4165
11.148 | 7476.3462
11.1528 | 7478.2803
11.1576 | 7480.1426
11.1624 | 7482.1045
11.1672 | 7484.0039
11.1719 | 7485.9238
11.1767 | 7487.8828
11.1815 | 7489.7817
11.1863 | 7491.666
11.191 | 7493.5562
11.1958 | 7495.4385
11.2006 | 7497.2666
11.2054 | 7499.1558
11.2102 | 7501.0767
11.215 | 7503.0688
11.2197 | 7505.0449
11.2245 | 7506.9204
11.2293 | 7508.853
11.2341 | 7510.7725
11.2389 | 7512.6821
11.2437 | 7514.6509
11.2484 | 7516.6387
11.2532 | 7518.5415
11.2581 | 7520.3154
11.2628 | 7522.083
11.2676 | 7523.916
11.2724 | 7525.7861
11.2772 | 7527.5669
11.2819 | 7529.3354
11.2867 | 7531.0669
11.2915 | 7532.8115
11.2963 | 7534.5967
11.301 | 7536.458
11.3059 | 7538.2358
11.3107 | 7539.9839
11.3154 | 7541.7773
11.3202 | 7543.5781
11.325 | 7545.4087
11.3297 | 7547.2324
11.3345 | 7549.0708
11.3393 | 7550.8584
11.3441 | 7552.6074
11.3489 | 7554.3955
11.3537 | 7556.3467
11.3585 | 7558.209
11.3632 | 7559.9492
11.368 | 7561.6841
11.3728 | 7563.48
11.3776 | 7565.3018
11.3823 | 7567.042
11.3872 | 7568.7642
11.3919 | 7570.4673
11.3967 | 7572.1626
11.4015 | 7573.8374
11.4063 | 7575.623
11.411 | 7577.4155
11.4158 | 7579.1475
11.4206 | 7580.8491
11.4254 | 7582.5894
11.4302 | 7584.4136
11.435 | 7586.2529
11.4398 | 7588.0366
11.4446 | 7589.7192
11.4494 | 7591.4058
11.4542 | 7593.1309
11.4589 | 7594.8677
11.4637 | 7596.6274
11.4685 | 7598.3521
11.4732 | 7600.0361
11.478 | 7601.7388
11.4828 | 7603.4321
11.4876 | 7605.1655
11.4924 | 7606.9487
11.4972 | 7608.7178
11.502 | 7610.3379
11.5067 | 7611.9971
11.5115 | 7613.7178
11.5163 | 7615.4414
11.521 | 7617.1235
11.5258 | 7618.7827
11.5306 | 7620.4316
11.5354 | 7622.1367
11.5402 | 7623.7959
11.545 | 7625.4004
11.5498 | 7627.0312
11.5545 | 7628.6553
11.5593 | 7630.269
11.5641 | 7631.8687
11.5689 | 7633.4819
11.5737 | 7635.0703
11.5785 | 7636.6606
11.5833 | 7638.2246
11.588 | 7639.8179
11.5928 | 7641.4111
11.5976 | 7643.0879
11.6024 | 7644.7344
11.6071 | 7646.3789
11.6119 | 7648.0835
11.6167 | 7649.7666
11.6215 | 7651.4707
11.6263 | 7653.1377
11.6311 | 7654.7407
11.6358 | 7656.3955
11.6407 | 7658.1094
11.6455 | 7659.7744
11.6502 | 7661.3506
11.655 | 7662.9604
11.6598 | 7664.4697
11.6645 | 7666.0068
11.6693 | 7667.5537
11.6741 | 7669.1733
11.6789 | 7670.8462
11.6837 | 7672.4561
11.6885 | 7673.9971
11.6933 | 7675.5815
11.698 | 7677.23
11.7028 | 7678.7861
11.7076 | 7680.4546
11.7124 | 7682.126
11.7172 | 7683.8066
11.722 | 7685.4438
11.7267 | 7687.0049
11.7315 | 7688.5381
11.7364 | 7690.0659
11.7412 | 7691.6318
11.7459 | 7693.2603
11.7506 | 7694.8613
11.7554 | 7696.3857
11.7602 | 7697.8398
11.765 | 7699.3198
11.7698 | 7700.8604
11.7746 | 7702.4453
11.7793 | 7704.0923
11.7841 | 7705.7017
11.789 | 7707.2383
11.7937 | 7708.7124
11.7984 | 7710.2871
11.8033 | 7711.8906
11.808 | 7713.5283
11.8128 | 7715.042
11.8176 | 7716.5024
11.8224 | 7718.0298
11.8272 | 7719.5166
11.832 | 7721.0405
11.8368 | 7722.5757
11.8415 | 7724.061
11.8463 | 7725.4971
11.8511 | 7726.96
11.8559 | 7728.4663
11.8606 | 7730.0356
11.8654 | 7731.5708
11.8702 | 7733.0156
11.875 | 7734.521
11.8798 | 7736.082
11.8846 | 7737.6538
11.8893 | 7739.2876
11.8941 | 7740.8994
11.8989 | 7742.4883
11.9037 | 7744.0488
11.9085 | 7745.6538
11.9133 | 7747.2612
11.918 | 7748.8657
11.9228 | 7750.4302
11.9277 | 7751.9561
11.9325 | 7753.4482
11.9372 | 7754.9761
11.9419 | 7756.499
11.9468 | 7757.9829
11.9515 | 7759.4199
11.9563 | 7760.8223
11.9611 | 7762.2739
11.9659 | 7763.7837
11.9707 | 7765.2627
11.9755 | 7766.6475
11.9803 | 7768.0684
11.985 | 7769.5303
11.9898 | 7771.019
11.9946 | 7772.4697
11.9993 | 7773.9678
12.0041 | 7775.4419
12.009 | 7776.9307
12.0137 | 7778.4297
12.0185 | 7779.916
12.0233 | 7781.481
12.0281 | 7783.0347
12.0328 | 7784.4854
12.0376 | 7785.9253
12.0424 | 7787.4536
12.0472 | 7788.9336
12.052 | 7790.4707
12.0568 | 7791.9009
12.0615 | 7793.2852
12.0663 | 7794.748
12.0711 | 7796.2578
12.0759 | 7797.7012
12.0806 | 7799.1401
12.0854 | 7800.5801
12.0902 | 7802.0425
12.095 | 7803.4893
12.0998 | 7804.9429
12.1046 | 7806.395
12.1094 | 7807.8813
12.1142 | 7809.3076
12.119 | 7810.6284
12.1238 | 7812.0171
12.1285 | 7813.4229
12.1333 | 7814.8442
12.1381 | 7816.2134
12.1428 | 7817.6719
12.1476 | 7819.0566
12.1524 | 7820.499
12.1572 | 7821.8726
12.162 | 7823.2954
12.1668 | 7824.7964
12.1716 | 7826.3516
12.1763 | 7827.8667
12.1811 | 7829.3003
12.1859 | 7830.7324
12.1907 | 7832.1421
12.1955 | 7833.626
12.2003 | 7835.0972
12.205 | 7836.5337
12.2098 | 7837.9097
12.2146 | 7839.3291
12.2194 | 7840.6733
12.2241 | 7842.0469
12.2289 | 7843.4961
12.2337 | 7844.9048
12.2385 | 7846.2778
12.2433 | 7847.6055
12.2481 | 7849.0142
12.2528 | 7850.5288
12.2576 | 7852.0654
12.2624 | 7853.4492
12.2672 | 7854.833
12.272 | 7856.249
12.2767 | 7857.7305
12.2815 | 7859.2808
12.2863 | 7860.7744
12.2911 | 7862.2207
12.2959 | 7863.5479
12.3007 | 7864.9116
12.3055 | 7866.3081
12.3103 | 7867.7905
12.3151 | 7869.251
12.3198 | 7870.6543
12.3246 | 7871.96
12.3294 | 7873.2739
12.3341 | 7874.6582
12.3389 | 7876.0894
12.3438 | 7877.5483
12.3485 | 7878.8896
12.3533 | 7880.2168
12.3581 | 7881.5371
12.3629 | 7882.8765
12.3676 | 7884.2339
12.3724 | 7885.6035
12.3772 | 7886.9087
12.382 | 7888.2617
12.3868 | 7889.6055
12.3916 | 7890.9458
12.3963 | 7892.311
12.4011 | 7893.6411
12.406 | 7894.9653
12.4107 | 7896.3594
12.4155 | 7897.7314
12.4202 | 7899.0894
12.4251 | 7900.4512
12.4298 | 7901.7432
12.4346 | 7903.061
12.4394 | 7904.438
12.4442 | 7905.8564
12.4489 | 7907.2266
12.4538 | 7908.5967
12.4586 | 7909.9331
12.4633 | 7911.3232
12.4681 | 7912.7456
12.4729 | 7914.1743
12.4776 | 7915.6191
12.4824 | 7917.0781
12.4872 | 7918.4785
12.492 | 7919.8228
12.4968 | 7921.1885
12.5016 | 7922.5889
12.5064 | 7923.916
12.5111 | 7925.2466
12.5159 | 7926.5752
12.5207 | 7927.9175
12.5255 | 7929.1885
12.5302 | 7930.4131
12.5351 | 7931.7461
12.5398 | 7933.0903
12.5446 | 7934.5347
12.5494 | 7935.8643
12.5542 | 7937.2144
12.5589 | 7938.5244
12.5637 | 7939.8779
12.5685 | 7941.21
12.5733 | 7942.6152
12.5781 | 7944.042
12.5829 | 7945.335
12.5877 | 7946.6079
12.5925 | 7947.8374
12.5972 | 7949.1602
12.602 | 7950.4609
12.6068 | 7951.7803
12.6116 | 7952.9814
12.6164 | 7954.2305
12.6211 | 7955.4766
12.6259 | 7956.6992
12.6307 | 7957.9341
12.6355 | 7959.2119
12.6403 | 7960.4712
12.6451 | 7961.7339
12.6499 | 7963.0103
12.6546 | 7964.3052
12.6594 | 7965.665
12.6642 | 7967.0054
12.6689 | 7968.3721
12.6737 | 7969.7715
12.6785 | 7971.1582
12.6833 | 7972.5234
12.6881 | 7973.9004
12.6929 | 7975.2148
12.6977 | 7976.5361
12.7024 | 7977.875
12.7072 | 7979.209
12.712 | 7980.4785
12.7168 | 7981.6914
12.7216 | 7982.8555
12.7264 | 7984.1309
12.7312 | 7985.4541
12.7359 | 7986.73
12.7407 | 7988.0303
12.7455 | 7989.3281
12.7503 | 7990.5825
12.755 | 7991.855
12.7599 | 7993.1636
12.7646 | 7994.5044
12.7694 | 7995.8779
12.7742 | 7997.1807
12.779 | 7998.4263
12.7838 | 7999.751
12.7886 | 8001.1362
12.7934 | 8002.4082
12.7981 | 8003.6938
12.8029 | 8004.9854
12.8077 | 8006.3579
12.8124 | 8007.7383
12.8172 | 8009.0522
12.822 | 8010.27
12.8268 | 8011.5146
12.8316 | 8012.7485
12.8364 | 8013.9629
12.8412 | 8015.3384
12.8459 | 8016.6938
12.8507 | 8017.9922
12.8555 | 8019.1582
12.8603 | 8020.3564
12.8651 | 8021.6714
12.8699 | 8023.0254
12.8747 | 8024.3877
12.8794 | 8025.6411
12.8843 | 8026.8984
12.889 | 8028.1421
12.8938 | 8029.3862
12.8985 | 8030.5815
12.9033 | 8031.835
12.9081 | 8033.0215
12.9129 | 8034.1304
12.9177 | 8035.3579
12.9225 | 8036.5981
12.9272 | 8037.8701
12.9321 | 8039.144
12.9369 | 8040.3545
12.9416 | 8041.5952
12.9463 | 8042.936
12.9512 | 8044.2832
12.9559 | 8045.5913
12.9607 | 8046.874
12.9655 | 8048.0898
12.9703 | 8049.293
12.9751 | 8050.5806
12.9799 | 8051.7891
12.9847 | 8053.0283
12.9894 | 8054.2085
12.9942 | 8055.3843
12.999 | 8056.5522
13.0037 | 8057.7437
13.0085 | 8058.998
13.0134 | 8060.2188
13.0181 | 8061.4316
13.0229 | 8062.5498
13.0277 | 8063.7373
13.0325 | 8064.9688
13.0372 | 8066.2085
13.042 | 8067.4614
13.0468 | 8068.6836
13.0516 | 8069.9214
13.0564 | 8071.2065
13.0612 | 8072.5229
13.066 | 8073.7739
13.0707 | 8075.084
13.0756 | 8076.4175
13.0804 | 8077.6753
13.0851 | 8078.9233
13.0898 | 8080.2021
13.0947 | 8081.4844
13.0994 | 8082.7656
13.1042 | 8083.9829
13.109 | 8085.207
13.1138 | 8086.4907
13.1185 | 8087.749
13.1234 | 8088.9258
13.1282 | 8090.1733
13.1329 | 8091.4463
13.1377 | 8092.6201
13.1425 | 8093.8154
13.1472 | 8094.998
13.152 | 8096.2495
13.1568 | 8097.4736
13.1616 | 8098.6616
13.1664 | 8099.7607
13.1712 | 8100.9629
13.176 | 8102.1646
13.1807 | 8103.3843
13.1855 | 8104.5557
13.1903 | 8105.7314
13.1951 | 8106.9741
13.1999 | 8108.1812
13.2047 | 8109.4185
13.2094 | 8110.6641
13.2142 | 8111.9614
13.219 | 8113.1997
13.2238 | 8114.4014
13.2285 | 8115.603
13.2333 | 8116.936
13.2381 | 8118.2744
13.2429 | 8119.5098
13.2477 | 8120.6548
13.2525 | 8121.7871
13.2573 | 8122.9517
13.2621 | 8124.1802
13.2669 | 8125.3457
13.2717 | 8126.4692
13.2764 | 8127.5596
13.2812 | 8128.603
13.286 | 8129.6479
13.2907 | 8130.7451
13.2955 | 8131.8979
13.3003 | 8133.0493
13.3051 | 8134.1694
13.3099 | 8135.3301
13.3147 | 8136.5581
13.3195 | 8137.8579
13.3242 | 8139.1216
13.329 | 8140.373
13.3338 | 8141.5708
13.3386 | 8142.8721
13.3433 | 8144.1953
13.3482 | 8145.4893
13.3529 | 8146.731
13.3577 | 8147.8906
13.3625 | 8149.0874
13.3673 | 8150.2329
13.372 | 8151.4438
13.3768 | 8152.6479
13.3816 | 8153.8398
13.3864 | 8154.958
13.3912 | 8156.0288
13.396 | 8157.1812
13.4008 | 8158.4131
13.4055 | 8159.6182
13.4104 | 8160.7349
13.4151 | 8161.8628
13.4199 | 8163.0347
13.4247 | 8164.209
13.4295 | 8165.4463
13.4342 | 8166.6221
13.439 | 8167.7627
13.4438 | 8168.8833
13.4486 | 8170.022
13.4534 | 8171.2095
13.4582 | 8172.4004
13.463 | 8173.583
13.4677 | 8174.7334
13.4725 | 8175.9077
13.4773 | 8177.0874
13.482 | 8178.2612
13.4868 | 8179.478
13.4916 | 8180.6665
13.4964 | 8181.7886
13.5012 | 8182.9517
13.506 | 8184.1567
13.5108 | 8185.3579
13.5155 | 8186.4604
13.5203 | 8187.583
13.5251 | 8188.7256
13.5299 | 8189.9077
13.5347 | 8191.0776
13.5395 | 8192.249
13.5443 | 8193.4443
13.549 | 8194.5801
13.5539 | 8195.6631
13.5586 | 8196.7363
13.5634 | 8197.8848
13.5682 | 8199.0039
13.573 | 8200.0615
13.5777 | 8201.1035
13.5825 | 8202.1494
13.5873 | 8203.2012
13.5921 | 8204.2979
13.5969 | 8205.4238
13.6017 | 8206.585
13.6065 | 8207.8057
13.6112 | 8208.9912
13.616 | 8210.0938
13.6208 | 8211.2773
13.6255 | 8212.5195
13.6303 | 8213.7969
13.6351 | 8215.0049
13.6399 | 8216.1328
13.6447 | 8217.2119
13.6495 | 8218.3564
13.6543 | 8219.4551
13.659 | 8220.583
13.6638 | 8221.7861
13.6686 | 8222.8965
13.6734 | 8223.9512
13.683 | 8225.9785
13.6877 | 8227.1387
13.6925 | 8228.2666
13.6973 | 8229.2861
13.7021 | 8230.3506
13.7069 | 8231.4365
13.7116 | 8232.6045
13.7165 | 8233.7725
13.7212 | 8234.9062
13.726 | 8236.0898
13.7308 | 8237.2168
13.7356 | 8238.3896
13.7404 | 8239.6279
13.7452 | 8240.8857
13.75 | 8242.0703
13.7547 | 8243.1846
13.7595 | 8244.2051
13.7643 | 8245.3174
13.769 | 8246.5186
13.7738 | 8247.7461
13.7786 | 8248.8545
13.7834 | 8249.8955
13.7882 | 8250.9717
13.793 | 8252.127
13.7978 | 8253.2705
13.8025 | 8254.4111
13.8073 | 8255.5518
13.8121 | 8256.6377
13.8169 | 8257.6914
13.8216 | 8258.7637
13.8264 | 8259.8818
13.8312 | 8260.9961
13.836 | 8262.041
13.8456 | 8264.0576
13.8503 | 8265.1797
13.8551 | 8266.2861
13.8599 | 8267.375
13.8647 | 8268.4443
13.8695 | 8269.5322
13.8743 | 8270.6973
13.879 | 8271.8564
13.8838 | 8272.9717
13.8886 | 8274.0801
13.8934 | 8275.1582
13.8982 | 8276.2764
13.9029 | 8277.4092
13.9077 | 8278.5762
13.9125 | 8279.7461
13.9173 | 8280.8887
13.9221 | 8281.9229
13.9269 | 8282.9756
13.9317 | 8284.1338
13.9365 | 8285.3828
13.9413 | 8286.5
13.946 | 8287.5244
13.9508 | 8288.6104
13.9556 | 8289.6816
13.9603 | 8290.7695
13.9651 | 8291.8252
13.9699 | 8292.9385
13.9747 | 8293.9766
13.9795 | 8295.0508
13.9891 | 8297.1738
13.9938 | 8298.2822
13.9986 | 8299.3535
14.0034 | 8300.4805
14.0082 | 8301.5879
14.013 | 8302.666
14.0178 | 8303.7529
14.0226 | 8304.9473
14.0273 | 8306.0088
14.0322 | 8307.1074
14.0369 | 8308.1777
14.0417 | 8309.292
14.0464 | 8310.4023
14.0513 | 8311.4336
14.056 | 8312.46
14.0608 | 8313.5654
14.0656 | 8314.6309
14.0704 | 8315.6455
14.0751 | 8316.7314
14.08 | 8317.8213
14.0848 | 8318.9375
14.0895 | 8319.9961
14.0942 | 8321.0459
14.0991 | 8322.1543
14.1038 | 8323.2139
14.1086 | 8324.29
14.1134 | 8325.3711
14.1182 | 8326.3994
14.123 | 8327.4082
14.1326 | 8329.3311
14.1373 | 8330.3877
14.1421 | 8331.4316
14.1516 | 8333.3936
14.1613 | 8335.4521
14.166 | 8336.6104
14.1708 | 8337.7227
14.1756 | 8338.8018
14.1804 | 8339.9375
14.1851 | 8341.0068
14.1899 | 8342.1387
14.1947 | 8343.3105
14.1995 | 8344.4424
14.2043 | 8345.5859
14.2091 | 8346.623
14.2139 | 8347.6338
14.2186 | 8348.6758
14.2235 | 8349.7559
14.233 | 8351.6807
14.2426 | 8353.5977
14.2473 | 8354.6182
14.2569 | 8356.6074
14.2617 | 8357.6152
14.2665 | 8358.7285
14.2713 | 8359.7939
14.2761 | 8360.9824
14.2808 | 8362.1152
14.2856 | 8363.2256
14.2904 | 8364.3008
14.2951 | 8365.3916
14.2999 | 8366.5283
14.3047 | 8367.6357
14.3095 | 8368.6602
14.3191 | 8370.6221
14.3239 | 8371.6465
14.3286 | 8372.7207
14.3334 | 8373.7676
14.343 | 8375.6982
14.3526 | 8377.6719
14.3573 | 8378.6914
14.3621 | 8379.7051
14.3717 | 8381.6191
14.3812 | 8383.6006
14.386 | 8384.6182
14.3908 | 8385.6719
14.4004 | 8387.6367
14.4052 | 8388.6973
14.41 | 8389.7471
14.4196 | 8391.7686
14.4291 | 8393.7441
14.4386 | 8395.7148
14.4434 | 8396.7393
14.453 | 8398.7109
14.4626 | 8400.7539
14.4674 | 8401.8164
14.4721 | 8402.833
14.4769 | 8403.8613
14.4817 | 8404.9189
14.4865 | 8405.9844
14.4912 | 8407.0566
14.4961 | 8408.0859
14.5008 | 8409.1006
14.5104 | 8411.167
14.5152 | 8412.1895
14.5199 | 8413.2373
14.5295 | 8415.1738
14.5391 | 8417.1055
14.5439 | 8418.1172
14.5487 | 8419.1748
14.5534 | 8420.2344
14.563 | 8422.1689
14.5678 | 8423.1797
14.5726 | 8424.2354
14.5774 | 8425.332
14.5821 | 8426.4121
14.5869 | 8427.4834
14.5917 | 8428.5977
14.5965 | 8429.6045
14.6061 | 8431.5742
14.6156 | 8433.542
14.6252 | 8435.3984
14.6347 | 8437.2139
14.6443 | 8439.0635
14.6539 | 8440.9775
14.6634 | 8442.8594
14.6682 | 8443.8975
14.673 | 8444.9678
14.6778 | 8445.9795
14.6874 | 8447.8408
14.6922 | 8448.8584
14.6969 | 8449.8848
14.7018 | 8450.9072
14.7113 | 8452.791
14.7209 | 8454.6162
14.7304 | 8456.5869
14.74 | 8458.4141
14.7496 | 8460.293
14.7544 | 8461.3623
14.7591 | 8462.3896
14.7687 | 8464.3154
14.7734 | 8465.3242
14.7782 | 8466.4219
14.783 | 8467.4375
14.7926 | 8469.4033
14.7974 | 8470.4561
14.8022 | 8471.4893
14.8069 | 8472.5371
14.8117 | 8473.5957
14.8165 | 8474.6318
14.826 | 8476.4863
14.8309 | 8477.5508
14.8356 | 8478.6699
14.8404 | 8479.6992
14.85 | 8481.4014
14.8595 | 8483.3223
14.8643 | 8484.3271
14.8739 | 8486.1777
14.8835 | 8487.9609
14.8931 | 8489.9336
14.9026 | 8491.8252
14.9122 | 8493.6084
14.9217 | 8495.6104
14.9313 | 8497.4531
14.9361 | 8498.4541
14.9409 | 8499.4785
14.9504 | 8501.4219
14.96 | 8503.3232
14.9695 | 8505.2227
14.9791 | 8507.0732
14.9887 | 8508.8057
14.9982 | 8510.5703
15.0079 | 8512.3857
15.0174 | 8514.1426
15.027 | 8516.0098
15.0366 | 8517.8574
15.0461 | 8519.833
15.0556 | 8521.7275
15.0652 | 8523.7607
15.07 | 8524.8037
15.0795 | 8526.6387
15.0892 | 8528.5303
15.0987 | 8530.4209
15.1082 | 8532.2236
15.1178 | 8533.9678
15.1226 | 8535.0332
15.1322 | 8536.8877
15.1417 | 8538.8115
15.1513 | 8540.7881
15.1609 | 8542.6133
15.1705 | 8544.2832
15.1801 | 8546.1406
15.1896 | 8547.8545
15.1992 | 8549.6445
15.2087 | 8551.5928
15.2183 | 8553.3867
15.223 | 8554.3896
15.2279 | 8555.4053
15.2374 | 8557.3643
15.247 | 8559.1621
15.2565 | 8561.0498
15.2661 | 8562.9404
15.2757 | 8564.5332
15.2852 | 8566.2783
15.2948 | 8567.9717
15.3044 | 8569.6494
15.3139 | 8571.5703
15.3235 | 8573.4131
15.333 | 8575.3828
15.3426 | 8577.3926
15.3474 | 8578.4473
15.357 | 8580.2539
15.3665 | 8582.2246
15.3713 | 8583.2695
15.3809 | 8584.9404
15.3905 | 8586.6768
15.4 | 8588.3682
15.4096 | 8590.0928
15.4192 | 8591.7217
15.4287 | 8593.4297
15.4383 | 8595.208
15.4478 | 8596.9355
15.4574 | 8598.7412
15.467 | 8600.5742
15.4718 | 8601.5889
15.4813 | 8603.4814
15.4909 | 8605.3916
15.5005 | 8607.208
15.51 | 8609.0078
15.5196 | 8610.7295
15.5291 | 8612.5156
15.5387 | 8614.2725
15.5483 | 8616.0322
15.5579 | 8617.7275
15.5675 | 8619.3174
15.577 | 8621.0078
15.5865 | 8622.6133
15.5961 | 8624.335
15.6057 | 8626.0928
15.6153 | 8627.8857
15.6248 | 8629.71
15.6343 | 8631.5508
15.644 | 8633.3574
15.6535 | 8635.2725
15.6631 | 8637.1689
15.6726 | 8638.8818
15.6822 | 8640.7422
15.6918 | 8642.4365
15.7013 | 8644.0684
15.7109 | 8645.791
15.7205 | 8647.415
15.73 | 8649.0615
15.7396 | 8650.958
15.7492 | 8652.6777
15.7588 | 8654.4346
15.7683 | 8656.3037
15.7779 | 8657.9443
15.7875 | 8659.585
15.797 | 8661.3799
15.8066 | 8663.0352
15.8161 | 8664.8193
15.8257 | 8666.6377
15.8353 | 8668.2998
15.8448 | 8670.0469
15.8544 | 8671.6904
15.864 | 8673.4189
15.8735 | 8675.1426
15.8831 | 8676.8574
15.8927 | 8678.5303
15.9023 | 8680.3438
15.9118 | 8681.9404
15.9213 | 8683.6123
15.9309 | 8685.4033
15.9405 | 8687.0293
15.9501 | 8688.6396
15.9596 | 8690.293
15.9692 | 8691.9102
15.9788 | 8693.3906
15.9883 | 8695.0752
15.9979 | 8696.8105
16.0074 | 8698.584
16.017 | 8700.3242
16.0266 | 8702.1641
16.0361 | 8703.915
16.0458 | 8705.6318
16.0553 | 8707.3135
16.0648 | 8708.9678
16.0744 | 8710.5957
16.084 | 8712.2109
16.0936 | 8713.6836
16.1031 | 8715.29
16.1126 | 8716.9033
16.1223 | 8718.4932
16.1318 | 8720.2461
16.1414 | 8722.0283
16.1509 | 8723.6465
16.1605 | 8725.3398
16.1701 | 8727.1152
16.1796 | 8728.6943
16.1892 | 8730.4326
16.1987 | 8732.1445
16.2083 | 8733.8633
16.2179 | 8735.4746
16.2275 | 8737.0752
16.2371 | 8738.6289
16.2466 | 8740.251
16.2562 | 8741.7881
16.2657 | 8743.4023
16.2753 | 8745.1797
16.2849 | 8746.7402
16.2944 | 8748.4883
16.304 | 8750.249
16.3136 | 8751.833
16.3231 | 8753.4619
16.3327 | 8755.1738
16.3422 | 8756.5986
16.3518 | 8758.1162
16.3614 | 8759.6992
16.3709 | 8761.1758
16.3806 | 8762.7891
16.39 | 8764.5117
16.3996 | 8766.168
16.4092 | 8767.8486
16.4188 | 8769.5146
16.4284 | 8771.0654
16.4379 | 8772.5215
16.4475 | 8774.0117
16.4571 | 8775.5771
16.4666 | 8777.0918
16.4762 | 8778.666
16.4857 | 8780.2988
16.4953 | 8781.9844
16.5049 | 8783.7021
16.5144 | 8785.2754
16.5241 | 8786.9209
16.5335 | 8788.5371
16.5431 | 8790.0654
16.5527 | 8791.3877
16.5623 | 8793.0117
16.5719 | 8794.5439
16.5814 | 8796.0635
16.5909 | 8797.6045
16.6006 | 8799.3242
16.6101 | 8800.9424
16.6197 | 8802.4873
16.6292 | 8804.1133
16.6388 | 8805.8018
16.6484 | 8807.2314
16.6579 | 8808.6602
16.6675 | 8810.3975
16.677 | 8811.8965
16.6866 | 8813.5098
16.6962 | 8815.2324
16.7058 | 8816.7197
16.7154 | 8818.0508
16.7249 | 8819.583
16.7344 | 8820.7461
16.744 | 8822.1211
16.7536 | 8823.7324
16.7632 | 8825.2227
16.7727 | 8826.8096
16.7823 | 8828.5449
16.7919 | 8830.2803
16.8014 | 8832.0117
16.811 | 8833.7686
16.8205 | 8835.3506
16.8301 | 8837.0439
16.8397 | 8838.4385
16.8492 | 8839.9229
16.8588 | 8841.4014
16.8684 | 8842.8984
16.8779 | 8844.3604
16.8875 | 8846.042
16.8971 | 8847.4785
16.9067 | 8849.0186
16.9162 | 8850.5146
16.9258 | 8851.9404
16.9353 | 8853.4707
16.9449 | 8854.9541
16.9545 | 8856.4639
16.964 | 8858.0879
16.9736 | 8859.6299
16.9832 | 8860.9912
16.9927 | 8862.5273
17.0024 | 8863.8301
17.0119 | 8865.1631
17.0214 | 8866.499
17.031 | 8867.874
17.0406 | 8869.3838
17.0502 | 8871.0049
17.0597 | 8872.6396
17.0692 | 8874.415
17.0788 | 8876.1182
17.0884 | 8877.6943
17.098 | 8879.2412
17.1075 | 8880.6729
17.1171 | 8882.1348
17.1267 | 8883.5566
17.1362 | 8884.9805
17.1458 | 8886.3398
17.1553 | 8887.8281
17.1649 | 8889.2637
17.1745 | 8890.7764
17.1841 | 8892.167
17.1937 | 8893.8213
17.2032 | 8895.3633
17.2127 | 8896.7764
17.2223 | 8898.2422
17.2319 | 8899.8164
17.2415 | 8901.1748
17.251 | 8902.583
17.2606 | 8904.0322
17.2702 | 8905.3867
17.2797 | 8906.8027
17.2893 | 8908.1006
17.2988 | 8909.3701
17.3084 | 8910.7705
17.318 | 8912.1689
17.3275 | 8913.6484
17.3371 | 8915.2705
17.3466 | 8916.8896
17.3562 | 8918.5244
17.3658 | 8920.2793
17.3753 | 8921.6865
17.385 | 8923.248
17.3945 | 8924.7422
17.404 | 8925.9766
17.4136 | 8927.1865
17.4232 | 8928.584
17.4328 | 8929.8848
17.4423 | 8931.3174
17.4519 | 8933.0225
17.4615 | 8934.6992
17.471 | 8936.1992
17.4807 | 8937.7676
17.4901 | 8939.1914
17.4997 | 8940.418
17.5093 | 8941.6836
17.5188 | 8943.0957
17.5285 | 8944.375
17.5379 | 8945.751
17.5475 | 8947.1758
17.5571 | 8948.4814
17.5667 | 8949.8691
17.5763 | 8951.0908
17.5858 | 8952.3623
17.5954 | 8953.7705
17.605 | 8955.1367
17.6145 | 8956.5225
17.6241 | 8958.1514
17.6336 | 8959.665
17.6432 | 8961.1826
17.6528 | 8962.7822
17.6623 | 8964.209
17.672 | 8965.6396
17.6814 | 8967.1572
17.691 | 8968.377
17.7006 | 8969.7168
17.7102 | 8971.1299
17.7198 | 8972.3408
17.7293 | 8973.7637
17.7388 | 8975.2959
17.7484 | 8976.7168
17.758 | 8978.1885
17.7676 | 8979.7441
17.7771 | 8981.0088
17.7867 | 8982.4375
17.7963 | 8983.7881
17.8058 | 8985.0176
17.8154 | 8986.4414
17.8249 | 8987.7051
17.8345 | 8989.0645
17.8441 | 8990.3916
17.8537 | 8991.8418
17.8633 | 8993.1406
17.8728 | 8994.6729
17.8823 | 8995.9902
17.8919 | 8997.4248
17.9015 | 8998.793
17.9111 | 9000.2119
17.9206 | 9001.5967
17.9302 | 9002.9746
17.9398 | 9004.4385
17.9493 | 9005.7852
17.959 | 9007.1582
17.9684 | 9008.5049
17.978 | 9009.8057
17.9876 | 9011.125
17.9971 | 9012.5938
18.0067 | 9013.9502
18.0162 | 9015.3877
18.0258 | 9016.8848
18.0354 | 9018.2627
18.045 | 9019.5996
18.0546 | 9020.9072
18.0641 | 9022.1689
18.0737 | 9023.4287
18.0833 | 9024.6445
18.0928 | 9025.834
18.1024 | 9027.2002
18.1119 | 9028.3818
18.1215 | 9029.7275
18.1311 | 9031.124
18.1406 | 9032.4844
18.1502 | 9033.7959
18.1597 | 9035.3438
18.1693 | 9036.5049
18.1789 | 9037.8086
18.1885 | 9039.1123
18.1981 | 9040.3252
18.2076 | 9041.5557
18.2171 | 9043.0117
18.2267 | 9044.3477
18.2363 | 9045.7793
18.2459 | 9047.1982
18.2554 | 9048.5068
18.265 | 9049.8955
18.2746 | 9051.1582
18.2841 | 9052.4854
18.2937 | 9053.8779
18.3032 | 9055.2275
18.3128 | 9056.5645
18.3224 | 9058.0146
18.332 | 9059.2207
18.3416 | 9060.501
18.3511 | 9061.8525
18.3606 | 9063.0508
18.3702 | 9064.2471
18.3798 | 9065.5371
18.3894 | 9066.9053
18.3989 | 9068.1963
18.4084 | 9069.5908
18.418 | 9071.0088
18.4276 | 9072.3945
18.4372 | 9073.5195
18.4467 | 9074.7998
18.4563 | 9075.9287
18.4659 | 9076.9824
18.4754 | 9078.1426
18.485 | 9079.3555
18.4946 | 9080.6904
18.5041 | 9082.04
18.5137 | 9083.3672
18.5233 | 9084.7031
18.5329 | 9086.1777
18.5424 | 9087.2793
18.5519 | 9088.6191
18.5615 | 9089.9277
18.5711 | 9091.1328
18.5807 | 9092.2842
18.5902 | 9093.6396
18.5998 | 9094.8496
18.6094 | 9096.2051
18.619 | 9097.5537
18.6285 | 9098.875
18.638 | 9100.0645
18.6476 | 9101.2314
18.6572 | 9102.4951
18.6667 | 9103.8506
18.6764 | 9105.1035
18.6858 | 9106.5732
18.6954 | 9108.0293
18.705 | 9109.2324
18.7146 | 9110.4297
18.7242 | 9111.5713
18.7337 | 9112.5908
18.7433 | 9113.6484
18.7529 | 9114.709
18.7624 | 9115.8555
18.772 | 9117.1963
18.7815 | 9118.4971
18.7911 | 9119.8721
18.8007 | 9121.3623
18.8102 | 9122.8086
18.8199 | 9124.1318
18.8293 | 9125.4238
18.8389 | 9126.6836
18.8485 | 9127.8594
18.8581 | 9129.0713
18.8676 | 9130.3135
18.8772 | 9131.5889
18.8867 | 9132.8271
18.8963 | 9134.1133
18.9059 | 9135.2656
18.9155 | 9136.6035
18.925 | 9137.8779
18.9346 | 9139.1455
18.9442 | 9140.541
18.9537 | 9141.8721
18.9633 | 9143.0107
18.9728 | 9144.2598
18.9824 | 9145.5303
18.992 | 9146.5312
19.0016 | 9147.7031
19.0112 | 9148.7109
19.0255 | 9150.2031
19.035 | 9151.25
19.0446 | 9152.3662
19.0542 | 9153.6426
19.0637 | 9155.125
19.0733 | 9156.4004
19.0829 | 9157.9414
19.0924 | 9159.3477
19.102 | 9160.5898
19.1115 | 9161.7793
19.1211 | 9162.9189
19.1355 | 9164.4258
19.145 | 9165.6406
19.1547 | 9166.6797
19.1642 | 9167.8945
19.1737 | 9169.0908
19.1833 | 9170.3281
19.1929 | 9171.5908
19.2025 | 9172.8242
19.212 | 9174.0781
19.2215 | 9175.4668
19.2312 | 9176.6152
19.2407 | 9177.7002
19.2503 | 9178.9678
19.2598 | 9180.0762
19.2694 | 9181.2178
19.279 | 9182.4248
19.2886 | 9183.5205
19.2981 | 9184.5791
19.3077 | 9185.6396
19.322 | 9187.2197
19.3316 | 9188.4746
19.3412 | 9189.7354
19.3507 | 9191.1084
19.3603 | 9192.5283
19.3698 | 9193.8662
19.3794 | 9195.1055
19.389 | 9196.3857
19.3985 | 9197.4268
19.4081 | 9198.5537
19.4177 | 9199.5576
19.4272 | 9200.6562
19.4368 | 9201.7061
19.4464 | 9202.9434
19.456 | 9204.2129
19.4655 | 9205.584
19.4751 | 9206.9775
19.4847 | 9208.2725
19.4942 | 9209.4746
19.5038 | 9210.5938
19.5133 | 9211.6367
19.5277 | 9213.0479
19.5373 | 9214.1631
19.5516 | 9215.7012
19.5611 | 9216.8057
19.5707 | 9217.8457
19.5803 | 9218.9766
19.5898 | 9220.1973
19.5994 | 9221.3232
19.609 | 9222.4355
19.6186 | 9223.8037
19.6282 | 9224.9023
19.6377 | 9226.0205
19.6472 | 9227.3057
19.6568 | 9228.5059
19.6664 | 9229.5732
19.676 | 9230.6924
19.6903 | 9232.1504
19.6998 | 9233.2334
19.7094 | 9234.3076
19.719 | 9235.5889
19.7286 | 9236.8672
19.7381 | 9238.0957
19.7477 | 9239.3242
19.7573 | 9240.5234
19.7668 | 9241.5391
19.7765 | 9242.7656
19.7859 | 9243.8223
19.8003 | 9245.3496
19.8099 | 9246.3955
19.8243 | 9247.8057
19.8337 | 9248.9248
19.8433 | 9250.0869
19.8529 | 9251.1816
19.8625 | 9252.457
19.8721 | 9253.583
19.8816 | 9254.7471
19.8912 | 9255.8555
19.9008 | 9256.9502
19.9103 | 9258.0049
19.9199 | 9259.2041
19.9294 | 9260.3145
19.939 | 9261.4404
19.9486 | 9262.5918
19.9581 | 9263.7656
19.9725 | 9265.252
19.9821 | 9266.502
19.9916 | 9267.5537
20.0012 | 9268.584
20.0108 | 9269.8545
20.0203 | 9271.0527
20.0346 | 9272.6299
20.0442 | 9273.9131
20.0586 | 9275.2715
20.0681 | 9276.3691
20.0825 | 9277.7842
20.0921 | 9278.7891
20.1016 | 9280.0166
20.1159 | 9281.46
20.1255 | 9282.6816
20.1351 | 9283.7588
20.1447 | 9284.7764
20.1543 | 9285.8682
20.1638 | 9286.9326
20.1781 | 9288.3506
20.1877 | 9289.3652
20.1973 | 9290.5264
20.2069 | 9291.6367
20.2164 | 9292.6689
20.226 | 9293.877
20.2356 | 9295.0732
20.2499 | 9296.623
20.2594 | 9297.9678
20.2738 | 9299.4297
20.2834 | 9300.501
20.2929 | 9301.5908
20.3073 | 9302.834
20.3169 | 9303.9658
20.3264 | 9305.0645
20.336 | 9306.084
20.3456 | 9307.2324
20.3551 | 9308.29
20.3647 | 9309.3213
20.3742 | 9310.4326
20.3838 | 9311.5518
20.3934 | 9312.6035
20.4029 | 9313.6621
20.4125 | 9314.792
20.4269 | 9316.2168
20.4364 | 9317.29
20.4508 | 9318.748
20.4651 | 9320.2744
20.4747 | 9321.3252
20.4891 | 9322.7979
20.4986 | 9323.9141
20.5082 | 9324.9775
20.5177 | 9326.1797
20.5273 | 9327.208
20.5369 | 9328.2832
20.5464 | 9329.4229
20.556 | 9330.4355
20.5703 | 9331.792
20.5799 | 9332.8379
20.5942 | 9334.1611
20.6038 | 9335.2031
20.6182 | 9336.7549
20.6278 | 9337.9004
20.6374 | 9338.9141
20.6469 | 9340.0635
20.6564 | 9341.1465
20.6708 | 9342.4688
20.6804 | 9343.6152
20.6947 | 9344.9287
20.709 | 9346.5068
20.7234 | 9347.8252
20.7377 | 9349.293
20.7521 | 9350.6797
20.7617 | 9351.6807
20.7712 | 9352.7539
20.7856 | 9354.2354
20.7951 | 9355.3926
20.8047 | 9356.5771
20.8191 | 9358.0723
20.8287 | 9359.2295
20.8382 | 9360.2393
20.8525 | 9361.5703
20.8621 | 9362.708
20.8765 | 9364.0713
20.886 | 9365.1123
20.8956 | 9366.2246
20.91 | 9367.5498
20.9196 | 9368.6572
20.9291 | 9369.7598
20.9434 | 9371.1348
20.953 | 9372.2754
20.9674 | 9373.8037
20.9769 | 9374.874
20.9865 | 9375.9316
21.0008 | 9377.3994
21.0152 | 9378.6855
21.0295 | 9379.8467
21.0439 | 9381.0879
21.0534 | 9382.0996
21.0678 | 9383.5928
21.0773 | 9384.7637
21.0869 | 9385.9082
21.1013 | 9387.3281
21.1109 | 9388.3604
21.1251 | 9389.5879
21.1395 | 9390.9326
21.1539 | 9392.2578
21.1682 | 9393.7598
21.1778 | 9394.7656
21.1873 | 9395.9697
21.1969 | 9397.1104
21.2113 | 9398.541
21.2256 | 9399.9238
21.24 | 9401.126
21.2495 | 9402.1484
21.2638 | 9403.4844
21.2782 | 9404.8779
21.2926 | 9406.2939
21.307 | 9407.5137
21.3213 | 9408.8398
21.3356 | 9410.084
21.35 | 9411.5664
21.3643 | 9412.9883
21.3739 | 9414.1318
21.3835 | 9415.1387
21.3978 | 9416.6357
21.4121 | 9418.001
21.4265 | 9419.4033
21.4408 | 9420.6748
21.4552 | 9422.1865
21.4695 | 9423.4971
21.4791 | 9424.5703
21.4935 | 9426.002
21.503 | 9427.0566
21.5174 | 9428.3369
21.5317 | 9429.6777
21.5461 | 9430.7979
21.5604 | 9432.1631
21.5748 | 9433.4326
21.5843 | 9434.4902
21.5987 | 9435.7832
21.613 | 9437.1143
21.6274 | 9438.1973
21.6418 | 9439.6426
21.6561 | 9440.9238
21.6656 | 9441.958
21.6752 | 9443.0381
21.6896 | 9444.3955
21.7039 | 9445.8203
21.7182 | 9447.2881
21.7326 | 9448.6055
21.7421 | 9449.6289
21.7565 | 9450.7715
21.7709 | 9452.002
21.7853 | 9453.208
21.7996 | 9454.4746
21.8139 | 9455.8262
21.8283 | 9457.1328
21.8426 | 9458.457
21.8521 | 9459.501
21.8665 | 9460.9258
21.8809 | 9462.2998
21.8952 | 9463.4316
21.9096 | 9464.5762
21.9239 | 9465.8281
21.9383 | 9467.2324
21.9526 | 9468.7295
21.967 | 9469.9805
21.9813 | 9471.5098
21.9909 | 9472.5361
22.0052 | 9473.9014
22.0148 | 9475.0234
22.0291 | 9476.1289
22.0435 | 9477.5391
22.0578 | 9478.6543
22.0723 | 9479.9307
22.0865 | 9480.9922
22.1009 | 9482.125
22.1153 | 9483.3643
22.1296 | 9484.6797
22.1439 | 9486.0527
22.1583 | 9487.3193
22.1726 | 9488.4951
22.187 | 9489.5264
22.2013 | 9490.874
22.2157 | 9492.123
22.23 | 9493.5186
22.2444 | 9494.9443
22.2588 | 9496.2881
22.273 | 9497.5918
22.2874 | 9498.6826
22.3017 | 9499.9219
22.3161 | 9501.0225
22.3304 | 9502.3398
22.3449 | 9503.5576
22.3544 | 9504.5645
22.3687 | 9505.6641
22.3831 | 9507.1016
22.3974 | 9508.1172
22.4117 | 9509.4199
22.4261 | 9510.4609
22.4405 | 9511.6709
22.4549 | 9512.7412
22.4692 | 9513.7432
22.4835 | 9514.8721
22.4979 | 9515.9062
22.5074 | 9516.9639
22.5217 | 9518.3848
22.5361 | 9519.8672
22.5457 | 9520.8799
22.5648 | 9522.2686
22.5792 | 9523.3027
22.5983 | 9524.5254
22.6174 | 9525.7578
22.6318 | 9526.9639
22.6462 | 9528.2314
22.6605 | 9529.5293
22.6748 | 9530.6953
22.6892 | 9531.8281
22.7035 | 9533.0518
22.7179 | 9534.249
22.7322 | 9535.3672
22.7514 | 9536.5068
22.7705 | 9537.7588
22.7849 | 9539.0264
22.7992 | 9540.3564
22.8135 | 9541.8535
22.8279 | 9542.9873
22.8422 | 9544.2168
22.8614 | 9545.3145
22.8757 | 9546.3672
22.89 | 9547.4307
22.9044 | 9548.8379
22.9188 | 9550.2559
22.9332 | 9551.5254
22.9475 | 9552.7695
22.9618 | 9553.8008
22.9762 | 9555.0469
22.9953 | 9556.4521
23.0097 | 9557.6426
23.0288 | 9559.0205
23.0431 | 9560.1514
23.0623 | 9561.5684
23.0766 | 9562.8506
23.0909 | 9564.1846
23.1005 | 9565.2139
23.1149 | 9566.2285
23.1292 | 9567.3643
23.1483 | 9568.4014
23.1627 | 9569.5156
23.177 | 9570.5527
23.1914 | 9571.834
23.2058 | 9572.958
23.2202 | 9574.1914
23.2344 | 9575.1953
23.2488 | 9576.252
23.268 | 9577.5703
23.2823 | 9578.6777
23.2966 | 9579.7529
23.311 | 9580.9756
23.3301 | 9582.251
23.3445 | 9583.2529
23.3636 | 9584.6758
23.3827 | 9585.9492
23.3971 | 9587.1201
23.4161 | 9588.3027
23.4305 | 9589.6172
23.4449 | 9590.7646
23.4593 | 9591.877
23.4736 | 9592.9316
23.488 | 9594.0693
23.5071 | 9595.5498
23.5214 | 9596.627
23.5358 | 9597.6709
23.5501 | 9598.8184
23.5644 | 9599.8916
23.574 | 9600.8936
23.5884 | 9602.1123
23.6028 | 9603.3174
23.6218 | 9604.5186
23.6362 | 9605.583
23.6553 | 9606.9795
23.6697 | 9608.2559
23.684 | 9609.5332
23.6985 | 9610.792
23.7127 | 9611.8281
23.7271 | 9612.9141
23.7414 | 9613.9814
23.7557 | 9615.0332
23.7797 | 9616.1289
23.8084 | 9617.2227
23.8323 | 9618.4502
23.8514 | 9619.5547
23.8801 | 9620.4736
23.9136 | 9620.4561
23.9471 | 9621.0439
23.9758 | 9622.0312
23.9997 | 9623.2549
24.0236 | 9624.4199
24.0427 | 9625.5557
24.0571 | 9626.7031
24.0715 | 9627.8623
24.0858 | 9629.2158
24.1001 | 9630.4434
24.1145 | 9631.8721
24.1289 | 9633.1777
24.1384 | 9634.2227
24.1527 | 9635.5225
24.1623 | 9636.5498
24.1767 | 9637.7314
24.191 | 9638.9346
24.2054 | 9640.0234
24.2197 | 9641.3506
24.234 | 9642.8262
24.2436 | 9643.9131
24.2532 | 9644.9502
24.2628 | 9645.9678
24.2724 | 9647.0469
24.2867 | 9648.127
24.301 | 9649.1543
24.3202 | 9650.2119
24.3393 | 9651.5273
24.3537 | 9652.7852
24.3681 | 9653.8857
24.3823 | 9655.1338
24.3967 | 9656.1729
24.4111 | 9657.1914
24.4302 | 9658.418
24.4493 | 9659.5479
24.4732 | 9660.7334
24.4924 | 9661.8105
24.5067 | 9663.0322
24.521 | 9664.1084
24.5354 | 9665.5527
24.5546 | 9666.7393
24.5689 | 9667.793
24.588 | 9668.8906
24.6072 | 9670.0791
24.6262 | 9671.3965
24.6406 | 9672.5859
24.655 | 9673.6836
24.6693 | 9674.7725
24.6884 | 9676.0693
24.7075 | 9677.3281
24.7219 | 9678.3916
24.7411 | 9679.5713
24.7554 | 9680.6377
24.7697 | 9681.6953
24.7841 | 9682.9834
24.7985 | 9684.3105
24.8128 | 9685.6416
24.8272 | 9686.9141
24.8415 | 9688.0967
24.8606 | 9689.3428
24.8798 | 9690.5967
24.8989 | 9692.0146
24.9132 | 9693.2773
24.9276 | 9694.4893
24.942 | 9695.5049
24.9658 | 9696.6514
24.985 | 9697.666
25.0041 | 9698.8193
25.0233 | 9699.873
25.0424 | 9701.0986
25.0615 | 9702.3994
25.0807 | 9703.7422
25.095 | 9705.1152
25.1093 | 9706.1758
25.1237 | 9707.3867
25.1428 | 9708.7031
25.162 | 9709.8623
25.1763 | 9710.9805
25.1955 | 9712.3457
25.2098 | 9713.6406
25.2242 | 9714.7676
25.2433 | 9715.9688
25.2576 | 9716.9951
25.272 | 9718.0107
25.2863 | 9719.293
25.3006 | 9720.585
25.3102 | 9721.6582
25.3246 | 9723.0195
25.3341 | 9724.124
25.3437 | 9725.2568
25.3533 | 9726.335
25.3628 | 9727.4961
25.3724 | 9728.8135
25.382 | 9730.1748
25.3915 | 9731.541
25.4011 | 9732.8867
25.4107 | 9734.0342
25.4298 | 9735.1299
25.4489 | 9733.4395
25.4585 | 9731.2666
25.4633 | 9729.8184
25.4681 | 9728.0762
25.4728 | 9726.0889
25.4776 | 9723.9238
25.4824 | 9721.6709
25.4872 | 9719.4346
25.492 | 9717.2178
25.4968 | 9715.0029
25.5016 | 9712.7812
25.5064 | 9710.6504
25.5112 | 9708.6865
25.516 | 9707.0361
25.5207 | 9705.4697
25.5255 | 9704.0586
25.5303 | 9702.8232
25.535 | 9701.7588
25.5446 | 9700.1504
25.5541 | 9699.1084
25.5828 | 9698.7734
25.6068 | 9699.833
25.6259 | 9701.084
25.645 | 9702.2842
25.6594 | 9703.6123
25.6737 | 9704.9521
25.6833 | 9706.1377
25.6976 | 9707.6211
25.7073 | 9708.7607
25.7216 | 9710.0615
25.7359 | 9711.4658
25.7503 | 9712.7061
25.7646 | 9714.2061
25.7789 | 9715.5771
25.7933 | 9716.8711
25.8076 | 9718.0879
25.822 | 9719.1934
25.8363 | 9720.4678
25.8507 | 9721.6836
25.865 | 9722.8271
25.8842 | 9724.125
25.9081 | 9725.3564
25.932 | 9726.3906
25.9511 | 9727.4238
25.9703 | 9728.7314
25.9942 | 9730.0283
26.0229 | 9731.0391
26.0516 | 9732.0537
26.0707 | 9733.1602
26.0899 | 9734.207
26.1137 | 9735.2598
26.1329 | 9736.2998
26.152 | 9737.3057
26.1712 | 9738.3389
26.1903 | 9739.4092
26.2094 | 9740.4688
26.2286 | 9741.5332
26.2429 | 9742.6279
26.2572 | 9743.6895
26.2716 | 9744.7422
26.2907 | 9745.9639
26.3099 | 9746.9678
26.3337 | 9748.2441
26.3529 | 9749.5771
26.3673 | 9750.7627
26.3816 | 9751.958
26.4007 | 9753.2549
26.4247 | 9754.3369
26.4485 | 9755.4697
26.4678 | 9756.5352
26.4916 | 9757.7959
26.5107 | 9758.9004
26.5298 | 9760.0625
26.5586 | 9761.1543
26.592 | 9761.6338
26.6255 | 9762.4082
26.6542 | 9762.874
26.6877 | 9762.3701
26.7212 | 9761.6445
26.7499 | 9761.2188
26.7834 | 9760.6006
26.8168 | 9760.541
26.8455 | 9760.5059
26.8742 | 9760.6641
26.903 | 9761.3223
26.9364 | 9762.3027
26.9651 | 9763.0059
26.9938 | 9764.0684
27.0129 | 9765.1602
27.0321 | 9766.4014
27.056 | 9767.6025
27.0847 | 9768.835
27.1038 | 9770.0352
27.1182 | 9771.1494
27.1373 | 9772.3877
27.1612 | 9773.6221
27.1899 | 9774.8457
27.209 | 9775.8906
27.2282 | 9777.002
27.2521 | 9778.0488
27.2808 | 9779.002
27.3143 | 9780.083
27.3478 | 9780.4883
27.3765 | 9780.8418
27.4099 | 9781.083
27.4434 | 9780.5225
27.4673 | 9779.3281
27.4864 | 9778.2686
27.5008 | 9777.2236
27.52 | 9775.8838
27.5343 | 9774.791
27.5534 | 9773.6006
27.5773 | 9772.5127
27.6013 | 9771.4932
27.6299 | 9770.4248
27.6586 | 9769.7021
27.6921 | 9769.6084
27.7256 | 9769.6074
27.7543 | 9769.3818
27.7878 | 9769.4346
27.8165 | 9769.7061
27.8452 | 9769.5391
27.8739 | 9769.4189
27.9026 | 9769.1299
27.9361 | 9768.9307
27.9695 | 9769.1436
27.9983 | 9768.9941
28.0317 | 9767.9355
28.0652 | 9767.1533
28.0939 | 9766.5039
28.1274 | 9765.3662
28.1512 | 9764.2021
28.1752 | 9763.0918
28.1991 | 9761.8379
28.2182 | 9760.6475
28.2422 | 9759.5127
28.2709 | 9758.3428
28.2901 | 9757.2793
28.3091 | 9755.9736
28.3235 | 9754.8291
28.3426 | 9753.6484
28.3713 | 9752.5117
28.3952 | 9751.3906
28.4143 | 9750.2227
28.4335 | 9748.9766
28.4574 | 9747.8682
28.4814 | 9746.7998
28.5052 | 9745.6064
28.5292 | 9744.4297
28.5482 | 9743.3379
28.5674 | 9742.3027
28.5865 | 9741.1592
28.6057 | 9739.9648
28.6248 | 9738.8789
28.6439 | 9737.6875
28.6631 | 9736.3838
28.6774 | 9735.3369
28.6918 | 9734.1494
28.7061 | 9732.7783
28.7205 | 9731.6211
28.7348 | 9730.4971
28.7492 | 9729.3545
28.7635 | 9728.3271
28.7778 | 9727.1377
28.7922 | 9725.8516
28.8065 | 9724.5283
28.8209 | 9723.3633
28.8352 | 9722.1123
28.8496 | 9720.8428
28.864 | 9719.6211
28.8783 | 9718.1504
28.8926 | 9716.8877
28.907 | 9715.4912
28.9213 | 9714.2959
28.9357 | 9712.9688
28.95 | 9711.6719
28.9597 | 9710.6387
28.9739 | 9709.1279
28.9835 | 9708.0713
28.9931 | 9706.9873
29.0075 | 9705.5645
29.0218 | 9704.1729
29.0361 | 9702.6934
29.0505 | 9701.25
29.06 | 9700.2148
29.0696 | 9699.1387
29.0792 | 9698.0996
29.0887 | 9697.0928
29.0983 | 9696.0557
29.1078 | 9694.959
29.1174 | 9693.8906
29.1318 | 9692.4629
29.1413 | 9691.3779
29.1557 | 9689.9697
29.1653 | 9688.9385
29.1748 | 9687.666
29.1892 | 9686.1084
29.1988 | 9684.6104
29.2083 | 9683.4766
29.2178 | 9682.4111
29.2275 | 9681.1289
29.237 | 9679.8857
29.2466 | 9678.7832
29.2561 | 9677.335
29.2657 | 9676.0029
29.2753 | 9674.8125
29.2848 | 9673.54
29.2944 | 9672.4248
29.3039 | 9671.2939
29.3135 | 9670.1318
29.3231 | 9668.793
29.3327 | 9667.5312
29.3423 | 9666.2236
29.3518 | 9664.8281
29.3613 | 9663.4336
29.3709 | 9662.1865
29.3805 | 9660.7881
29.3901 | 9659.543
29.3996 | 9658.4814
29.4092 | 9657.2734
29.4188 | 9656.1084
29.4283 | 9654.916
29.4379 | 9653.5137
29.4474 | 9651.9912
29.457 | 9650.5947
29.4666 | 9649.04
29.4761 | 9647.6387
29.4858 | 9646.208
29.4952 | 9644.8623
29.5048 | 9643.3613
29.5144 | 9641.833
29.524 | 9640.3213
29.5336 | 9638.9004
29.5431 | 9637.373
29.5527 | 9635.999
29.5623 | 9634.5947
29.5718 | 9633.126
29.5814 | 9631.7021
29.5909 | 9630.209
29.6005 | 9628.5713
29.6101 | 9626.9893
29.6197 | 9625.4014
29.6293 | 9623.6729
29.6388 | 9622.0078
29.6483 | 9620.4053
29.6579 | 9618.9678
29.6675 | 9617.4756
29.6771 | 9616.0273
29.6866 | 9614.6895
29.6961 | 9613.1543
29.7057 | 9611.6309
29.7153 | 9610.0107
29.7249 | 9608.2422
29.7344 | 9606.4395
29.744 | 9604.7627
29.7536 | 9602.8955
29.7631 | 9601.2979
29.7727 | 9599.6201
29.7822 | 9597.9551
29.7918 | 9596.3418
29.8014 | 9594.625
29.811 | 9592.7627
29.8206 | 9591.1484
29.8301 | 9589.2627
29.8349 | 9588.2168
29.8444 | 9586.459
29.854 | 9584.6445
29.8588 | 9583.6357
29.8636 | 9582.6211
29.8731 | 9580.8076
29.8827 | 9579.0791
29.8875 | 9578.0742
29.8922 | 9577.043
29.9018 | 9575.1934
29.9115 | 9573.2461
29.9162 | 9572.2148
29.9257 | 9570.3105
29.9353 | 9568.5234
29.9449 | 9566.7061
29.9544 | 9564.9082
29.964 | 9563.2119
29.9736 | 9561.3018
29.9831 | 9559.4004
29.9927 | 9557.4102
29.9975 | 9556.3672
30.0023 | 9555.335
30.0119 | 9553.377
30.0166 | 9552.3213
30.0214 | 9551.2646
30.0262 | 9550.1816
30.0309 | 9549.1328
30.0357 | 9548.1045
30.0405 | 9547.0947
30.0453 | 9546.0703
30.0501 | 9545.0605
30.0549 | 9543.9844
30.0597 | 9542.9492
30.0692 | 9540.9766
30.0788 | 9539.0117
30.0836 | 9538.0088
30.0932 | 9536.0947
30.0979 | 9535.0303
30.1028 | 9533.9668
30.1123 | 9532.001
30.117 | 9530.8975
30.1218 | 9529.7627
30.1266 | 9528.5898
30.1314 | 9527.377
30.1362 | 9526.1436
30.141 | 9524.9805
30.1457 | 9523.8799
30.1506 | 9522.7871
30.1554 | 9521.6426
30.1601 | 9520.4268
30.1649 | 9519.3164
30.1697 | 9518.2324
30.1744 | 9517.1631
30.1792 | 9516.1543
30.184 | 9515.1006
30.1888 | 9514.0391
30.1936 | 9512.9219
30.1984 | 9511.7998
30.2032 | 9510.665
30.2079 | 9509.5986
30.2127 | 9508.5664
30.2175 | 9507.4941
30.2223 | 9506.3291
30.2271 | 9505.125
30.2319 | 9504.002
30.2366 | 9502.8682
30.2414 | 9501.7832
30.2462 | 9500.6914
30.251 | 9499.541
30.2557 | 9498.2969
30.2605 | 9497.0195
30.2653 | 9495.8408
30.2701 | 9494.79
30.2749 | 9493.6895
30.2797 | 9492.4639
30.2845 | 9491.1982
30.2893 | 9489.9287
30.2941 | 9488.6855
30.2989 | 9487.4785
30.3036 | 9486.2266
30.3084 | 9485.0068
30.3132 | 9483.7432
30.3179 | 9482.4248
30.3227 | 9481.1953
30.3275 | 9480.0049
30.3323 | 9478.8008
30.3371 | 9477.5293
30.3419 | 9476.2744
30.3467 | 9475.0859
30.3514 | 9473.9951
30.3562 | 9472.8154
30.361 | 9471.5566
30.3657 | 9470.2822
30.3705 | 9469.0186
30.3754 | 9467.8027
30.3801 | 9466.585
30.3849 | 9465.3838
30.3897 | 9464.1367
30.3945 | 9462.7646
30.3992 | 9461.3955
30.404 | 9460.0459
30.4088 | 9458.749
30.4136 | 9457.4219
30.4184 | 9456.0557
30.4232 | 9454.6621
30.4279 | 9453.2383
30.4327 | 9451.873
30.4375 | 9450.5186
30.4424 | 9449.1094
30.4471 | 9447.7295
30.4518 | 9446.4209
30.4567 | 9445.1289
30.4614 | 9443.8643
30.4662 | 9442.4922
30.471 | 9441.1172
30.4758 | 9439.8662
30.4806 | 9438.5625
30.4854 | 9437.1963
30.4902 | 9435.8945
30.4949 | 9434.5947
30.4997 | 9433.209
30.5045 | 9431.7959
30.5092 | 9430.3477
30.514 | 9428.9551
30.5188 | 9427.5752
30.5236 | 9426.1846
30.5284 | 9424.7979
30.5332 | 9423.4346
30.538 | 9422.0781
30.5427 | 9420.6562
30.5475 | 9419.25
30.5523 | 9417.8115
30.5571 | 9416.4443
30.5619 | 9415.1416
30.5667 | 9413.7236
30.5714 | 9412.1865
30.5762 | 9410.668
30.5811 | 9409.1826
30.5859 | 9407.7549
30.5905 | 9406.2441
30.5953 | 9404.7227
30.6001 | 9403.2441
30.6049 | 9401.7598
30.6097 | 9400.2246
30.6145 | 9398.752
30.6193 | 9397.2812
30.624 | 9395.7344
30.6289 | 9394.1367
30.6337 | 9392.5312
30.6384 | 9391.0986
30.6432 | 9389.6426
30.648 | 9388.1055
30.6527 | 9386.4453
30.6575 | 9384.8164
30.6623 | 9383.2549
30.6671 | 9381.7051
30.6719 | 9380.1494
30.6767 | 9378.5566
30.6815 | 9376.8447
30.6862 | 9375.0391
30.691 | 9373.374
30.6958 | 9371.7119
30.7006 | 9370.0498
30.7054 | 9368.3184
30.7102 | 9366.5039
30.7149 | 9364.7773
30.7197 | 9363.0732
30.7245 | 9361.4717
30.7293 | 9359.8203
30.734 | 9358.1006
30.7388 | 9356.3105
30.7436 | 9354.5859
30.7484 | 9352.9307
30.7532 | 9351.2119
30.758 | 9349.4678
30.7628 | 9347.6348
30.7675 | 9345.8027
30.7724 | 9343.9229
30.7771 | 9342.1338
30.7819 | 9340.3203
30.7867 | 9338.4424
30.7915 | 9336.4814
30.7962 | 9334.5439
30.801 | 9332.6943
30.8058 | 9330.8438
30.8106 | 9328.9893
30.8154 | 9327.0918
30.8202 | 9325.1201
30.825 | 9323.207
30.8297 | 9321.3516
30.8345 | 9319.4795
30.8393 | 9317.6338
30.844 | 9315.7451
30.8488 | 9313.8564
30.8536 | 9311.9062
30.8584 | 9309.9268
30.8632 | 9307.9443
30.868 | 9305.9561
30.8728 | 9303.918
30.8775 | 9301.8594
30.8823 | 9299.8291
30.8871 | 9297.7549
30.8919 | 9295.6436
30.8967 | 9293.4131
30.9015 | 9291.2832
30.9062 | 9289.1748
30.911 | 9287.1152
30.9158 | 9284.9717
30.9206 | 9282.7744
30.9254 | 9280.5576
30.9301 | 9278.2783
30.935 | 9275.998
30.9397 | 9273.7383
30.9445 | 9271.5332
30.9493 | 9269.251
30.9541 | 9266.918
30.9589 | 9264.5059
30.9637 | 9262.1572
30.9685 | 9259.8115
30.9732 | 9257.4648
30.978 | 9255.04
30.9828 | 9252.6094
30.9875 | 9250.1455
30.9923 | 9247.625
30.9971 | 9245.043
31.0019 | 9242.4561
31.0067 | 9239.9521
31.0115 | 9237.4453
31.0163 | 9234.8057
31.021 | 9232.0771
31.0258 | 9229.3271
31.0306 | 9226.5342
31.0354 | 9223.749
31.0401 | 9220.9502
31.0449 | 9218.1201
31.0497 | 9215.2539
31.0545 | 9212.2295
31.0594 | 9209.1533
31.0641 | 9206.2129
31.0688 | 9203.2715
31.0736 | 9200.3418
31.0785 | 9197.3838
31.0832 | 9194.3135
31.088 | 9191.2734
31.0928 | 9188.249
31.0976 | 9185.1797
31.1023 | 9182.1084
31.1072 | 9179.0205
31.112 | 9175.876
31.1167 | 9172.7227
31.1215 | 9169.5039
31.1262 | 9166.1846
31.131 | 9162.7627
31.1358 | 9159.2197
31.1406 | 9155.6162
31.1454 | 9151.9033
31.1502 | 9148.0713
31.155 | 9144.0811
31.1598 | 9139.8291
31.1645 | 9135.4951
31.1693 | 9131.0928
31.1741 | 9126.6396
31.1788 | 9122.1348
31.1836 | 9117.5
31.1884 | 9112.748
31.1932 | 9108.0742
31.198 | 9103.4326
31.2028 | 9098.7822
31.2076 | 9094.1924
31.2123 | 9089.5547
31.2171 | 9084.9043
31.2219 | 9080.2334
31.2267 | 9075.5615
31.2315 | 9070.835
31.2363 | 9066.0488
31.2411 | 9061.0762
31.2459 | 9055.9102
31.2507 | 9050.6504
31.2555 | 9045.2881
31.2602 | 9039.7412
31.265 | 9034.0117
31.2698 | 9028.1748
31.2745 | 9022.2549
31.2793 | 9016.1865
31.2841 | 9009.8936
31.2889 | 9003.4111
31.2936 | 8996.751
31.2985 | 8989.915
31.3033 | 8982.7783
31.308 | 8975.3164
31.3127 | 8967.4375
31.3176 | 8958.9883
31.3223 | 8949.6592
31.3271 | 8939.3877
31.3319 | 8928.1035
31.3367 | 8915.4824
31.3415 | 8900.3672
31.3463 | 8881.4053

## 1045recocido
1045recocido | 1045recocido
Deformación | Fuerza estándar
% | N
0 | -47.8225
-7.9915e-07 | -49.2528
-4.7949e-06 | -50.4464
-4.7949e-06 | -51.6931
-5.4342e-06 | -52.8168
-1.5983e-06 | -53.8396
-3.1966e-06 | -55.0131
-6.3932e-06 | -56.2895
-4.7949e-06 | -57.5469
0.00036969 | -56.1772
0.00057555 | -54.8242
0.00081482 | -53.1295
0.0010998 | -51.0995
0.0014217 | -48.846
0.0017791 | -46.4129
0.0021886 | -43.9414
0.0026452 | -41.5978
0.0031348 | -39.5227
0.0036619 | -37.7049
0.0042272 | -36.2163
0.0048373 | -35.0913
0.0086652 | -37.0394
0.00956 | -38.5228
0.010491 | -40.1039
0.011449 | -41.7586
0.012457 | -43.4219
0.013513 | -45.0634
0.014624 | -46.5833
0.01578 | -47.8544
0.016972 | -48.8791
0.019449 | -50.1893
0.031301 | -48.7327
0.034641 | -47.5343
0.038219 | -46.4134
0.043926 | -45.0577
0.052003 | -43.8008
0.056398 | -42.2467
0.060948 | -40.5055
0.065573 | -38.8873
0.070497 | -37.5128
0.094533 | -36.1935
0.1004 | -34.6784
0.1034 | -33.6059
0.10642 | -32.2579
0.10944 | -30.9592
0.11258 | -29.7866
0.11576 | -28.5875
0.11898 | -27.3263
0.1222 | -26.1572
0.12546 | -25.0833
0.12883 | -23.9915
0.13564 | -22.293
0.14255 | -21.0551
0.16828 | -20.0113
0.1761 | -18.674
0.18394 | -16.4504
0.18798 | -14.877
0.19209 | -13.1874
0.19618 | -11.3678
0.20033 | -9.2728
0.20456 | -7.2765
0.20882 | -5.2849
0.2131 | -3.1726
0.21746 | -1.1442
0.2218 | 0.74437
0.22609 | 2.6975
0.23043 | 4.5719
0.23482 | 6.4779
0.23916 | 8.3755
0.2435 | 10.101
0.24789 | 11.9298
0.25226 | 13.8871
0.2566 | 15.9345
0.26099 | 18.0945
0.26537 | 20.3303
0.26969 | 22.4094
0.27404 | 24.2946
0.27842 | 26.0175
0.28278 | 27.7284
0.28713 | 29.4369
0.29153 | 31.0786
0.29589 | 32.5512
0.30024 | 33.9182
0.30464 | 35.3568
0.30905 | 36.8382
0.31334 | 38.452
0.31767 | 40.065
0.32207 | 41.5183
0.32644 | 42.7201
0.33078 | 43.8399
0.33516 | 45.0309
0.33953 | 46.4098
0.34388 | 47.7836
0.34828 | 49.0061
0.35266 | 50.253
0.35698 | 51.5043
0.36132 | 52.98
0.36572 | 54.5145
0.37006 | 56.1623
0.37441 | 57.9203
0.37881 | 59.6173
0.38319 | 61.2287
0.38754 | 62.82
0.39193 | 64.5071
0.39632 | 66.2745
0.40064 | 68.1549
0.40499 | 70.0797
0.40936 | 72.166
0.41372 | 74.3077
0.41807 | 76.4318
0.42247 | 78.5074
0.42683 | 80.6444
0.43116 | 82.6936
0.43556 | 84.6493
0.43995 | 86.4657
0.44425 | 88.1611
0.4486 | 89.8222
0.453 | 91.2663
0.45736 | 92.8414
0.46171 | 94.7225
0.4661 | 96.882
0.47047 | 99.2203
0.47483 | 101.7178
0.47923 | 104.3364
0.48361 | 107.0785
0.48791 | 110.0676
0.49227 | 113.2042
0.49667 | 116.7311
0.50101 | 120.3167
0.50537 | 123.7857
0.50976 | 127.1904
0.51412 | 130.5159
0.51846 | 133.9149
0.52286 | 137.3114
0.52724 | 140.7347
0.53156 | 144.0907
0.5359 | 147.3662
0.54028 | 150.5056
0.54464 | 153.5714
0.549 | 156.5935
0.55339 | 159.4191
0.55776 | 162.1447
0.5621 | 164.8168
0.5665 | 167.4393
0.57091 | 170.0622
0.5752 | 172.6387
0.57954 | 175.1273
0.58394 | 177.6757
0.5883 | 180.2088
0.59265 | 182.6084
0.59703 | 185.1329
0.6014 | 187.5524
0.60574 | 189.9213
0.61014 | 192.2734
0.61452 | 194.6029
0.61884 | 196.8761
0.62319 | 199.268
0.6276 | 201.7004
0.63194 | 204.1719
0.63628 | 206.7541
0.64067 | 209.406
0.64506 | 212.1582
0.64941 | 214.9643
0.65381 | 217.873
0.65819 | 220.7627
0.66251 | 223.7064
0.66684 | 226.6602
0.67123 | 229.7038
0.67559 | 232.7847
0.67994 | 235.7996
0.68433 | 238.7478
0.68869 | 241.7901
0.69303 | 244.8794
0.69743 | 247.8635
0.70182 | 250.7641
0.70612 | 253.4006
0.71046 | 255.9781
0.71486 | 258.3658
0.71923 | 260.7249
0.72357 | 263.1255
0.72797 | 265.4799
0.73234 | 267.7345
0.73669 | 269.9958
0.7411 | 272.3694
0.74549 | 274.8385
0.74979 | 277.4858
0.75413 | 280.1862
0.75854 | 282.9533
0.76288 | 285.7911
0.76723 | 288.7763
0.77162 | 291.8762
0.77599 | 295.0114
0.78033 | 298.0989
0.78472 | 301.1354
0.7891 | 304.1635
0.79342 | 307.352
0.79777 | 310.6378
0.80215 | 314.0045
0.8065 | 317.0171
0.81086 | 319.7408
0.81526 | 322.4046
0.81962 | 325.0273
0.82397 | 327.5602
0.82837 | 329.9521
0.83277 | 332.2917
0.83707 | 334.504
0.84141 | 336.5986
0.84581 | 338.5936
0.85017 | 340.7332
0.85451 | 343.0461
0.85889 | 345.3034
0.86327 | 347.694
0.86762 | 350.1918
0.87201 | 352.8588
0.87639 | 355.675
0.8807 | 358.5799
0.88505 | 361.4828
0.88946 | 364.3931
0.8938 | 366.3757
0.90254 | 367.6805
0.9331 | 367.5643
0.94181 | 370.2845
0.9462 | 372.3399
0.95055 | 374.5868
0.95489 | 376.8996
0.95929 | 379.165
0.96369 | 381.0876
0.96799 | 382.7881
0.97234 | 384.2722
0.97673 | 385.599
0.98109 | 386.7941
0.98544 | 387.8148
0.98984 | 389.0004
0.99421 | 390.3015
0.99856 | 391.5774
1.003 | 392.8807
1.0074 | 394.4084
1.0117 | 395.9353
1.016 | 397.8529
1.0204 | 399.9668
1.0247 | 402.0745
1.0291 | 404.4327
1.0335 | 406.4392
1.0379 | 408.185
1.0422 | 409.617
1.0466 | 411.1068
1.051 | 412.677
1.0553 | 414.2579
1.0596 | 415.6465
1.064 | 416.8258
1.0684 | 417.9107
1.0771 | 420.1039
1.0815 | 421.4747
1.0858 | 422.8213
1.1077 | 421.1637
1.112 | 420.1102
1.1164 | 418.9228
1.1208 | 417.5622
1.1251 | 415.6523
1.1295 | 413.7244
1.1339 | 412.2101
1.1426 | 410.5359
1.1513 | 408.0729
1.1557 | 406.4962
1.16 | 404.4872
1.1644 | 401.856
1.1688 | 398.6725
1.1731 | 394.7457
1.1775 | 389.7841
1.1819 | 384.2091
1.1862 | 378.6654
1.1906 | 373.2592
1.195 | 367.976
1.1993 | 362.5168
1.2037 | 357.1605
1.2081 | 351.9104
1.2124 | 347.2861
1.2168 | 343.2309
1.2212 | 340.1233
1.2256 | 337.4954
1.2299 | 334.8799
1.2342 | 332.3779
1.2386 | 330.1013
1.243 | 328.061
1.2473 | 326.0897
1.2517 | 324.3676
1.2561 | 322.5638
1.2604 | 320.7415
1.2648 | 318.6338
1.2692 | 316.168
1.2735 | 313.742
1.2779 | 311.4153
1.2823 | 309.2574
1.2866 | 307.229
1.291 | 305.4077
1.2954 | 303.9485
1.3041 | 302.7836
1.3128 | 303.9198
1.3172 | 305.2665
1.3215 | 306.9765
1.3259 | 309.0029
1.3302 | 311.2989
1.3346 | 314.0532
1.339 | 317.1668
1.3434 | 320.5876
1.3477 | 324.3794
1.3521 | 328.5638
1.3565 | 333.0363
1.3608 | 337.8181
1.3651 | 342.8149
1.3695 | 347.9089
1.3739 | 353.3248
1.3782 | 359.1003
1.3826 | 365.1534
1.387 | 371.4038
1.3913 | 377.6508
1.3957 | 383.9472
1.4001 | 390.394
1.4044 | 396.8073
1.4088 | 403.3139
1.4132 | 409.9243
1.4175 | 416.431
1.4219 | 422.5878
1.4263 | 428.1823
1.4307 | 433.0786
1.435 | 437.3823
1.4394 | 441.062
1.4438 | 443.9462
1.4481 | 446.3181
1.4525 | 448.1017
1.4568 | 449.6348
1.4612 | 450.9629
1.4655 | 452.2088
1.4699 | 453.5976
1.4743 | 455.3047
1.4786 | 457.3839
1.483 | 459.8998
1.4874 | 462.9613
1.4917 | 466.3819
1.4961 | 470.0845
1.5005 | 473.8484
1.5048 | 477.5235
1.5092 | 481.0482
1.5136 | 484.5636
1.5179 | 488.1216
1.5223 | 491.7711
1.5267 | 495.3786
1.5311 | 498.9538
1.5354 | 502.5611
1.5397 | 506.3177
1.5441 | 510.2205
1.5485 | 514.3052
1.5528 | 518.6149
1.5572 | 523.0455
1.5616 | 527.4731
1.5659 | 531.8939
1.5703 | 536.4642
1.5747 | 540.9576
1.579 | 545.3094
1.5834 | 549.5831
1.5878 | 553.8761
1.5921 | 558.2017
1.5965 | 562.5841
1.6009 | 566.936
1.6052 | 571.1241
1.6096 | 575.1454
1.614 | 579.0106
1.6184 | 582.6725
1.6227 | 586.187
1.627 | 589.7452
1.6314 | 593.2141
1.6358 | 596.6544
1.6401 | 600.1078
1.6445 | 603.7751
1.6489 | 607.6901
1.6532 | 611.7255
1.6576 | 615.781
1.662 | 620.075
1.6663 | 624.7213
1.6707 | 629.4818
1.6751 | 634.1418
1.6794 | 638.667
1.6838 | 643.1604
1.6881 | 647.3305
1.6925 | 651.3929
1.6969 | 655.4324
1.7013 | 659.3725
1.7057 | 663.2988
1.71 | 667.0002
1.7143 | 670.3796
1.7187 | 673.3797
1.7231 | 676.1664
1.7274 | 678.4874
1.7318 | 680.1425
1.7362 | 681.4208
1.7667 | 681.6307
1.7754 | 684.0266
1.7798 | 685.5035
1.7842 | 687.4155
1.7886 | 690.0843
1.7929 | 693.2037
1.7972 | 696.5016
1.8016 | 699.7285
1.806 | 702.8524
1.8103 | 705.8481
1.8147 | 708.7893
1.8191 | 711.8237
1.8235 | 714.9357
1.8278 | 717.6885
1.8322 | 720.1418
1.8366 | 722.279
1.8409 | 724.1294
1.8452 | 725.9275
1.8496 | 727.6042
1.854 | 729.1713
1.8583 | 730.8896
1.8627 | 732.5779
1.8671 | 734.4181
1.8714 | 736.4568
1.8758 | 738.666
1.8802 | 741.0327
1.8845 | 743.5955
1.8889 | 746.1925
1.8933 | 748.6859
1.8976 | 751.1759
1.902 | 753.6163
1.9064 | 756.2776
1.9107 | 759.0916
1.9151 | 762.1051
1.9195 | 765.2104
1.9239 | 768.2938
1.9282 | 771.4131
1.9325 | 774.6425
1.9369 | 777.991
1.9413 | 781.2202
1.9456 | 784.3103
1.95 | 787.2667
1.9544 | 790.1628
1.9587 | 793.0582
1.9631 | 795.9966
1.9675 | 799.0508
1.9718 | 802.1004
1.9762 | 805.094
1.9806 | 808.2531
1.9849 | 811.6701
1.9893 | 815.1921
1.9937 | 818.7694
1.998 | 822.4349
2.0024 | 826.1785
2.0068 | 830.0079
2.0112 | 833.8488
2.0155 | 837.7169
2.0198 | 841.6823
2.0242 | 845.5104
2.0286 | 849.207
2.0329 | 852.8312
2.0373 | 856.4031
2.0417 | 859.7018
2.046 | 862.6256
2.0504 | 865.1844
2.0548 | 867.533
2.0591 | 869.5494
2.0635 | 870.6722
2.0679 | 871.8148
2.0722 | 872.9197
2.0766 | 874.2432
2.081 | 875.6764
2.0853 | 877.2975
2.0897 | 879.0511
2.0941 | 880.8676
2.0984 | 882.8779
2.1028 | 885.2845
2.1071 | 888.292
2.1115 | 891.042
2.1158 | 893.8868
2.1202 | 896.5399
2.1246 | 899.1058
2.129 | 901.5809
2.1333 | 904.0215
2.1377 | 906.4183
2.1421 | 908.4172
2.1464 | 910.0584
2.1507 | 911.8061
2.1551 | 913.5988
2.1595 | 915.1332
2.1638 | 916.4958
2.1682 | 917.7524
2.1726 | 919.0773
2.177 | 920.5372
2.1813 | 922.0779
2.1857 | 923.8378
2.19 | 925.6565
2.1944 | 927.4736
2.1988 | 929.4968
2.2031 | 931.7108
2.2075 | 934.1265
2.2119 | 936.6029
2.2163 | 938.9803
2.2206 | 941.3958
2.225 | 943.8629
2.2294 | 946.4549
2.2337 | 949.2007
2.238 | 952.0301
2.2424 | 954.9604
2.2468 | 957.9681
2.2511 | 961.1122
2.2555 | 963.7889
2.2599 | 965.1781
2.2642 | 966.5234
2.2686 | 967.7235
2.2773 | 969.5863
2.2861 | 971.2963
2.2948 | 972.3467
2.3035 | 974.9669
2.3079 | 976.9446
2.3123 | 978.8732
2.3167 | 980.925
2.321 | 983.2776
2.3253 | 985.7943
2.3297 | 988.6008
2.3341 | 991.3746
2.3384 | 994.1286
2.3428 | 996.8445
2.3472 | 999.776
2.3515 | 1002.6085
2.3559 | 1004.7309
2.3603 | 1005.9713
2.3646 | 1007.0391
2.3734 | 1008.7791
2.3821 | 1010.67
2.3865 | 1011.7354
2.3908 | 1012.8633
2.3952 | 1014.2251
2.3996 | 1016.631
2.404 | 1019.9702
2.4083 | 1023.1384
2.4126 | 1026.1403
2.417 | 1028.9948
2.4214 | 1031.7866
2.4257 | 1034.6494
2.4301 | 1037.5466
2.4345 | 1040.1732
2.4388 | 1042.0122
2.4432 | 1043.7103
2.4476 | 1045.5577
2.4519 | 1047.5963
2.4562 | 1049.8494
2.4607 | 1052.2174
2.465 | 1054.7125
2.4694 | 1057.1708
2.4737 | 1059.5881
2.4781 | 1062.1196
2.4825 | 1065.1818
2.4869 | 1068.0637
2.4913 | 1070.2009
2.4956 | 1071.9645
2.4999 | 1073.4897
2.5043 | 1074.8622
2.5086 | 1076.1243
2.513 | 1077.5104
2.5174 | 1079.0337
2.5218 | 1080.7731
2.5261 | 1082.6047
2.5305 | 1084.4402
2.5349 | 1086.9302
2.5392 | 1089.8629
2.5435 | 1093.0946
2.5479 | 1096.4872
2.5523 | 1099.8027
2.5566 | 1102.8582
2.561 | 1105.62
2.5654 | 1108.0618
2.5698 | 1110.5267
2.5742 | 1113.3932
2.5785 | 1116.3524
2.5829 | 1119.1624
2.5872 | 1121.6122
2.5916 | 1123.7938
2.5959 | 1126.0452
2.6003 | 1128.6558
2.6047 | 1131.8218
2.6091 | 1135.3866
2.6134 | 1139.0571
2.6178 | 1142.7278
2.6222 | 1146.4119
2.6265 | 1150.0779
2.6308 | 1153.5409
2.6352 | 1156.9849
2.6396 | 1160.6627
2.6439 | 1164.3242
2.6483 | 1167.6797
2.6527 | 1170.7543
2.657 | 1173.5182
2.6614 | 1175.473
2.6658 | 1176.8564
2.6701 | 1177.9313
2.6789 | 1179.6287
2.7007 | 1178.5175
2.7181 | 1180.2585
2.7225 | 1182.3378
2.7269 | 1184.6914
2.7312 | 1187.1707
2.7356 | 1189.8319
2.74 | 1192.4808
2.7443 | 1194.8334
2.7487 | 1196.7002
2.7531 | 1198.233
2.7574 | 1199.3732
2.7662 | 1200.515
2.7836 | 1199.332
2.7924 | 1200.3899
2.7968 | 1201.9019
2.8011 | 1203.5901
2.8054 | 1205.4895
2.8098 | 1207.5815
2.8142 | 1210.1732
2.8185 | 1212.8409
2.8229 | 1215.3004
2.8273 | 1217.7825
2.8316 | 1220.1786
2.836 | 1222.2039
2.8404 | 1224.0137
2.8447 | 1225.8516
2.8491 | 1227.7505
2.8535 | 1229.6355
2.8578 | 1231.0309
2.8622 | 1232.3123
2.8665 | 1233.5709
2.8709 | 1234.7961
2.8753 | 1236.1825
2.8797 | 1237.6532
2.884 | 1239.2559
2.8884 | 1240.8442
2.9146 | 1241.5153
2.9277 | 1243.1636
2.9363 | 1245.4502
2.9407 | 1248.1228
2.9451 | 1251.3778
2.9494 | 1255.1771
2.9538 | 1258.7769
2.9582 | 1262.3475
2.9625 | 1265.9827
2.9669 | 1269.5026
2.9713 | 1272.8527
2.9756 | 1276.0149
2.98 | 1278.9799
2.9844 | 1281.8344
2.9887 | 1284.6359
2.9931 | 1287.4648
2.9975 | 1290.5552
3.0019 | 1293.793
3.0062 | 1297.0684
3.0106 | 1300.1399
3.015 | 1303.1978
3.0193 | 1305.6173
3.0237 | 1307.4973
3.028 | 1309.3547
3.0324 | 1311.1696
3.0367 | 1312.9827
3.0411 | 1314.3948
3.0455 | 1315.4816
3.0542 | 1317.6573
3.0586 | 1319.0071
3.0629 | 1321.1974
3.0673 | 1323.8977
3.0717 | 1326.6202
3.076 | 1329.3462
3.0804 | 1331.9462
3.0848 | 1334.9048
3.0891 | 1338.2482
3.0935 | 1341.877
3.0979 | 1345.7181
3.1023 | 1349.9152
3.1066 | 1354.4818
3.1109 | 1359.4646
3.1153 | 1364.7046
3.1197 | 1370.0775
3.124 | 1375.4325
3.1284 | 1380.3752
3.1328 | 1385.172
3.1371 | 1389.9142
3.1415 | 1394.5865
3.1459 | 1399.1028
3.1502 | 1403.3645
3.1546 | 1407.4644
3.1589 | 1411.6732
3.1633 | 1416.022
3.1677 | 1420.6691
3.1721 | 1425.8279
3.1764 | 1431.1382
3.1808 | 1436.5361
3.1852 | 1441.7648
3.1896 | 1446.891
3.1939 | 1452.1903
3.1982 | 1457.5769
3.2026 | 1462.8695
3.207 | 1467.9792
3.2113 | 1472.9817
3.2157 | 1478.0172
3.2201 | 1483.1088
3.2244 | 1488.3442
3.2288 | 1493.7839
3.2332 | 1499.4028
3.2375 | 1505.0243
3.2419 | 1510.7007
3.2463 | 1516.3834
3.2506 | 1522.0864
3.255 | 1527.9553
3.2594 | 1533.8903
3.2637 | 1539.8447
3.2681 | 1545.7721
3.2725 | 1551.8263
3.2769 | 1557.842
3.2812 | 1563.9011
3.2855 | 1570.033
3.2899 | 1576.343
3.2943 | 1582.9385
3.2986 | 1589.4974
3.303 | 1595.9919
3.3074 | 1602.4279
3.3117 | 1608.548
3.3161 | 1613.8766
3.3205 | 1618.8506
3.3248 | 1623.6099
3.3291 | 1628.2572
3.3335 | 1632.7708
3.3379 | 1637.1152
3.3422 | 1641.5111
3.3466 | 1645.8429
3.351 | 1650.1843
3.3554 | 1654.7388
3.3598 | 1659.7336
3.3641 | 1664.8091
3.3685 | 1669.7625
3.3728 | 1674.1023
3.3772 | 1677.9047
3.3815 | 1681.3817
3.3859 | 1684.5836
3.3903 | 1687.793
3.3947 | 1690.9319
3.399 | 1694.0333
3.4034 | 1697.3621
3.4078 | 1701.0011
3.4121 | 1705.0267
3.4164 | 1709.6716
3.4208 | 1714.8254
3.4252 | 1720.0491
3.4295 | 1725.2092
3.4339 | 1730.1547
3.4383 | 1735.0466
3.4426 | 1739.9471
3.447 | 1744.8241
3.4514 | 1749.5277
3.4557 | 1753.9761
3.4601 | 1758.5093
3.4645 | 1763.0702
3.4688 | 1767.8635
3.4732 | 1772.7836
3.4776 | 1777.7073
3.4819 | 1782.6245
3.4863 | 1787.5839
3.4907 | 1792.5696
3.495 | 1797.6254
3.4994 | 1802.5742
3.5037 | 1807.2324
3.5081 | 1811.8075
3.5125 | 1816.3483
3.5168 | 1820.9832
3.5212 | 1825.9214
3.5256 | 1830.9695
3.5299 | 1835.988
3.5343 | 1841.0917
3.5387 | 1846.3759
3.543 | 1851.9518
3.5474 | 1857.8944
3.5518 | 1864.0787
3.5561 | 1870.4392
3.5605 | 1877.0164
3.5649 | 1883.7393
3.5692 | 1890.6316
3.5736 | 1897.7705
3.578 | 1904.995
3.5824 | 1912.1904
3.5866 | 1919.3947
3.591 | 1926.5221
3.5954 | 1933.5334
3.5998 | 1940.2261
3.6041 | 1946.6763
3.6085 | 1953.012
3.6129 | 1959.2858
3.6172 | 1965.4995
3.6216 | 1971.7188
3.626 | 1977.9873
3.6303 | 1984.353
3.6347 | 1990.7726
3.6391 | 1997.2854
3.6434 | 2004.1204
3.6478 | 2011.0577
3.6522 | 2017.8363
3.6565 | 2024.7056
3.6609 | 2031.6271
3.6653 | 2038.5587
3.6696 | 2045.5471
3.674 | 2052.6282
3.6783 | 2059.8877
3.6827 | 2067.2717
3.687 | 2074.7708
3.6914 | 2082.4653
3.6958 | 2090.3723
3.7002 | 2098.2476
3.7045 | 2106.1912
3.7089 | 2114.1772
3.7133 | 2122.1411
3.7176 | 2130.0073
3.7219 | 2137.7644
3.7263 | 2145.4526
3.7307 | 2153.0735
3.735 | 2160.6528
3.7394 | 2168.4182
3.7438 | 2176.3816
3.7482 | 2184.3345
3.7525 | 2192.321
3.7569 | 2200.3657
3.7612 | 2208.4885
3.7656 | 2216.6663
3.77 | 2224.8542
3.7743 | 2233.0981
3.7787 | 2241.4109
3.7831 | 2249.6604
3.7875 | 2257.7756
3.7918 | 2265.866
3.7962 | 2274.0181
3.8006 | 2282.2568
3.8049 | 2290.5334
3.8092 | 2298.6899
3.8136 | 2306.7837
3.818 | 2314.8582
3.8223 | 2322.949
3.8267 | 2331.05
3.8311 | 2339.1311
3.8354 | 2347.1653
3.8398 | 2355.0171
3.8442 | 2362.7004
3.8485 | 2370.408
3.8529 | 2378.2771
3.8573 | 2386.2439
3.8616 | 2394.1721
3.866 | 2401.8276
3.8704 | 2409.0498
3.8747 | 2416.0393
3.8791 | 2422.8962
3.8835 | 2429.7234
3.8879 | 2436.5361
3.8922 | 2443.189
3.8965 | 2449.7542
3.9009 | 2456.2607
3.9053 | 2462.7861
3.9096 | 2469.5403
3.914 | 2476.7527
3.9184 | 2484.3003
3.9227 | 2492.0886
3.9271 | 2500.0513
3.9315 | 2508.1389
3.9358 | 2516.272
3.9402 | 2524.2346
3.9446 | 2532.0444
3.9489 | 2539.8425
3.9533 | 2547.6248
3.9577 | 2555.2341
3.962 | 2562.7634
3.9664 | 2570.25
3.9708 | 2577.4871
3.9752 | 2584.5503
3.9795 | 2591.6262
3.9838 | 2598.7888
3.9882 | 2605.927
3.9926 | 2612.8574
3.9969 | 2619.7617
4.0013 | 2626.7734
4.0057 | 2633.728
4.01 | 2640.6802
4.0144 | 2647.9753
4.0188 | 2655.5232
4.0231 | 2663.1919
4.0275 | 2671.0554
4.0319 | 2679.303
4.0362 | 2687.908
4.0406 | 2696.5925
4.045 | 2705.116
4.0493 | 2713.6018
4.0537 | 2722.0034
4.0581 | 2730.2021
4.0625 | 2738.1919
4.0668 | 2745.8408
4.0711 | 2753.2532
4.0755 | 2760.3425
4.0798 | 2767.2661
4.0842 | 2774.1948
4.0886 | 2781.2227
4.093 | 2788.168
4.0973 | 2795.0803
4.1017 | 2802.0715
4.1061 | 2809.1887
4.1104 | 2816.6462
4.1147 | 2824.4001
4.1191 | 2832.3447
4.1235 | 2840.3757
4.1278 | 2848.4524
4.1322 | 2856.6318
4.1366 | 2865.2136
4.141 | 2874.1013
4.1454 | 2882.9624
4.1497 | 2891.6926
4.154 | 2900.3889
4.1584 | 2908.9753
4.1628 | 2917.5735
4.1671 | 2926.2036
4.1715 | 2934.8091
4.1759 | 2943.5212
4.1803 | 2952.1248
4.1846 | 2960.6599
4.189 | 2969.355
4.1934 | 2978.2891
4.1977 | 2987.2688
4.202 | 2996.3181
4.2064 | 3005.2957
4.2108 | 3014.2507
4.2151 | 3023.1851
4.2195 | 3031.915
4.2239 | 3040.48
4.2282 | 3048.8093
4.2326 | 3056.9116
4.237 | 3064.6548
4.2413 | 3071.7725
4.2457 | 3078.3984
4.2501 | 3084.8
4.2544 | 3091.0283
4.2588 | 3097.1917
4.2632 | 3103.4812
4.2675 | 3109.8167
4.2719 | 3116.2568
4.2763 | 3122.7068
4.2807 | 3129.3425
4.285 | 3136.6379
4.2893 | 3144.4604
4.2937 | 3152.5613
4.2981 | 3160.8762
4.3024 | 3169.2861
4.3068 | 3177.7126
4.3112 | 3186.3406
4.3155 | 3195.0552
4.3199 | 3203.9304
4.3243 | 3212.929
4.3286 | 3221.7966
4.333 | 3230.564
4.3374 | 3239.3896
4.3417 | 3248.2117
4.3461 | 3257.1228
4.3505 | 3266.0693
4.3548 | 3274.9539
4.3592 | 3283.8823
4.3636 | 3292.75
4.368 | 3301.5461
4.3722 | 3310.4067
4.3766 | 3319.1711
4.381 | 3327.9084
4.3854 | 3336.6885
4.3897 | 3345.2922
4.3941 | 3353.8228
4.3985 | 3362.324
4.4028 | 3370.8528
4.4072 | 3379.4893
4.4116 | 3388.1399
4.4159 | 3396.8132
4.4203 | 3405.6555
4.4247 | 3414.5427
4.429 | 3423.4697
4.4334 | 3432.5178
4.4377 | 3441.6462
4.4421 | 3450.7708
4.4465 | 3459.8049
4.4509 | 3468.7927
4.4552 | 3477.8386
4.4596 | 3486.8586
4.4639 | 3495.6606
4.4683 | 3504.3005
4.4726 | 3512.7583
4.477 | 3521.228
4.4814 | 3529.5947
4.4858 | 3537.9182
4.4901 | 3546.2195
4.4945 | 3554.637
4.4989 | 3563.1128
4.5032 | 3571.7178
4.5075 | 3580.656
4.5119 | 3589.7349
4.5163 | 3599.0105
4.5206 | 3608.4062
4.525 | 3618.0588
4.5294 | 3627.9128
4.5337 | 3637.8352
4.5381 | 3647.657
4.5425 | 3657.4363
4.5468 | 3667.2534
4.5512 | 3677.0815
4.5556 | 3686.8977
4.5599 | 3696.7429
4.5643 | 3706.5
4.5687 | 3716.1296
4.5731 | 3725.7568
4.5774 | 3735.4773
4.5818 | 3745.2847
4.5862 | 3755.1599
4.5905 | 3765.0151
4.5949 | 3774.7639
4.5992 | 3784.6433
4.6036 | 3794.4937
4.6079 | 3804.4309
4.6123 | 3814.4165
4.6167 | 3824.4023
4.621 | 3834.4421
4.6254 | 3844.5405
4.6298 | 3854.6179
4.6341 | 3864.5923
4.6385 | 3874.6125
4.6429 | 3884.6709
4.6472 | 3894.8528
4.6516 | 3905.0654
4.656 | 3915.24
4.6603 | 3925.3716
4.6647 | 3935.4404
4.6691 | 3945.4788
4.6735 | 3955.5884
4.6778 | 3965.7339
4.6821 | 3975.8262
4.6865 | 3985.7175
4.6909 | 3995.4211
4.6952 | 4005.0554
4.6996 | 4014.791
4.704 | 4024.5078
4.7083 | 4034.1499
4.7127 | 4043.6914
4.7171 | 4053.1733
4.7214 | 4062.7742
4.7258 | 4072.519
4.7301 | 4082.4226
4.7345 | 4092.4526
4.7389 | 4102.5444
4.7433 | 4112.6475
4.7476 | 4122.8008
4.752 | 4133.0708
4.7564 | 4143.4121
4.7608 | 4153.7783
4.7651 | 4164.0723
4.7694 | 4174.3926
4.7738 | 4184.8213
4.7782 | 4195.2119
4.7825 | 4205.5464
4.7869 | 4215.8818
4.7913 | 4226.2363
4.7956 | 4236.624
4.8 | 4246.9321
4.8044 | 4257.2427
4.8087 | 4267.6157
4.8131 | 4277.8682
4.8175 | 4288.0889
4.8218 | 4298.3833
4.8261 | 4308.7305
4.8305 | 4319.043
4.8349 | 4329.2954
4.8393 | 4339.4536
4.8437 | 4349.71
4.848 | 4359.9922
4.8524 | 4370.2246
4.8567 | 4380.479
4.8611 | 4390.6133
4.8655 | 4400.7705
4.8698 | 4410.999
4.8742 | 4421.186
4.8786 | 4431.4282
4.8829 | 4441.7637
4.8873 | 4452.1714
4.8917 | 4462.5889
4.896 | 4473.0249
4.9003 | 4483.4399
4.9047 | 4493.9453
4.9091 | 4504.415
4.9134 | 4514.856
4.9178 | 4525.3647
4.9222 | 4535.8936
4.9266 | 4546.3608
4.931 | 4556.7563
4.9353 | 4567.2271
4.9396 | 4577.7529
4.944 | 4588.3164
4.9484 | 4598.8491
4.9527 | 4609.3525
4.9571 | 4619.8579
4.9615 | 4630.4224
4.9659 | 4641.0068
4.9702 | 4651.6118
4.9746 | 4662.2368
4.979 | 4672.915
4.9833 | 4683.6235
4.9876 | 4694.4727
4.992 | 4705.3823
4.9964 | 4716.3496
5.0007 | 4727.3701
5.0051 | 4738.4111
5.0095 | 4749.4272
5.0138 | 4760.502
5.0182 | 4771.6689
5.0226 | 4782.7671
5.0269 | 4793.8188
5.0313 | 4804.7544
5.0357 | 4815.8164
5.04 | 4826.8857
5.0444 | 4837.8511
5.0487 | 4848.5874
5.0531 | 4859.4019
5.0575 | 4870.1265
5.0619 | 4880.8291
5.0663 | 4891.4956
5.0706 | 4902.1914
5.0749 | 4912.9414
5.0793 | 4923.5791
5.0837 | 4934.2192
5.088 | 4945.0117
5.0924 | 4956.0352
5.0968 | 4966.9907
5.1011 | 4977.9912
5.1055 | 4988.9917
5.1099 | 5000.124
5.1142 | 5011.2915
5.1186 | 5022.3604
5.123 | 5033.3877
5.1273 | 5044.4731
5.1317 | 5055.5693
5.1361 | 5066.6621
5.1404 | 5077.7197
5.1447 | 5088.7158
5.1491 | 5099.6499
5.1536 | 5110.502
5.1579 | 5121.3716
5.1622 | 5132.457
5.1666 | 5143.6084
5.1709 | 5154.7026
5.1753 | 5165.6821
5.1797 | 5176.6602
5.1841 | 5187.7866
5.1884 | 5199.0635
5.1928 | 5210.3965
5.1972 | 5221.6704
5.2015 | 5232.916
5.2059 | 5244.0244
5.2103 | 5255.1675
5.2146 | 5266.3535
5.219 | 5277.5977
5.2233 | 5288.8936
5.2277 | 5300.1577
5.2321 | 5311.4141
5.2364 | 5322.6982
5.2408 | 5334.0352
5.2451 | 5345.4014
5.2495 | 5356.8018
5.2539 | 5368.2378
5.2582 | 5379.7158
5.2626 | 5391.186
5.267 | 5402.5708
5.2713 | 5413.8813
5.2757 | 5425.2109
5.2801 | 5436.5942
5.2845 | 5447.9385
5.2888 | 5459.1968
5.2931 | 5470.4214
5.2975 | 5481.6045
5.3019 | 5492.7866
5.3062 | 5503.9351
5.3106 | 5515.1401
5.315 | 5526.3442
5.3193 | 5537.4531
5.3237 | 5548.4683
5.3281 | 5559.5708
5.3324 | 5570.8242
5.3368 | 5582.1426
5.3412 | 5593.3911
5.3455 | 5604.5039
5.3499 | 5615.6797
5.3543 | 5626.7856
5.3587 | 5637.9482
5.363 | 5649.1108
5.3674 | 5660.2632
5.3718 | 5671.3955
5.3761 | 5682.4912
5.3804 | 5693.5488
5.3848 | 5704.666
5.3892 | 5715.8999
5.3935 | 5727.147
5.3979 | 5738.4482
5.4023 | 5749.7388
5.4066 | 5761.0508
5.411 | 5772.4253
5.4154 | 5783.8052
5.4197 | 5795.1001
5.4241 | 5806.459
5.4285 | 5817.8608
5.4328 | 5829.2559
5.4372 | 5840.6162
5.4416 | 5851.9243
5.4459 | 5863.3027
5.4503 | 5874.7554
5.4547 | 5886.1528
5.4591 | 5897.4634
5.4634 | 5908.8389
5.4677 | 5920.2607
5.4721 | 5931.6909
5.4765 | 5943.084
5.4808 | 5954.4351
5.4852 | 5965.8687
5.4896 | 5977.3257
5.4939 | 5988.8906
5.4983 | 6000.6431
5.5027 | 6012.4766
5.507 | 6024.2271
5.5114 | 6035.9121
5.5157 | 6047.4756
5.5201 | 6059.1611
5.5245 | 6070.9614
5.5289 | 6082.7188
5.5332 | 6094.2681
5.5376 | 6105.6177
5.542 | 6116.8242
5.5464 | 6128.0459
5.5507 | 6139.4131
5.555 | 6150.749
5.5594 | 6162.1851
5.5638 | 6173.501
5.5681 | 6184.7847
5.5725 | 6196.0469
5.5769 | 6207.4062
5.5812 | 6218.8184
5.5856 | 6230.2017
5.59 | 6241.5664
5.5943 | 6252.8828
5.5987 | 6264.2202
5.6031 | 6275.5088
5.6074 | 6286.8506
5.6117 | 6298.2646
5.6161 | 6309.8198
5.6205 | 6321.4531
5.6249 | 6333.0649
5.6293 | 6344.6865
5.6336 | 6356.3076
5.638 | 6367.9072
5.6423 | 6379.6157
5.6467 | 6391.4087
5.651 | 6403.1528
5.6554 | 6414.7891
5.6598 | 6426.3398
5.6642 | 6437.853
5.6685 | 6449.5508
5.6729 | 6461.4048
5.6773 | 6473.2148
5.6816 | 6484.9468
5.6859 | 6496.5835
5.6903 | 6508.3003
5.6947 | 6520.1069
5.699 | 6531.8979
5.7034 | 6543.646
5.7078 | 6555.3701
5.7122 | 6566.9448
5.7166 | 6578.4429
5.7209 | 6590.021
5.7252 | 6601.6294
5.7296 | 6613.2485
5.734 | 6624.7793
5.7383 | 6636.2886
5.7427 | 6647.8491
5.7471 | 6659.5273
5.7514 | 6671.2266
5.7558 | 6682.9302
5.7602 | 6694.5728
5.7646 | 6706.1978
5.7689 | 6717.8916
5.7732 | 6729.5869
5.7776 | 6741.2441
5.782 | 6752.8564
5.7863 | 6764.5444
5.7907 | 6776.124
5.7951 | 6787.688
5.7994 | 6799.2817
5.8038 | 6810.9209
5.8082 | 6822.502
5.8125 | 6834.1162
5.8169 | 6845.7334
5.8213 | 6857.3784
5.8256 | 6869.1104
5.83 | 6880.7383
5.8344 | 6892.4614
5.8387 | 6904.2524
5.8431 | 6916.0884
5.8475 | 6927.8843
5.8519 | 6939.8042
5.8562 | 6951.8169
5.8605 | 6963.9331
5.8649 | 6976.1069
5.8693 | 6988.2188
5.8736 | 7000.4004
5.878 | 7012.6377
5.8824 | 7024.8765
5.8867 | 7037.0596
5.8911 | 7049.335
5.8955 | 7061.5034
5.8998 | 7073.5005
5.9042 | 7085.3662
5.9086 | 7097.2681
5.9129 | 7109.2588
5.9173 | 7121.2622
5.9217 | 7133.2275
5.926 | 7145.1436
5.9304 | 7157.1416
5.9348 | 7169.1548
5.9392 | 7181.2524
5.9435 | 7193.4302
5.9478 | 7205.647
5.9522 | 7217.8252
5.9566 | 7229.9912
5.9609 | 7242.1655
5.9653 | 7254.2476
5.9697 | 7266.3306
5.974 | 7278.3833
5.9784 | 7290.4409
5.9828 | 7302.5435
5.9871 | 7314.6572
5.9915 | 7326.7817
5.9959 | 7338.8818
6.0002 | 7350.9814
6.0046 | 7363.0884
6.0089 | 7375.3706
6.0133 | 7387.7651
6.0177 | 7400.1812
6.0221 | 7412.4839
6.0264 | 7424.8208
6.0308 | 7437.207
6.0351 | 7449.6265
6.0395 | 7462.0312
6.0438 | 7474.4395
6.0482 | 7486.8228
6.0526 | 7499.1401
6.057 | 7511.4424
6.0613 | 7523.7153
6.0657 | 7536.1074
6.0701 | 7548.4302
6.0744 | 7560.6333
6.0787 | 7572.9575
6.0831 | 7585.3472
6.0875 | 7597.7114
6.0918 | 7610.0254
6.0962 | 7622.2754
6.1006 | 7634.5703
6.1049 | 7646.9326
6.1093 | 7659.397
6.1137 | 7671.7529
6.118 | 7684.1626
6.1224 | 7696.4688
6.1268 | 7708.7666
6.1311 | 7721.1396
6.1355 | 7733.6001
6.1399 | 7746.061
6.1443 | 7758.3823
6.1486 | 7770.5664
6.153 | 7782.6763
6.1574 | 7794.9395
6.1617 | 7807.1602
6.166 | 7819.3843
6.1704 | 7831.4873
6.1748 | 7843.5869
6.1791 | 7855.707
6.1835 | 7867.8677
6.1879 | 7880.0728
6.1922 | 7892.311
6.1966 | 7904.4844
6.201 | 7916.583
6.2053 | 7928.7861
6.2097 | 7940.9995
6.2141 | 7953.2314
6.2184 | 7965.4595
6.2228 | 7977.6538
6.2272 | 7989.8652
6.2315 | 8002.0703
6.2359 | 8014.2998
6.2403 | 8026.4849
6.2447 | 8038.6748
6.249 | 8050.8721
6.2533 | 8063.0781
6.2577 | 8075.353
6.2621 | 8087.54
6.2664 | 8099.7524
6.2708 | 8111.937
6.2752 | 8124.1577
6.2795 | 8136.4438
6.2839 | 8148.7646
6.2883 | 8161.1235
6.2926 | 8173.5034
6.297 | 8185.8799
6.3014 | 8198.2979
6.3057 | 8210.8193
6.3101 | 8223.3525
6.3145 | 8235.8896
6.3188 | 8248.4404
6.3232 | 8260.9375
6.3276 | 8273.5254
6.332 | 8286.1318
6.3363 | 8298.6123
6.3406 | 8311.0889
6.345 | 8323.6162
6.3494 | 8336.1201
6.3537 | 8348.6084
6.3581 | 8361.1104
6.3625 | 8373.6611
6.3668 | 8386.3203
6.3712 | 8398.9219
6.3756 | 8411.54
6.3799 | 8424.2852
6.3842 | 8437.1123
6.3887 | 8449.877
6.393 | 8462.6602
6.3973 | 8475.4258
6.4017 | 8488.25
6.4061 | 8500.9541
6.4105 | 8513.5635
6.4149 | 8526.1875
6.4193 | 8538.8516
6.4236 | 8551.4727
6.4279 | 8564.0078
6.4323 | 8576.5371
6.4367 | 8589.1113
6.441 | 8601.8252
6.4454 | 8614.541
6.4497 | 8627.2441
6.4541 | 8639.9912
6.4585 | 8652.8203
6.4629 | 8665.6221
6.4672 | 8678.5244
6.4715 | 8691.4795
6.4759 | 8704.4697
6.4803 | 8717.3691
6.4846 | 8730.2168
6.489 | 8743.0439
6.4934 | 8755.9678
6.4978 | 8768.9033
6.5021 | 8781.6982
6.5065 | 8794.4639
6.5108 | 8807.1836
6.5152 | 8819.9336
6.5196 | 8832.6895
6.5239 | 8845.46
6.5283 | 8858.165
6.5327 | 8870.8818
6.5371 | 8883.6221
6.5414 | 8896.4238
6.5458 | 8909.2754
6.5502 | 8922.167
6.5545 | 8934.9824
6.5588 | 8947.7256
6.5632 | 8960.4736
6.5676 | 8973.3477
6.5719 | 8986.2725
6.5763 | 8999.1846
6.5807 | 9012.1133
6.585 | 9025.0264
6.5894 | 9038.0752
6.5938 | 9051.1787
6.5981 | 9064.3252
6.6025 | 9077.4229
6.6069 | 9090.4688
6.6112 | 9103.4561
6.6156 | 9116.4033
6.62 | 9129.415
6.6243 | 9142.4414
6.6287 | 9155.3496
6.6331 | 9168.1533
6.6375 | 9180.9189
6.6418 | 9193.7852
6.6461 | 9206.7422
6.6505 | 9219.7588
6.6549 | 9232.6943
6.6592 | 9245.6807
6.6636 | 9258.6973
6.668 | 9271.6357
6.6723 | 9284.5908
6.6767 | 9297.5127
6.6811 | 9310.3779
6.6854 | 9323.1357
6.6898 | 9335.9238
6.6942 | 9348.6377
6.6985 | 9361.3301
6.7029 | 9373.9355
6.7073 | 9386.4893
6.7116 | 9399.1201
6.716 | 9411.7764
6.7203 | 9424.5137
6.7247 | 9437.2266
6.7291 | 9449.8721
6.7334 | 9462.5391
6.7378 | 9475.2783
6.7421 | 9488.0703
6.7465 | 9500.8965
6.7509 | 9513.6377
6.7553 | 9526.3643
6.7596 | 9539.1055
6.764 | 9551.709
6.7684 | 9564.3184
6.7727 | 9576.999
6.7771 | 9589.5684
6.7815 | 9602.1318
6.7858 | 9614.6807
6.7902 | 9627.1846
6.7945 | 9639.6904
6.7989 | 9652.1787
6.8033 | 9664.6768
6.8077 | 9677.2275
6.812 | 9689.8135
6.8163 | 9702.3525
6.8207 | 9714.8281
6.8251 | 9727.2812
6.8294 | 9739.7979
6.8338 | 9752.3223
6.8382 | 9764.8203
6.8425 | 9777.165
6.8469 | 9789.3877
6.8513 | 9801.5762
6.8557 | 9813.6523
6.86 | 9825.6553
6.8643 | 9837.5918
6.8687 | 9849.4131
6.8731 | 9860.9883
6.8774 | 9872.3936
6.8818 | 9883.7578
6.8862 | 9895.0957
6.8905 | 9906.1592
6.8949 | 9916.7256
6.8993 | 9926.7295
6.9036 | 9936.0195
6.908 | 9944.3027
6.9124 | 9951.0801
6.9167 | 9955.8105
6.9211 | 9957.8193
6.9255 | 9956.4062
6.9299 | 9950.6426
6.9342 | 9939.4453
6.9386 | 9922.2285
6.943 | 9898.7812
6.9473 | 9869.0352
6.9517 | 9833.7549
6.956 | 9793.6963
6.9604 | 9750.0986
6.9647 | 9704.5068
6.9691 | 9658.0928
6.9735 | 9612.4502
6.9778 | 9569.3857
6.9822 | 9529.9717
6.9866 | 9494.7764
6.9909 | 9464.1953
6.9953 | 9438.0391
6.9997 | 9416.3242
7.004 | 9398.6777
7.0084 | 9384.29
7.0128 | 9372.6846
7.0171 | 9363.3311
7.0215 | 9355.9316
7.0259 | 9350.2441
7.0303 | 9346.0723
7.0346 | 9343.3359
7.0389 | 9341.8066
7.0564 | 9343.5371
7.0608 | 9345.6152
7.0651 | 9348.1514
7.0695 | 9351.1562
7.0739 | 9354.6631
7.0782 | 9358.584
7.0826 | 9362.8359
7.0869 | 9367.54
7.0913 | 9372.5674
7.0957 | 9377.9463
7.1001 | 9383.668
7.1044 | 9389.5938
7.1088 | 9395.6465
7.1132 | 9401.7773
7.1176 | 9407.9102
7.1219 | 9413.9727
7.1262 | 9419.9502
7.1306 | 9425.582
7.135 | 9430.9775
7.1393 | 9436.0684
7.1437 | 9440.8408
7.1481 | 9445.499
7.1524 | 9450.082
7.1568 | 9454.4551
7.1612 | 9458.6426
7.1655 | 9462.6641
7.1699 | 9466.7246
7.1742 | 9470.9268
7.1786 | 9475.1387
7.183 | 9479.3086
7.1874 | 9483.5215
7.1917 | 9487.6113
7.1961 | 9491.6631
7.2005 | 9495.7959
7.2049 | 9499.9043
7.2092 | 9504.082
7.2135 | 9508.1582
7.2179 | 9512.0938
7.2222 | 9515.9805
7.2266 | 9519.874
7.231 | 9523.6738
7.2354 | 9527.3369
7.2397 | 9530.8145
7.2441 | 9534.1084
7.2485 | 9537.2129
7.2528 | 9540.0371
7.2571 | 9542.7256
7.2615 | 9545.3135
7.2659 | 9547.6562
7.2702 | 9549.7656
7.2746 | 9551.6055
7.279 | 9553.2793
7.2834 | 9554.7803
7.2878 | 9556.0586
7.2921 | 9557.2031
7.3008 | 9558.2617
7.3095 | 9556.7783
7.3139 | 9554.9668
7.3183 | 9552.415
7.3227 | 9549.0391
7.327 | 9544.8037
7.3314 | 9539.8467
7.3358 | 9534.2168
7.3401 | 9528.2666
7.3444 | 9522.2021
7.3488 | 9516.3525
7.3532 | 9510.9277
7.3575 | 9506.1338
7.3619 | 9502.1816
7.3663 | 9499.1348
7.3706 | 9496.873
7.375 | 9495.0869
7.3794 | 9493.5557
7.3837 | 9491.9307
7.3881 | 9490.1611
7.3925 | 9487.8691
7.3968 | 9484.6797
7.4012 | 9480.3164
7.4056 | 9474.7705
7.4099 | 9467.9795
7.4143 | 9460.1064
7.4187 | 9450.8213
7.4231 | 9439.4219
7.4274 | 9426.1943
7.4317 | 9411.375
7.4361 | 9395.3105
7.4405 | 9378.585
7.4448 | 9361.7217
7.4492 | 9345.0771
7.4536 | 9329.165
7.4579 | 9314.3545
7.4623 | 9301.4824
7.4667 | 9291.6064
7.471 | 9284.6289
7.4754 | 9280.1309
7.4798 | 9278.127
7.4885 | 9280.7441
7.4929 | 9284.4033
7.4972 | 9288.876
7.5016 | 9293.6318
7.506 | 9298.3076
7.5104 | 9302.6426
7.5147 | 9306.5859
7.519 | 9310.2627
7.5234 | 9313.3086
7.5278 | 9315.125
7.5409 | 9311.832
7.5452 | 9307.4131
7.5496 | 9301.5566
7.554 | 9294.7168
7.5583 | 9287.2695
7.5627 | 9279.1035
7.5671 | 9270.042
7.5714 | 9260.6201
7.5758 | 9251.0518
7.5802 | 9241.6582
7.5845 | 9232.8535
7.5889 | 9224.8018
7.5932 | 9217.1562
7.5976 | 9209.6084
7.602 | 9202.127
7.6063 | 9195.0254
7.6107 | 9188.9746
7.615 | 9184.0371
7.6194 | 9180.1562
7.6238 | 9177.2217
7.6282 | 9175.1689
7.6325 | 9174.1094
7.6413 | 9175.5664
7.6456 | 9177.6924
7.6499 | 9180.4678
7.6543 | 9183.5537
7.6587 | 9186.415
7.663 | 9188.5186
7.6674 | 9189.7471
7.6849 | 9187.2305
7.6892 | 9184.7842
7.6936 | 9181.5176
7.698 | 9177.4346
7.7023 | 9173.2744
7.7067 | 9169.7803
7.7111 | 9167.2041
7.7155 | 9165.498
7.7242 | 9164.46
7.7329 | 9166.8506
7.7372 | 9169.5771
7.7416 | 9173.3955
7.746 | 9178.0557
7.7503 | 9183.3555
7.7547 | 9189.0957
7.7591 | 9194.9268
7.7634 | 9200.7412
7.7678 | 9206.4434
7.7722 | 9212.0078
7.7765 | 9217.2832
7.7809 | 9222.1357
7.7853 | 9226.4424
7.7896 | 9229.9297
7.794 | 9232.4863
7.7984 | 9234.2686
7.8027 | 9235.5967
7.8202 | 9233.6729
7.8245 | 9230.6748
7.8289 | 9226.751
7.8333 | 9222.2021
7.8376 | 9216.9287
7.842 | 9210.6396
7.8464 | 9203.0801
7.8507 | 9194.2266
7.8551 | 9184.2734
7.8595 | 9173.708
7.8638 | 9162.8408
7.8682 | 9152.0703
7.8726 | 9141.9268
7.8769 | 9132.5869
7.8813 | 9124.4785
7.8857 | 9117.9229
7.89 | 9113.2168
7.8944 | 9110.7012
7.9032 | 9112.3994
7.9075 | 9115.9883
7.9118 | 9121.3252
7.9162 | 9127.7705
7.9206 | 9135.1162
7.9249 | 9143.0391
7.9293 | 9151.2266
7.9336 | 9159.498
7.938 | 9167.6494
7.9424 | 9175.4629
7.9468 | 9183.0547
7.9511 | 9190.3965
7.9554 | 9197.0166
7.9598 | 9202.7764
7.9642 | 9207.6963
7.9686 | 9212.0381
7.9729 | 9216.0947
7.9773 | 9219.8867
7.9817 | 9223.4102
7.9861 | 9226.7754
7.9905 | 9229.8496
7.9948 | 9232.8779
7.9991 | 9236.2734
8.0035 | 9240.1973
8.0078 | 9244.4883
8.0122 | 9249.001
8.0166 | 9253.627
8.021 | 9258.3916
8.0253 | 9263.2861
8.0297 | 9268.2432
8.0341 | 9273.2041
8.0384 | 9278.1201
8.0427 | 9282.9482
8.0471 | 9287.5205
8.0515 | 9291.7803
8.0558 | 9295.7266
8.0602 | 9299.3955
8.0646 | 9302.9258
8.069 | 9306.4355
8.0734 | 9309.8975
8.0777 | 9313.3848
8.082 | 9316.8037
8.0864 | 9320.1367
8.0908 | 9323.4756
8.0951 | 9326.8916
8.0995 | 9330.2666
8.1039 | 9333.5732
8.1083 | 9336.7168
8.1126 | 9339.541
8.117 | 9342.0244
8.1214 | 9344.1865
8.1257 | 9346.2109
8.13 | 9348.085
8.1344 | 9349.8145
8.1388 | 9351.5723
8.1431 | 9353.4893
8.1475 | 9355.417
8.1519 | 9357.3584
8.1562 | 9359.4668
8.1606 | 9361.8652
8.165 | 9364.4648
8.1693 | 9367.0342
8.1737 | 9369.582
8.1781 | 9372.2002
8.1824 | 9374.6279
8.1868 | 9376.6475
8.1912 | 9378.3584
8.1955 | 9379.8809
8.1999 | 9381.209
8.2043 | 9382.2715
8.213 | 9384.1416
8.2217 | 9386.0264
8.2261 | 9387.0752
8.2304 | 9388.3965
8.2348 | 9390.0518
8.2392 | 9391.8105
8.2435 | 9393.5439
8.2479 | 9395.3018
8.2523 | 9397.1377
8.2566 | 9398.7695
8.261 | 9400.3789
8.2654 | 9401.8994
8.2697 | 9403.2998
8.2741 | 9404.6025
8.2785 | 9405.6904
8.2872 | 9407.5254
8.2959 | 9408.7197
8.3221 | 9407.6865
8.3308 | 9405.4316
8.3352 | 9403.9727
8.3396 | 9402.2969
8.3439 | 9400.1914
8.3483 | 9396.4414
8.3527 | 9388.9219
8.357 | 9376.6367
8.3614 | 9358.999
8.3657 | 9335.457
8.3701 | 9306.6562
8.3745 | 9274.1533
8.3789 | 9239.3262
8.3832 | 9202.9756
8.3876 | 9166.0586
8.3919 | 9130.0449
8.3963 | 9097.04
8.4006 | 9068.1465
8.405 | 9044.2861
8.4094 | 9026.4326
8.4138 | 9014.71
8.4181 | 9008.2344
8.4225 | 9006.1367
8.4269 | 9008.0371
8.4312 | 9013.5654
8.4355 | 9022.5713
8.4399 | 9035.0791
8.4443 | 9050.9727
8.4486 | 9069.9814
8.453 | 9091.8662
8.4574 | 9115.8564
8.4617 | 9141.2646
8.4661 | 9167.4365
8.4705 | 9193.873
8.4748 | 9220.2227
8.4792 | 9246.3838
8.4836 | 9272.2422
8.4879 | 9297.7354
8.4923 | 9322.96
8.4967 | 9347.71
8.5011 | 9371.9014
8.5054 | 9395.5498
8.5098 | 9418.7812
8.5142 | 9441.6328
8.5185 | 9464.0732
8.5228 | 9485.9404
8.5272 | 9507.3809
8.5316 | 9528.3936
8.5359 | 9548.9082
8.5403 | 9568.9951
8.5447 | 9588.584
8.549 | 9607.667
8.5534 | 9626.3311
8.5578 | 9644.4902
8.5621 | 9662.1484
8.5665 | 9679.4189
8.5709 | 9696.1182
8.5752 | 9712.3604
8.5796 | 9728.1445
8.584 | 9743.4258
8.5883 | 9758.3281
8.5927 | 9772.8418
8.5971 | 9786.7881
8.6015 | 9800.2861
8.6058 | 9813.4121
8.6101 | 9826.0801
8.6145 | 9838.4053
8.6189 | 9850.3301
8.6232 | 9861.9004
8.6276 | 9873.2021
8.632 | 9884.1748
8.6363 | 9894.7119
8.6407 | 9904.9922
8.6451 | 9915.0879
8.6494 | 9924.9512
8.6538 | 9934.6787
8.6581 | 9944.1123
8.6625 | 9953.332
8.6669 | 9962.3652
8.6713 | 9971.1914
8.6756 | 9979.7764
8.68 | 9988.29
8.6844 | 9996.6484
8.6888 | 10004.7715
8.6931 | 10012.6768
8.6974 | 10020.3984
8.7018 | 10028.0781
8.7062 | 10035.6055
8.7105 | 10042.9648
8.7149 | 10050.1309
8.7193 | 10057.2637
8.7236 | 10064.3047
8.728 | 10071.1641
8.7324 | 10077.8711
8.7367 | 10084.5039
8.7411 | 10091.0645
8.7455 | 10097.5635
8.7498 | 10104.0186
8.7541 | 10110.373
8.7585 | 10116.7461
8.7629 | 10122.9863
8.7673 | 10129.1758
8.7717 | 10135.4385
8.7761 | 10141.8086
8.7804 | 10148.123
8.7847 | 10154.333
8.7891 | 10160.4521
8.7935 | 10166.5967
8.7978 | 10172.834
8.8022 | 10178.9658
8.8065 | 10185.0469
8.8109 | 10191.0381
8.8153 | 10197.0254
8.8197 | 10203.0352
8.824 | 10209.0029
8.8283 | 10214.9092
8.8327 | 10220.7734
8.8371 | 10226.5713
8.8414 | 10232.2695
8.8458 | 10238.001
8.8502 | 10243.7021
8.8545 | 10249.4424
8.859 | 10254.9814
8.8634 | 10260.3887
8.8677 | 10265.8965
8.872 | 10271.4746
8.8764 | 10277.0088
8.8807 | 10282.4844
8.8851 | 10287.8574
8.8895 | 10293.2979
8.8939 | 10298.9209
8.8982 | 10304.5078
8.9026 | 10310.0957
8.907 | 10315.6562
8.9113 | 10321.2061
8.9156 | 10326.7793
8.92 | 10332.4775
8.9244 | 10338.1709
8.9287 | 10343.9053
8.9331 | 10349.4697
8.9375 | 10354.8711
8.9418 | 10360.3652
8.9462 | 10366.0117
8.9506 | 10371.5605
8.9549 | 10376.9717
8.9593 | 10382.2383
8.9637 | 10387.5039
8.968 | 10392.7734
8.9724 | 10398.0645
8.9768 | 10403.418
8.9811 | 10408.7793
8.9855 | 10414.0156
8.9899 | 10419.1865
8.9942 | 10424.4277
8.9986 | 10429.7012
9.0029 | 10435.0928
9.0073 | 10440.415
9.0117 | 10445.7939
9.016 | 10451.1924
9.0204 | 10456.5566
9.0248 | 10461.9707
9.0291 | 10467.3721
9.0335 | 10472.7695
9.0379 | 10478.2139
9.0422 | 10483.7031
9.0466 | 10489.0967
9.051 | 10494.457
9.0553 | 10499.7383
9.0597 | 10505.0557
9.0641 | 10510.4609
9.0684 | 10515.8037
9.0728 | 10521.1807
9.0772 | 10526.5391
9.0816 | 10531.8242
9.0859 | 10537.167
9.0902 | 10542.499
9.0946 | 10547.8086
9.099 | 10553.1387
9.1033 | 10558.4697
9.1077 | 10563.7363
9.1121 | 10569.0283
9.1164 | 10574.2949
9.1208 | 10579.4727
9.1252 | 10584.7021
9.1295 | 10589.8955
9.1339 | 10595.2236
9.1383 | 10600.5752
9.1426 | 10605.8096
9.1469 | 10610.959
9.1513 | 10616.1543
9.1557 | 10621.3809
9.1601 | 10626.6553
9.1644 | 10631.9971
9.1688 | 10637.3164
9.1731 | 10642.5508
9.1775 | 10647.7305
9.1819 | 10652.9502
9.1862 | 10658.3281
9.1906 | 10663.7607
9.195 | 10669.1201
9.1994 | 10674.3525
9.2037 | 10679.5078
9.2081 | 10684.7383
9.2125 | 10690.0635
9.2168 | 10695.3242
9.2211 | 10700.5381
9.2255 | 10705.627
9.2299 | 10710.6143
9.2342 | 10715.5645
9.2386 | 10720.543
9.243 | 10725.6162
9.2474 | 10730.7168
9.2518 | 10735.7148
9.2561 | 10740.6582
9.2604 | 10745.7393
9.2648 | 10750.7939
9.2692 | 10755.9072
9.2735 | 10761.0801
9.2779 | 10766.2949
9.2823 | 10771.5654
9.2867 | 10776.8125
9.291 | 10781.9502
9.2954 | 10787.0947
9.2998 | 10792.2871
9.3041 | 10797.4365
9.3084 | 10802.6396
9.3128 | 10807.7949
9.3172 | 10812.9268
9.3215 | 10818.0244
9.3259 | 10822.9795
9.3303 | 10827.9385
9.3346 | 10832.9785
9.339 | 10838.0967
9.3434 | 10843.0938
9.3477 | 10847.999
9.3521 | 10852.917
9.3565 | 10857.9824
9.3608 | 10862.9971
9.3652 | 10867.9766
9.3696 | 10872.9658
9.3739 | 10877.8955
9.3783 | 10882.9307
9.3827 | 10887.9082
9.3871 | 10892.9492
9.3914 | 10897.958
9.3957 | 10902.9062
9.4001 | 10907.7441
9.4045 | 10912.6982
9.4088 | 10917.6719
9.4132 | 10922.6689
9.4176 | 10927.6631
9.4219 | 10932.5186
9.4263 | 10937.3643
9.4307 | 10942.2139
9.435 | 10947.1289
9.4394 | 10952.0811
9.4437 | 10957.0273
9.4481 | 10961.8818
9.4525 | 10966.751
9.4568 | 10971.5986
9.4612 | 10976.4883
9.4656 | 10981.4717
9.47 | 10986.4609
9.4744 | 10991.3984
9.4786 | 10996.3301
9.483 | 11001.2393
9.4874 | 11006.1924
9.4918 | 11011.1475
9.4961 | 11016.0605
9.5005 | 11021.0312
9.5049 | 11026.0195
9.5092 | 11030.9805
9.5136 | 11035.8516
9.518 | 11040.6758
9.5223 | 11045.5596
9.5267 | 11050.5225
9.5311 | 11055.4404
9.5354 | 11060.3291
9.5398 | 11065.2324
9.5441 | 11070.1836
9.5485 | 11075.1367
9.5529 | 11080.0186
9.5573 | 11084.9248
9.5617 | 11089.9229
9.566 | 11094.8652
9.5703 | 11099.7666
9.5747 | 11104.6406
9.5791 | 11109.5684
9.5834 | 11114.4287
9.5878 | 11119.2217
9.5922 | 11123.9688
9.5965 | 11128.7949
9.6009 | 11133.7412
9.6053 | 11138.6006
9.6096 | 11143.3975
9.6139 | 11148.1943
9.6183 | 11153.124
9.6227 | 11158.0752
9.627 | 11163.0361
9.6314 | 11167.9102
9.6358 | 11172.8037
9.6402 | 11177.6875
9.6446 | 11182.4902
9.6489 | 11187.2832
9.6532 | 11192.1094
9.6576 | 11196.8818
9.662 | 11201.5322
9.6663 | 11206.1289
9.6707 | 11210.7559
9.6751 | 11215.4531
9.6795 | 11220.1797
9.6838 | 11224.8643
9.6882 | 11229.4922
9.6926 | 11234.2188
9.6969 | 11238.9541
9.7012 | 11243.6074
9.7056 | 11248.3145
9.71 | 11253.0703
9.7143 | 11257.9277
9.7187 | 11262.7373
9.7231 | 11267.3672
9.7274 | 11271.9609
9.7318 | 11276.6787
9.7362 | 11281.3818
9.7405 | 11286.1602
9.7449 | 11291.0518
9.7493 | 11295.8086
9.7536 | 11300.4893
9.758 | 11305.0762
9.7624 | 11309.7354
9.7667 | 11314.6475
9.771 | 11319.6436
9.7754 | 11324.4648
9.7798 | 11329.165
9.7842 | 11333.7275
9.7885 | 11338.2803
9.7929 | 11343.0713
9.7973 | 11347.9033
9.8016 | 11352.5352
9.806 | 11356.9717
9.8104 | 11361.2432
9.8147 | 11365.5156
9.8191 | 11370.0166
9.8235 | 11374.5918
9.8278 | 11379.0957
9.8322 | 11383.4697
9.8366 | 11387.7129
9.8409 | 11391.9756
9.8453 | 11396.4619
9.8497 | 11401.0371
9.854 | 11405.6494
9.8584 | 11410.2012
9.8628 | 11414.7402
9.8671 | 11419.2891
9.8714 | 11423.9668
9.8758 | 11428.6846
9.8802 | 11433.377
9.8846 | 11438.0117
9.8889 | 11442.6035
9.8933 | 11447.2559
9.8977 | 11451.8887
9.902 | 11456.4697
9.9064 | 11460.8535
9.9108 | 11465.2637
9.9151 | 11469.6846
9.9195 | 11474.1211
9.9239 | 11478.4766
9.9282 | 11482.8154
9.9326 | 11487.1875
9.937 | 11491.5645
9.9413 | 11495.9463
9.9457 | 11500.2861
9.9501 | 11504.6748
9.9544 | 11509.0352
9.9588 | 11513.4277
9.9631 | 11517.8145
9.9675 | 11522.2158
9.9718 | 11526.6465
9.9762 | 11531.1211
9.9806 | 11535.6172
9.985 | 11540.1445
9.9893 | 11544.7275
9.9937 | 11549.3477
9.9981 | 11553.9385
10.0024 | 11558.4209
10.0067 | 11563
10.0111 | 11567.6992
10.0155 | 11572.3027
10.0198 | 11576.7949
10.0242 | 11581.2148
10.0286 | 11585.6865
10.0329 | 11590.1963
10.0373 | 11594.6416
10.0417 | 11599.0508
10.046 | 11603.5176
10.0504 | 11607.9619
10.0548 | 11612.3896
10.0591 | 11616.8369
10.0635 | 11621.3193
10.0679 | 11625.8115
10.0723 | 11630.209
10.0766 | 11634.584
10.081 | 11639.0342
10.0854 | 11643.5479
10.0897 | 11648.0557
10.094 | 11652.4365
10.0984 | 11656.708
10.1028 | 11661.1016
10.1071 | 11665.584
10.1115 | 11670.0693
10.1159 | 11674.5361
10.1202 | 11678.9863
10.1246 | 11683.3975
10.129 | 11687.7803
10.1333 | 11692.1631
10.1377 | 11696.6094
10.1421 | 11701.1318
10.1464 | 11705.5732
10.1508 | 11709.917
10.1552 | 11714.2803
10.1595 | 11718.6396
10.1639 | 11722.9756
10.1683 | 11727.2461
10.1727 | 11731.5
10.177 | 11735.8125
10.1813 | 11740.1396
10.1857 | 11744.3604
10.1901 | 11748.4824
10.1944 | 11752.6064
10.1988 | 11756.71
10.2032 | 11760.9258
10.2075 | 11765.1543
10.2119 | 11769.3584
10.2163 | 11773.5205
10.2206 | 11777.6611
10.225 | 11781.7979
10.2294 | 11786.0371
10.2337 | 11790.3926
10.2381 | 11794.6943
10.2425 | 11798.9453
10.2468 | 11803.1025
10.2512 | 11807.3398
10.2556 | 11811.7832
10.2599 | 11816.2812
10.2643 | 11820.6133
10.2686 | 11824.876
10.273 | 11829.1826
10.2774 | 11833.4912
10.2817 | 11837.8467
10.2861 | 11842.1807
10.2905 | 11846.4512
10.2948 | 11850.6592
10.2992 | 11854.7285
10.3036 | 11858.7686
10.3079 | 11862.8799
10.3123 | 11867.0234
10.3167 | 11871.0449
10.321 | 11875.083
10.3254 | 11879.1738
10.3297 | 11883.29
10.3341 | 11887.4385
10.3385 | 11891.5859
10.3429 | 11895.7061
10.3473 | 11899.9941
10.3516 | 11904.2422
10.3559 | 11908.5088
10.3603 | 11912.8262
10.3646 | 11917.0762
10.369 | 11921.2676
10.3734 | 11925.5449
10.3777 | 11929.8535
10.3821 | 11934.1318
10.3865 | 11938.3955
10.3909 | 11942.4434
10.3952 | 11946.626
10.3995 | 11950.8115
10.4039 | 11955.0107
10.4083 | 11959.165
10.4126 | 11963.2891
10.417 | 11967.2891
10.4214 | 11971.2881
10.4258 | 11975.3359
10.4302 | 11979.3408
10.4345 | 11983.3818
10.4389 | 11987.335
10.4432 | 11991.3281
10.4476 | 11995.2412
10.4519 | 11999.1885
10.4563 | 12003.084
10.4607 | 12007.084
10.4651 | 12011.1807
10.4694 | 12015.2285
10.4738 | 12019.3799
10.4782 | 12023.5781
10.4825 | 12027.8105
10.4868 | 12031.9775
10.4912 | 12036.1797
10.4956 | 12040.4648
10.4999 | 12044.8535
10.5043 | 12049.1445
10.5087 | 12053.3145
10.513 | 12057.4912
10.5174 | 12061.7002
10.5218 | 12065.8799
10.5261 | 12069.9824
10.5305 | 12074.1484
10.5349 | 12078.3047
10.5392 | 12082.4375
10.5436 | 12086.5176
10.5479 | 12090.668
10.5523 | 12094.8125
10.5567 | 12098.9268
10.5611 | 12102.9502
10.5654 | 12106.9902
10.5698 | 12111.1592
10.5741 | 12115.1836
10.5785 | 12119.2227
10.5829 | 12123.1748
10.5872 | 12127.2363
10.5916 | 12131.3389
10.596 | 12135.3818
10.6003 | 12139.4648
10.6047 | 12143.5488
10.6091 | 12147.6279
10.6134 | 12151.667
10.6178 | 12155.8154
10.6222 | 12159.9199
10.6265 | 12164.0098
10.6309 | 12168.0654
10.6353 | 12172.0664
10.6396 | 12176.1943
10.644 | 12180.3096
10.6484 | 12184.4648
10.6528 | 12188.5156
10.6571 | 12192.5273
10.6614 | 12196.5234
10.6658 | 12200.5635
10.6702 | 12204.6641
10.6745 | 12208.6914
10.6789 | 12212.6104
10.6833 | 12216.459
10.6876 | 12220.3623
10.692 | 12224.1963
10.6964 | 12228.0723
10.7007 | 12231.9551
10.7051 | 12235.7627
10.7095 | 12239.5654
10.7138 | 12243.418
10.7182 | 12247.207
10.7225 | 12251.125
10.7269 | 12255.0732
10.7313 | 12258.9473
10.7356 | 12262.8623
10.74 | 12266.8574
10.7443 | 12270.8486
10.7487 | 12274.8877
10.7531 | 12278.8818
10.7574 | 12282.8506
10.7618 | 12286.8877
10.7662 | 12290.8408
10.7705 | 12294.7246
10.7749 | 12298.6592
10.7793 | 12302.5947
10.7837 | 12306.4502
10.788 | 12310.2686
10.7923 | 12314.0449
10.7967 | 12317.8857
10.8011 | 12321.6943
10.8054 | 12325.5117
10.8098 | 12329.3936
10.8142 | 12333.2891
10.8185 | 12337.0762
10.8229 | 12340.873
10.8273 | 12344.7705
10.8316 | 12348.7891
10.836 | 12352.8438
10.8404 | 12356.7988
10.8447 | 12360.7461
10.8491 | 12364.6992
10.8535 | 12368.6807
10.8578 | 12372.7734
10.8622 | 12376.8574
10.8666 | 12380.8848
10.871 | 12384.9062
10.8753 | 12388.7949
10.8796 | 12392.6562
10.884 | 12396.6348
10.8884 | 12400.5723
10.8927 | 12404.4854
10.8971 | 12408.3848
10.9015 | 12412.1191
10.9058 | 12415.9551
10.9102 | 12419.8271
10.9146 | 12423.5703
10.9189 | 12427.3662
10.9233 | 12431.1523
10.9277 | 12435
10.932 | 12438.834
10.9364 | 12442.6338
10.9408 | 12446.3311
10.9451 | 12450.1426
10.9495 | 12453.9551
10.9539 | 12457.7568
10.9583 | 12461.5361
10.9626 | 12465.2637
10.9669 | 12469.0342
10.9713 | 12472.7021
10.9757 | 12476.4785
10.98 | 12480.2852
10.9844 | 12484.1533
10.9888 | 12487.9004
10.9931 | 12491.5811
10.9975 | 12495.2588
11.0019 | 12499.083
11.0062 | 12502.9756
11.0106 | 12506.7988
11.0149 | 12510.5615
11.0193 | 12514.2373
11.0237 | 12517.9873
11.0281 | 12521.7529
11.0324 | 12525.5127
11.0368 | 12529.2295
11.0412 | 12532.9199
11.0456 | 12536.54
11.0499 | 12540.1963
11.0542 | 12543.9209
11.0586 | 12547.6973
11.063 | 12551.4189
11.0673 | 12554.9844
11.0717 | 12558.6201
11.0761 | 12562.4111
11.0804 | 12566.2861
11.0848 | 12570.1318
11.0892 | 12573.9668
11.0935 | 12577.7422
11.0979 | 12581.5713
11.1023 | 12585.417
11.1066 | 12589.3213
11.1109 | 12593.2607
11.1153 | 12597.1064
11.1197 | 12600.8818
11.1241 | 12604.6592
11.1285 | 12608.5488
11.1328 | 12612.4014
11.1372 | 12616.165
11.1415 | 12619.7959
11.1459 | 12623.4707
11.1502 | 12627.2295
11.1546 | 12630.9912
11.159 | 12634.6865
11.1633 | 12638.3135
11.1677 | 12641.8896
11.1721 | 12645.499
11.1765 | 12649.1553
11.1808 | 12652.835
11.1851 | 12656.5312
11.1895 | 12660.1855
11.1939 | 12663.7891
11.1982 | 12667.4102
11.2026 | 12671.0752
11.207 | 12674.7871
11.2114 | 12678.4824
11.2158 | 12682.0449
11.2201 | 12685.5801
11.2245 | 12689.1787
11.2288 | 12692.8105
11.2332 | 12696.3701
11.2375 | 12699.8467
11.2419 | 12703.3164
11.2463 | 12706.8193
11.2506 | 12710.3135
11.255 | 12713.8281
11.2594 | 12717.373
11.2638 | 12720.9688
11.2681 | 12724.5918
11.2724 | 12728.1699
11.2768 | 12731.6904
11.2812 | 12735.2656
11.2855 | 12738.9121
11.2899 | 12742.5566
11.2943 | 12746.1953
11.2986 | 12749.8594
11.303 | 12753.5088
11.3074 | 12757.042
11.3117 | 12760.4863
11.3161 | 12764.1035
11.3205 | 12767.8496
11.3248 | 12771.5703
11.3292 | 12775.1494
11.3335 | 12778.6416
11.3379 | 12782.2373
11.3423 | 12785.9043
11.3467 | 12789.5273
11.351 | 12793.1279
11.3554 | 12796.7832
11.3597 | 12800.2822
11.3641 | 12803.7969
11.3685 | 12807.3193
11.3728 | 12810.915
11.3772 | 12814.584
11.3816 | 12818.1289
11.386 | 12821.6201
11.3903 | 12825.1719
11.3947 | 12828.749
11.399 | 12832.2637
11.4034 | 12835.7676
11.4078 | 12839.2119
11.4121 | 12842.7168
11.4165 | 12846.2383
11.4209 | 12849.7227
11.4252 | 12853.1377
11.4296 | 12856.4971
11.434 | 12859.9023
11.4384 | 12863.4922
11.4426 | 12867.1006
11.447 | 12870.6699
11.4514 | 12874.1885
11.4557 | 12877.6064
11.4601 | 12881.124
11.4645 | 12884.7285
11.4689 | 12888.4189
11.4732 | 12892.0342
11.4776 | 12895.5508
11.482 | 12898.8682
11.4863 | 12902.252
11.4907 | 12905.7617
11.4951 | 12909.3232
11.4994 | 12912.8398
11.5038 | 12916.2041
11.5081 | 12919.4736
11.5125 | 12922.8135
11.5169 | 12926.2314
11.5212 | 12929.6553
11.5256 | 12933.1123
11.53 | 12936.4854
11.5343 | 12939.8252
11.5387 | 12943.1982
11.543 | 12946.6504
11.5474 | 12950.1494
11.5518 | 12953.6973
11.5562 | 12957.1221
11.5605 | 12960.583
11.5649 | 12964.1035
11.5693 | 12967.623
11.5736 | 12971.0967
11.5779 | 12974.5449
11.5823 | 12977.9678
11.5867 | 12981.4131
11.591 | 12984.7988
11.5954 | 12988.0771
11.5998 | 12991.457
11.6042 | 12994.8584
11.6085 | 12998.1865
11.6129 | 13001.5107
11.6172 | 13004.875
11.6216 | 13008.2891
11.626 | 13011.6904
11.6303 | 13015.0557
11.6347 | 13018.3984
11.6391 | 13021.8311
11.6434 | 13025.2432
11.6478 | 13028.5469
11.6522 | 13031.8877
11.6566 | 13035.3613
11.6609 | 13038.8447
11.6652 | 13042.209
11.6696 | 13045.5166
11.674 | 13048.8262
11.6783 | 13052.2412
11.6827 | 13055.6465
11.6871 | 13059.0293
11.6914 | 13062.4346
11.6958 | 13065.8926
11.7002 | 13069.2295
11.7045 | 13072.5938
11.7089 | 13075.9736
11.7132 | 13079.3408
11.7176 | 13082.7422
11.722 | 13086.0479
11.7264 | 13089.3555
11.7307 | 13092.7051
11.7351 | 13096.0088
11.7395 | 13099.1689
11.7439 | 13102.2998
11.7482 | 13105.4102
11.7525 | 13108.5684
11.7569 | 13111.7705
11.7613 | 13114.9004
11.7656 | 13117.9453
11.77 | 13121
11.7744 | 13124.0596
11.7787 | 13127.1826
11.7831 | 13130.3975
11.7875 | 13133.623
11.7918 | 13136.8428
11.7962 | 13140.0908
11.8005 | 13143.3613
11.8049 | 13146.6875
11.8093 | 13150.1895
11.8136 | 13153.6152
11.818 | 13156.9229
11.8224 | 13160.2314
11.8267 | 13163.6484
11.8311 | 13167.1289
11.8354 | 13170.5596
11.8398 | 13173.8887
11.8442 | 13177.166
11.8486 | 13180.457
11.8529 | 13183.7373
11.8573 | 13187.0508
11.8617 | 13190.3828
11.866 | 13193.6885
11.8704 | 13196.8115
11.8748 | 13199.998
11.8791 | 13203.2324
11.8835 | 13206.459
11.8879 | 13209.7363
11.8922 | 13212.9717
11.8966 | 13216.1504
11.9009 | 13219.4502
11.9053 | 13222.7773
11.9097 | 13226.0088
11.9141 | 13229.2949
11.9185 | 13232.4932
11.9228 | 13235.752
11.9271 | 13239.0869
11.9315 | 13242.3477
11.9358 | 13245.5938
11.9402 | 13248.8818
11.9446 | 13252.0791
11.9489 | 13255.3164
11.9533 | 13258.6475
11.9577 | 13261.9863
11.9621 | 13265.29
11.9664 | 13268.4199
11.9707 | 13271.5547
11.9751 | 13274.7871
11.9795 | 13278.0684
11.9838 | 13281.2949
11.9882 | 13284.418
11.9926 | 13287.4873
11.997 | 13290.5557
12.0014 | 13293.666
12.0057 | 13296.7422
12.0101 | 13299.916
12.0144 | 13303.0264
12.0188 | 13306.0889
12.0231 | 13309.1162
12.0275 | 13312.1377
12.0319 | 13315.2432
12.0363 | 13318.3057
12.0406 | 13321.3428
12.045 | 13324.4639
12.0494 | 13327.6504
12.0537 | 13330.8711
12.058 | 13334.0684
12.0624 | 13337.2363
12.0668 | 13340.4395
12.0711 | 13343.6885
12.0755 | 13346.9238
12.0799 | 13350.1709
12.0842 | 13353.4141
12.0886 | 13356.5068
12.093 | 13359.6143
12.0973 | 13362.7275
12.1016 | 13365.9111
12.1061 | 13369.1025
12.1104 | 13372.208
12.1148 | 13375.2324
12.1191 | 13378.2148
12.1235 | 13381.2471
12.1279 | 13384.2832
12.1323 | 13387.3252
12.1367 | 13390.2373
12.141 | 13393.1777
12.1453 | 13396.124
12.1497 | 13399.0029
12.1541 | 13401.9131
12.1584 | 13404.8662
12.1628 | 13407.96
12.1672 | 13411.124
12.1715 | 13414.2617
12.1759 | 13417.3682
12.1803 | 13420.5225
12.1846 | 13423.6006
12.189 | 13426.7275
12.1934 | 13429.9629
12.1977 | 13433.1602
12.2021 | 13436.3135
12.2065 | 13439.2646
12.2108 | 13442.1904
12.2152 | 13445.2051
12.2195 | 13448.3047
12.2239 | 13451.4258
12.2283 | 13454.4648
12.2326 | 13457.417
12.237 | 13460.3584
12.2414 | 13463.3779
12.2457 | 13466.3486
12.2501 | 13469.335
12.2545 | 13472.2207
12.2588 | 13475.1074
12.2632 | 13477.9785
12.2676 | 13480.8018
12.2719 | 13483.6982
12.2763 | 13486.5615
12.2807 | 13489.415
12.285 | 13492.2236
12.2894 | 13495.1416
12.2937 | 13498.1318
12.2981 | 13501.126
12.3025 | 13504.1172
12.3068 | 13507.0469
12.3112 | 13510.1152
12.3155 | 13513.2031
12.3199 | 13516.2578
12.3243 | 13519.3105
12.3286 | 13522.3555
12.333 | 13525.4043
12.3374 | 13528.4922
12.3417 | 13531.5303
12.3461 | 13534.4707
12.3505 | 13537.4219
12.3549 | 13540.2871
12.3592 | 13543.1299
12.3635 | 13546.0977
12.3679 | 13548.9902
12.3723 | 13551.8789
12.3767 | 13554.6553
12.381 | 13557.4902
12.3854 | 13560.4893
12.3897 | 13563.4863
12.3941 | 13566.4404
12.3985 | 13569.3262
12.4028 | 13572.1982
12.4072 | 13575.1602
12.4116 | 13578.3008
12.4159 | 13581.373
12.4203 | 13584.4385
12.4247 | 13587.3887
12.4291 | 13590.2676
12.4334 | 13593.2695
12.4378 | 13596.334
12.4422 | 13599.4824
12.4465 | 13602.5947
12.4509 | 13605.4912
12.4552 | 13608.2988
12.4596 | 13611.2139
12.4639 | 13614.2021
12.4683 | 13617.2129
12.4727 | 13620.0967
12.477 | 13622.8945
12.4814 | 13625.7139
12.4858 | 13628.5078
12.4901 | 13631.3477
12.4945 | 13634.3047
12.4989 | 13637.1221
12.5032 | 13639.9365
12.5076 | 13642.8164
12.512 | 13645.6201
12.5163 | 13648.4463
12.5207 | 13651.29
12.5251 | 13654.0869
12.5295 | 13656.8916
12.5338 | 13659.707
12.5381 | 13662.4678
12.5425 | 13665.3438
12.5469 | 13668.1104
12.5512 | 13670.8125
12.5556 | 13673.6045
12.56 | 13676.5322
12.5643 | 13679.4121
12.5687 | 13682.2529
12.5731 | 13685.043
12.5774 | 13687.874
12.5818 | 13690.6748
12.5861 | 13693.4541
12.5905 | 13696.2998
12.5949 | 13699.1592
12.5993 | 13702
12.6036 | 13704.7646
12.608 | 13707.5352
12.6124 | 13710.3789
12.6168 | 13713.1836
12.6211 | 13715.8867
12.6254 | 13718.6494
12.6298 | 13721.4229
12.6342 | 13724.1572
12.6385 | 13726.8096
12.6429 | 13729.4375
12.6473 | 13732.1973
12.6516 | 13735.0596
12.656 | 13737.7705
12.6604 | 13740.5146
12.6647 | 13743.3691
12.6691 | 13746.1689
12.6735 | 13748.9707
12.6778 | 13751.8154
12.6821 | 13754.6768
12.6865 | 13757.6064
12.6909 | 13760.3857
12.6953 | 13763.0605
12.6997 | 13765.8496
12.704 | 13768.6631
12.7084 | 13771.374
12.7127 | 13774.0713
12.7171 | 13776.7354
12.7215 | 13779.4492
12.7258 | 13782.2373
12.7302 | 13784.876
12.7345 | 13787.4844
12.7389 | 13790.1396
12.7433 | 13792.8057
12.7477 | 13795.5264
12.752 | 13798.249
12.7563 | 13800.9395
12.7607 | 13803.6426
12.7651 | 13806.3418
12.7694 | 13809.042
12.7738 | 13811.8271
12.7782 | 13814.6064
12.7825 | 13817.2939
12.787 | 13819.9424
12.7913 | 13822.4893
12.7956 | 13825.1182
12.8 | 13827.8545
12.8044 | 13830.5127
12.8087 | 13833.0605
12.8131 | 13835.4844
12.8175 | 13837.9736
12.8218 | 13840.5723
12.8262 | 13843.2598
12.8306 | 13845.916
12.835 | 13848.5723
12.8393 | 13851.1816
12.8436 | 13853.793
12.848 | 13856.4834
12.8524 | 13859.2451
12.8567 | 13862.0928
12.8611 | 13864.8584
12.8655 | 13867.5723
12.8698 | 13870.292
12.8742 | 13873.082
12.8786 | 13875.8877
12.8829 | 13878.6074
12.8873 | 13881.2588
12.8917 | 13884.0029
12.896 | 13886.7949
12.9004 | 13889.5176
12.9047 | 13892.1504
12.9091 | 13894.7666
12.9135 | 13897.4189
12.9179 | 13900.0449
12.9223 | 13902.6787
12.9266 | 13905.4297
12.9309 | 13908.1396
12.9353 | 13910.709
12.9397 | 13913.249
12.944 | 13915.8809
12.9484 | 13918.627
12.9528 | 13921.3428
12.9572 | 13923.9072
12.9615 | 13926.5039
12.9659 | 13929.207
12.9702 | 13931.8584
12.9746 | 13934.4854
12.9789 | 13937.1172
12.9833 | 13939.6465
12.9877 | 13942.1904
12.9921 | 13944.6875
12.9964 | 13947.2432
13.0008 | 13949.8945
13.0052 | 13952.4805
13.0096 | 13954.9844
13.0139 | 13957.5166
13.0182 | 13960.165
13.0226 | 13962.8857
13.0269 | 13965.6289
13.0313 | 13968.2129
13.0357 | 13970.8125
13.0401 | 13973.417
13.0444 | 13975.9775
13.0488 | 13978.5508
13.0532 | 13981.0039
13.0575 | 13983.3799
13.0619 | 13985.7432
13.0663 | 13988.0781
13.0706 | 13990.415
13.075 | 13992.8203
13.0793 | 13995.1748
13.0837 | 13997.5156
13.0881 | 13999.8926
13.0925 | 14002.2529
13.0968 | 14004.6982
13.1011 | 14007.1738
13.1055 | 14009.6328
13.1099 | 14012.0742
13.1142 | 14014.5605
13.1186 | 14017.0879
13.123 | 14019.6025
13.1274 | 14022.0967
13.1317 | 14024.6035
13.1361 | 14027.2354
13.1405 | 14029.8447
13.1448 | 14032.4404
13.1491 | 14034.9883
13.1535 | 14037.5303
13.1579 | 14040.1201
13.1622 | 14042.6523
13.1666 | 14045.2168
13.171 | 14047.8047
13.1753 | 14050.3545
13.1797 | 14052.7529
13.1841 | 14055.2344
13.1884 | 14057.7217
13.1928 | 14060.1826
13.1972 | 14062.625
13.2015 | 14065.0498
13.2059 | 14067.4863
13.2103 | 14069.9268
13.2147 | 14072.293
13.219 | 14074.6182
13.2234 | 14076.9541
13.2278 | 14079.2188
13.2321 | 14081.5957
13.2365 | 14083.9258
13.2408 | 14086.251
13.2452 | 14088.5127
13.2495 | 14090.7725
13.2539 | 14093.1504
13.2583 | 14095.6035
13.2626 | 14098.0742
13.267 | 14100.5137
13.2714 | 14103.0254
13.2757 | 14105.4414
13.2801 | 14107.9639
13.2844 | 14110.5791
13.2888 | 14113.127
13.2932 | 14115.6514
13.2976 | 14117.9922
13.3019 | 14120.3496
13.3063 | 14122.7959
13.3107 | 14125.293
13.3151 | 14127.6396
13.3194 | 14129.9785
13.3237 | 14132.25
13.3281 | 14134.4482
13.3325 | 14136.7227
13.3368 | 14139.0098
13.3412 | 14141.3555
13.3456 | 14143.5977
13.3499 | 14145.7627
13.3543 | 14147.999
13.3587 | 14150.3516
13.363 | 14152.6895
13.3674 | 14155.0215
13.3717 | 14157.335
13.3761 | 14159.7051
13.3805 | 14162.1826
13.3848 | 14164.6064
13.3892 | 14167.0576
13.3936 | 14169.5127
13.398 | 14171.9629
13.4024 | 14174.4346
13.4067 | 14176.9375
13.411 | 14179.416
13.4154 | 14181.9062
13.4198 | 14184.2617
13.4241 | 14186.5459
13.4285 | 14188.9736
13.4329 | 14191.4922
13.4372 | 14193.9238
13.4416 | 14196.2559
13.446 | 14198.5273
13.4503 | 14200.7939
13.4547 | 14203.1641
13.459 | 14205.4883
13.4634 | 14207.9004
13.4677 | 14210.2803
13.4721 | 14212.6191
13.4765 | 14214.9238
13.4809 | 14217.2969
13.4852 | 14219.6113
13.4897 | 14221.9336
13.494 | 14224.3174
13.4983 | 14226.6426
13.5027 | 14229.0254
13.507 | 14231.3516
13.5114 | 14233.7012
13.5158 | 14236.0117
13.5202 | 14238.2764
13.5245 | 14240.6416
13.5289 | 14243.0713
13.5333 | 14245.4629
13.5376 | 14247.7969
13.5419 | 14250.1123
13.5463 | 14252.3877
13.5507 | 14254.7051
13.555 | 14256.9951
13.5594 | 14259.2607
13.5638 | 14261.4941
13.5682 | 14263.6299
13.5726 | 14265.7451
13.5769 | 14267.8652
13.5812 | 14269.958
13.5856 | 14272.0498
13.59 | 14274.0732
13.5943 | 14276.1055
13.5987 | 14278.1709
13.6031 | 14280.2139
13.6074 | 14282.2529
13.6118 | 14284.3125
13.6162 | 14286.4619
13.6206 | 14288.6992
13.6249 | 14290.9482
13.6292 | 14293.2197
13.6336 | 14295.5312
13.638 | 14297.8174
13.6423 | 14300.1641
13.6467 | 14302.5869
13.6511 | 14304.9531
13.6554 | 14307.2725
13.6598 | 14309.5654
13.6642 | 14311.7617
13.6685 | 14313.9463
13.6729 | 14316.1719
13.6773 | 14318.4189
13.6816 | 14320.6387
13.686 | 14322.749
13.6904 | 14324.8301
13.6947 | 14327.0146
13.6991 | 14329.2178
13.7035 | 14331.3242
13.7079 | 14333.4141
13.7122 | 14335.5547
13.7165 | 14337.7646
13.7209 | 14339.9658
13.7252 | 14342.1387
13.7296 | 14344.2412
13.734 | 14346.3965
13.7384 | 14348.5869
13.7427 | 14350.7715
13.7471 | 14353.0361
13.7515 | 14355.2705
13.7558 | 14357.4512
13.7602 | 14359.5107
13.7646 | 14361.6426
13.7689 | 14363.8643
13.7733 | 14366.1885
13.7776 | 14368.4023
13.782 | 14370.4961
13.7864 | 14372.6641
13.7908 | 14374.9043
13.7951 | 14377.2422
13.7994 | 14379.4834
13.8038 | 14381.7119
13.8082 | 14383.8574
13.8126 | 14385.9629
13.8169 | 14388.0967
13.8213 | 14390.2217
13.8257 | 14392.3535
13.83 | 14394.3945
13.8344 | 14396.3135
13.8388 | 14398.2402
13.8431 | 14400.2451
13.8474 | 14402.2617
13.8519 | 14404.248
13.8562 | 14406.2139
13.8606 | 14408.1797
13.8649 | 14410.2578
13.8693 | 14412.374
13.8736 | 14414.4697
13.878 | 14416.5557
13.8824 | 14418.6338
13.8868 | 14420.8379
13.8911 | 14423.0918
13.8955 | 14425.3066
13.8998 | 14427.5342
13.9042 | 14429.7197
13.9086 | 14431.8828
13.9129 | 14434.1309
13.9173 | 14436.4121
13.9217 | 14438.6953
13.9261 | 14440.9229
13.9304 | 14443.0088
13.9347 | 14445.0459
13.9391 | 14447.2461
13.9435 | 14449.3799
13.9478 | 14451.4443
13.9522 | 14453.4023
13.9566 | 14455.3643
13.9609 | 14457.3535
13.9653 | 14459.3828
13.9697 | 14461.4336
13.974 | 14463.4453
13.9784 | 14465.4697
13.9828 | 14467.4951
13.9871 | 14469.5889
13.9915 | 14471.7295
13.9959 | 14473.9873
14.0003 | 14476.1357
14.0046 | 14478.2559
14.009 | 14480.3779
14.0134 | 14482.5332
14.0177 | 14484.6787
14.022 | 14486.7764
14.0264 | 14488.7598
14.0308 | 14490.7686
14.0351 | 14492.8252
14.0395 | 14494.7852
14.0439 | 14496.7412
14.0482 | 14498.6562
14.0526 | 14500.5811
14.057 | 14502.5215
14.0613 | 14504.499
14.0657 | 14506.4902
14.0701 | 14508.5283
14.0744 | 14510.541
14.0788 | 14512.5029
14.0832 | 14514.4326
14.0875 | 14516.3916
14.0919 | 14518.3369
14.0963 | 14520.2227
14.1007 | 14522.0273
14.105 | 14523.9209
14.1093 | 14525.8096
14.1137 | 14527.6201
14.1181 | 14529.4082
14.1224 | 14531.165
14.1268 | 14533.0791
14.1312 | 14534.998
14.1355 | 14536.9873
14.1399 | 14538.9668
14.1443 | 14541.0205
14.1486 | 14542.9893
14.153 | 14545.0059
14.1573 | 14547.0518
14.1617 | 14549.1035
14.166 | 14551.1973
14.1705 | 14553.1699
14.1748 | 14555.1064
14.1792 | 14557.0508
14.1836 | 14559.0215
14.188 | 14560.8799
14.1923 | 14562.6973
14.1966 | 14564.5
14.201 | 14566.3477
14.2054 | 14568.2148
14.2097 | 14570.0371
14.2141 | 14571.8203
14.2185 | 14573.667
14.2228 | 14575.5615
14.2272 | 14577.5596
14.2316 | 14579.5791
14.2359 | 14581.6748
14.2402 | 14583.7275
14.2446 | 14585.7393
14.249 | 14587.8184
14.2533 | 14589.9854
14.2577 | 14592.2559
14.2621 | 14594.415
14.2665 | 14596.4551
14.2709 | 14598.3965
14.2752 | 14600.4697
14.2796 | 14602.5479
14.2839 | 14604.5498
14.2883 | 14606.541
14.2927 | 14608.4326
14.297 | 14610.3359
14.3014 | 14612.2109
14.3058 | 14614.085
14.3101 | 14615.9775
14.3145 | 14617.876
14.3189 | 14619.6719
14.3232 | 14621.4531
14.3275 | 14623.3457
14.3319 | 14625.2539
14.3363 | 14627.1514
14.3406 | 14628.9541
14.345 | 14630.7617
14.3494 | 14632.6484
14.3538 | 14634.5928
14.3581 | 14636.4492
14.3625 | 14638.2373
14.3668 | 14640.0088
14.3712 | 14641.8535
14.3756 | 14643.7178
14.3799 | 14645.5645
14.3843 | 14647.4199
14.3887 | 14649.2178
14.3931 | 14650.9678
14.3974 | 14652.7197
14.4018 | 14654.5967
14.4061 | 14656.5342
14.4105 | 14658.4766
14.4148 | 14660.2773
14.4192 | 14662.0996
14.4236 | 14663.9492
14.4279 | 14665.8789
14.4323 | 14667.7861
14.4367 | 14669.6855
14.441 | 14671.501
14.4454 | 14673.3379
14.4498 | 14675.208
14.4541 | 14677.0059
14.4585 | 14678.8564
14.4629 | 14680.6367
14.4672 | 14682.4395
14.4716 | 14684.2627
14.4759 | 14686.0625
14.4803 | 14687.9658
14.4847 | 14689.875
14.4891 | 14691.6895
14.4935 | 14693.4854
14.4978 | 14695.3789
14.5021 | 14697.2773
14.5065 | 14699.2334
14.5109 | 14701.1113
14.5152 | 14702.9346
14.5196 | 14704.8311
14.524 | 14706.6895
14.5283 | 14708.5439
14.5327 | 14710.3652
14.5371 | 14712.1445
14.5414 | 14713.9756
14.5458 | 14715.6992
14.5502 | 14717.3936
14.5545 | 14719.0889
14.5589 | 14720.7568
14.5633 | 14722.417
14.5676 | 14724.0547
14.572 | 14725.7148
14.5763 | 14727.4209
14.5808 | 14729.1211
14.5851 | 14730.7314
14.5894 | 14732.4795
14.5938 | 14734.2109
14.5981 | 14735.957
14.6025 | 14737.6914
14.6069 | 14739.4443
14.6113 | 14741.2051
14.6156 | 14743.0146
14.62 | 14744.7627
14.6244 | 14746.498
14.6287 | 14748.252
14.6331 | 14749.9209
14.6375 | 14751.6562
14.6418 | 14753.4287
14.6462 | 14755.1641
14.6505 | 14756.8438
14.6549 | 14758.5088
14.6593 | 14760.126
14.6637 | 14761.8223
14.668 | 14763.585
14.6723 | 14765.2705
14.6767 | 14766.9473
14.6811 | 14768.5586
14.6854 | 14770.2119
14.6898 | 14771.9619
14.6942 | 14773.6914
14.6985 | 14775.3291
14.7029 | 14776.9414
14.7073 | 14778.6553
14.7117 | 14780.3877
14.716 | 14782.1338
14.7203 | 14783.877
14.7247 | 14785.6279
14.7291 | 14787.3447
14.7334 | 14789.0283
14.7378 | 14790.8252
14.7422 | 14792.7881
14.7465 | 14794.7275
14.7509 | 14796.4268
14.7553 | 14798.0703
14.7596 | 14799.8965
14.764 | 14801.8281
14.7684 | 14803.752
14.7727 | 14805.5889
14.7771 | 14807.4141
14.7815 | 14809.1924
14.7859 | 14810.8477
14.7902 | 14812.5225
14.7946 | 14814.3057
14.799 | 14816.0518
14.8033 | 14817.6592
14.8077 | 14819.2061
14.812 | 14820.7646
14.8164 | 14822.3877
14.8207 | 14823.9443
14.8251 | 14825.4756
14.8295 | 14827.1201
14.8338 | 14828.8789
14.8382 | 14830.6602
14.8426 | 14832.4385
14.8469 | 14834.1465
14.8513 | 14835.8594
14.8557 | 14837.6406
14.86 | 14839.4209
14.8644 | 14841.2637
14.8687 | 14843.0654
14.8731 | 14844.7627
14.8775 | 14846.3828
14.8819 | 14847.9658
14.8863 | 14849.5576
14.8906 | 14851.2178
14.8949 | 14852.8174
14.8993 | 14854.3408
14.9037 | 14855.8633
14.908 | 14857.3301
14.9124 | 14858.8369
14.9168 | 14860.3311
14.9211 | 14861.7637
14.9255 | 14863.1982
14.9299 | 14864.7139
14.9342 | 14866.2734
14.9386 | 14867.8525
14.9429 | 14869.3389
14.9473 | 14870.8457
14.9517 | 14872.4834
14.9561 | 14874.2002
14.9604 | 14875.916
14.9648 | 14877.6152
14.9692 | 14879.3223
14.9736 | 14881.0166
14.9779 | 14882.6162
14.9822 | 14884.2256
14.9866 | 14885.9678
14.991 | 14887.6875
14.9953 | 14889.2949
14.9997 | 14890.8359
15.0041 | 14892.4346
15.0084 | 14894.1143
15.0128 | 14895.7764
15.0172 | 14897.3564
15.0215 | 14898.9854
15.0258 | 14900.6582
15.0302 | 14902.2861
15.0346 | 14903.876
15.0389 | 14905.4434
15.0434 | 14906.9521
15.0477 | 14908.4531
15.0521 | 14909.9395
15.0565 | 14911.4443
15.0609 | 14912.9814
15.0652 | 14914.4717
15.0695 | 14915.9512
15.0739 | 14917.4141
15.0782 | 14918.9082
15.0826 | 14920.4277
15.087 | 14921.9521
15.0914 | 14923.46
15.0957 | 14925.0039
15.1001 | 14926.6152
15.1045 | 14928.2412
15.1088 | 14929.8281
15.1131 | 14931.4258
15.1175 | 14933.043
15.1219 | 14934.7188
15.1262 | 14936.3486
15.1306 | 14937.9248
15.135 | 14939.5195
15.1394 | 14941.0244
15.1438 | 14942.4092
15.1481 | 14943.8242
15.1524 | 14945.2891
15.1568 | 14946.6582
15.1612 | 14947.9756
15.1655 | 14949.2393
15.1699 | 14950.5488
15.1743 | 14951.9736
15.1786 | 14953.4209
15.183 | 14954.8223
15.1874 | 14956.2217
15.1918 | 14957.7021
15.1961 | 14959.2402
15.2004 | 14960.8643
15.2048 | 14962.4893
15.2092 | 14964.1289
15.2135 | 14965.7871
15.2179 | 14967.4668
15.2223 | 14969.1348
15.2266 | 14970.8564
15.231 | 14972.5752
15.2354 | 14974.1396
15.2397 | 14975.6172
15.2441 | 14977.1807
15.2485 | 14978.8223
15.2528 | 14980.4609
15.2572 | 14982.0127
15.2616 | 14983.4941
15.2659 | 14984.9609
15.2703 | 14986.502
15.2747 | 14988.0527
15.279 | 14989.5928
15.2834 | 14991.1494
15.2877 | 14992.5605
15.2921 | 14994.042
15.2965 | 14995.5332
15.3008 | 14997.0391
15.3052 | 14998.5781
15.3096 | 15000.0273
15.3139 | 15001.46
15.3183 | 15003.0186
15.3227 | 15004.6592
15.327 | 15006.2744
15.3314 | 15007.8291
15.3358 | 15009.2744
15.3401 | 15010.7617
15.3445 | 15012.3574
15.3488 | 15013.8994
15.3532 | 15015.4678
15.3576 | 15016.9727
15.362 | 15018.4121
15.3664 | 15019.8574
15.3707 | 15021.3535
15.375 | 15022.877
15.3794 | 15024.4121
15.3838 | 15025.7891
15.3881 | 15027.1338
15.3925 | 15028.501
15.3969 | 15029.9023
15.4012 | 15031.2734
15.4056 | 15032.5449
15.41 | 15033.7168
15.4143 | 15034.9785
15.4187 | 15036.251
15.4231 | 15037.4746
15.4274 | 15038.7041
15.4318 | 15039.8721
15.4361 | 15041.1387
15.4405 | 15042.4463
15.4449 | 15043.8252
15.4492 | 15045.2617
15.4536 | 15046.7197
15.4579 | 15048.1064
15.4623 | 15049.5195
15.4667 | 15051.0166
15.471 | 15052.5996
15.4754 | 15054.3008
15.4798 | 15055.8447
15.4842 | 15057.29
15.4885 | 15058.7539
15.4929 | 15060.252
15.4973 | 15061.7275
15.5016 | 15063.1094
15.5059 | 15064.5078
15.5103 | 15065.9287
15.5147 | 15067.3447
15.519 | 15068.626
15.5234 | 15069.8691
15.5278 | 15071.1719
15.5322 | 15072.542
15.5365 | 15073.8682
15.5409 | 15075.1816
15.5452 | 15076.5234
15.5496 | 15077.9209
15.554 | 15079.2031
15.5583 | 15080.5508
15.5627 | 15082.0146
15.5671 | 15083.5312
15.5715 | 15084.9746
15.5758 | 15086.2979
15.5802 | 15087.6543
15.5846 | 15089.1572
15.5889 | 15090.6455
15.5932 | 15092.0508
15.5976 | 15093.4268
15.602 | 15094.7207
15.6063 | 15096.0137
15.6107 | 15097.3535
15.6151 | 15098.6982
15.6194 | 15100.0527
15.6238 | 15101.3809
15.6282 | 15102.6787
15.6325 | 15104.0771
15.6369 | 15105.4697
15.6412 | 15106.8721
15.6456 | 15108.2461
15.65 | 15109.5742
15.6544 | 15110.9189
15.6587 | 15112.3818
15.6631 | 15113.8281
15.6675 | 15115.1729
15.6719 | 15116.4297
15.6762 | 15117.6377
15.6805 | 15118.96
15.6849 | 15120.375
15.6893 | 15121.7178
15.6936 | 15122.9902
15.698 | 15124.2373
15.7024 | 15125.5488
15.7067 | 15126.873
15.7111 | 15128.3203
15.7155 | 15129.7754
15.7198 | 15131.1836
15.7242 | 15132.4717
15.7285 | 15133.7627
15.7329 | 15135.2002
15.7373 | 15136.6875
15.7416 | 15138.1396
15.746 | 15139.4111
15.7504 | 15140.7129
15.7548 | 15142.0303
15.7592 | 15143.3945
15.7635 | 15144.7236
15.7678 | 15146.0586
15.7722 | 15147.3486
15.7766 | 15148.5967
15.7809 | 15149.9238
15.7853 | 15151.2422
15.7897 | 15152.5811
15.794 | 15153.8916
15.7984 | 15155.1934
15.8028 | 15156.5137
15.8071 | 15157.9912
15.8114 | 15159.4883
15.8158 | 15160.9033
15.8202 | 15162.2656
15.8245 | 15163.585
15.8289 | 15165.0293
15.8333 | 15166.5566
15.8377 | 15168.0049
15.8421 | 15169.376
15.8465 | 15170.7373
15.8508 | 15171.9912
15.8551 | 15173.2246
15.8595 | 15174.5205
15.8639 | 15175.8809
15.8682 | 15177.1123
15.8726 | 15178.3018
15.877 | 15179.4346
15.8813 | 15180.6553
15.8857 | 15181.9043
15.8901 | 15183.0576
15.8944 | 15184.1904
15.8987 | 15185.3857
15.9031 | 15186.5869
15.9075 | 15187.7412
15.9118 | 15188.96
15.9162 | 15190.1357
15.9206 | 15191.3496
15.925 | 15192.6035
15.9294 | 15193.8066
15.9337 | 15195.082
15.938 | 15196.3555
15.9424 | 15197.5879
15.9468 | 15198.8291
15.9511 | 15200.0762
15.9555 | 15201.29
15.9599 | 15202.5391
15.9643 | 15203.7344
15.9686 | 15204.9199
15.973 | 15206.1738
15.9774 | 15207.3916
15.9817 | 15208.6982
15.986 | 15209.9238
15.9904 | 15211.1309
15.9948 | 15212.3428
15.9991 | 15213.624
16.0035 | 15214.8145
16.0079 | 15215.9658
16.0122 | 15217.0889
16.0166 | 15218.248
16.021 | 15219.4902
16.0253 | 15220.5479
16.0297 | 15221.6064
16.0341 | 15222.7188
16.0384 | 15223.8506
16.0428 | 15225.0352
16.0472 | 15226.3076
16.0515 | 15227.6025
16.0559 | 15228.8564
16.0603 | 15230.0215
16.0647 | 15231.0918
16.069 | 15232.3848
16.0733 | 15233.7832
16.0777 | 15235.124
16.082 | 15236.3965
16.0864 | 15237.6035
16.0908 | 15238.8174
16.0952 | 15240.1387
16.0995 | 15241.4014
16.1039 | 15242.6621
16.1083 | 15243.9404
16.1126 | 15245.0938
16.117 | 15246.2988
16.1214 | 15247.4883
16.1257 | 15248.6689
16.1301 | 15249.8359
16.1345 | 15250.9463
16.1388 | 15252.0459
16.1432 | 15253.2207
16.1476 | 15254.46
16.1519 | 15255.665
16.1563 | 15256.8633
16.1606 | 15258.042
16.165 | 15259.3242
16.1693 | 15260.7051
16.1737 | 15261.9941
16.1781 | 15263.2725
16.1825 | 15264.5186
16.1868 | 15265.7705
16.1912 | 15267.0479
16.1956 | 15268.3828
16.1999 | 15269.6494
16.2043 | 15270.8096
16.2087 | 15271.8643
16.213 | 15272.9062
16.2174 | 15274.1445
16.2217 | 15275.3604
16.2261 | 15276.5029
16.2305 | 15277.626
16.2349 | 15278.6396
16.2392 | 15279.7559
16.2436 | 15281.0078
16.2479 | 15282.2227
16.2523 | 15283.4248
16.2566 | 15284.5996
16.261 | 15285.7549
16.2654 | 15286.9971
16.2697 | 15288.2432
16.2741 | 15289.4531
16.2785 | 15290.666
16.2829 | 15291.7744
16.2872 | 15292.8887
16.2915 | 15294.0488
16.2959 | 15295.2725
16.3003 | 15296.4287
16.3046 | 15297.4873
16.3134 | 15299.5381
16.3177 | 15300.6855
16.3221 | 15301.876
16.3265 | 15303.0098
16.3308 | 15304.125
16.3352 | 15305.2559
16.3396 | 15306.3936
16.3439 | 15307.5605
16.3483 | 15308.6836
16.3527 | 15309.8662
16.3571 | 15311.0312
16.3614 | 15312.0977
16.3658 | 15313.1484
16.3702 | 15314.2129
16.3745 | 15315.2666
16.3788 | 15316.3262
16.3832 | 15317.4072
16.3876 | 15318.5586
16.3919 | 15319.6875
16.3963 | 15320.7578
16.4007 | 15321.7598
16.405 | 15322.8857
16.4094 | 15324.123
16.4138 | 15325.3418
16.4181 | 15326.458
16.4224 | 15327.6035
16.4269 | 15328.7334
16.4312 | 15329.8408
16.4356 | 15331.0605
16.4399 | 15332.2412
16.4443 | 15333.4043
16.4487 | 15334.4443
16.4575 | 15336.3672
16.4618 | 15337.4414
16.4661 | 15338.498
16.4749 | 15340.3125
16.4836 | 15342.084
16.4923 | 15344.0088
16.5011 | 15345.9336
16.5054 | 15346.9756
16.5141 | 15348.9307
16.5185 | 15349.9893
16.5229 | 15351.1035
16.5273 | 15352.1914
16.5316 | 15353.3154
16.536 | 15354.4834
16.5404 | 15355.6836
16.5448 | 15356.8721
16.5491 | 15357.9453
16.5534 | 15359.0977
16.5578 | 15360.3184
16.5621 | 15361.5049
16.5665 | 15362.583
16.5709 | 15363.6797
16.5753 | 15364.7695
16.5796 | 15365.9375
16.584 | 15367.0557
16.5884 | 15368.0928
16.5927 | 15369.1875
16.5971 | 15370.2441
16.6015 | 15371.3701
16.6058 | 15372.4805
16.6101 | 15373.5537
16.6145 | 15374.6084
16.6189 | 15375.6484
16.6277 | 15377.6963
16.6321 | 15378.8525
16.6364 | 15379.8936
16.6451 | 15381.7959
16.6495 | 15382.8223
16.6538 | 15383.9639
16.6582 | 15385.1572
16.6625 | 15386.2568
16.6669 | 15387.3213
16.6713 | 15388.3848
16.6757 | 15389.4814
16.68 | 15390.7109
16.6843 | 15391.9883
16.6887 | 15393.1973
16.6931 | 15394.2539
16.6974 | 15395.2705
16.7018 | 15396.3047
16.7062 | 15397.4209
16.7105 | 15398.5117
16.7193 | 15400.334
16.728 | 15402.0605
16.7367 | 15403.8203
16.7455 | 15405.5039
16.7542 | 15407.2568
16.763 | 15409.1719
16.7673 | 15410.1904
16.7716 | 15411.2373
16.776 | 15412.3184
16.7804 | 15413.4512
16.7847 | 15414.6143
16.7891 | 15415.71
16.7935 | 15416.8018
16.7978 | 15417.9209
16.8022 | 15419.1377
16.8066 | 15420.2871
16.8109 | 15421.3311
16.8197 | 15423.3076
16.824 | 15424.335
16.8328 | 15426.2285
16.8415 | 15428.0537
16.8502 | 15429.792
16.8589 | 15431.6152
16.8676 | 15433.3184
16.8764 | 15435.2803
16.8851 | 15437.123
16.8939 | 15439.0625
16.8982 | 15440.1045
16.9069 | 15442.0928
16.9157 | 15444.0684
16.9244 | 15446.0693
16.9332 | 15448.0811
16.9418 | 15450.0518
16.9462 | 15451.1279
16.9549 | 15453.0615
16.9637 | 15454.8857
16.9724 | 15456.7725
16.9812 | 15458.3223
16.9899 | 15459.7949
16.9986 | 15461.3145
17.0073 | 15462.6572
17.0161 | 15464.2773
17.0248 | 15466.1582
17.0335 | 15468.0234
17.0422 | 15470.1426
17.0466 | 15471.4082
17.051 | 15472.582
17.0553 | 15473.6016
17.0641 | 15475.6396
17.0685 | 15476.7559
17.0728 | 15477.8623
17.0771 | 15478.8682
17.0859 | 15480.7148
17.0946 | 15482.4824
17.1033 | 15484.3936
17.1121 | 15486.1377
17.1208 | 15488.1045
17.1295 | 15489.9111
17.1383 | 15491.9375
17.1427 | 15493.0156
17.147 | 15494.0234
17.1558 | 15495.8457
17.1644 | 15497.707
17.1688 | 15498.7441
17.1732 | 15499.7832
17.1819 | 15501.6084
17.1906 | 15503.4053
17.195 | 15504.4678
17.1994 | 15505.4756
17.2081 | 15507.2646
17.2168 | 15509.082
17.2256 | 15510.7832
17.2343 | 15512.4746
17.2431 | 15513.915
17.2517 | 15515.5
17.2605 | 15517.1094
17.2692 | 15518.7627
17.2779 | 15520.3691
17.2867 | 15522.2402
17.2953 | 15524.0742
17.3041 | 15525.7598
17.3128 | 15527.6533
17.3216 | 15529.4336
17.3304 | 15531.1924
17.339 | 15532.8701
17.3478 | 15534.5732
17.3565 | 15536.1377
17.3652 | 15537.8652
17.374 | 15539.1826
17.3827 | 15540.873
17.3914 | 15542.4668
17.4001 | 15544.0977
17.4089 | 15545.7734
17.4177 | 15547.6357
17.4263 | 15549.2705
17.435 | 15551.042
17.4438 | 15552.585
17.4525 | 15554.0674
17.4613 | 15555.7178
17.4699 | 15557.1201
17.4787 | 15558.7344
17.4874 | 15560.4473
17.4962 | 15562.1123
17.5049 | 15563.7676
17.5136 | 15565.5449
17.5223 | 15567.0928
17.5311 | 15568.7246
17.5398 | 15570.3525
17.5486 | 15571.9668
17.5572 | 15573.6963
17.566 | 15575.3027
17.5747 | 15576.9854
17.5834 | 15578.6162
17.5922 | 15580.0996
17.6009 | 15581.5596
17.6096 | 15583.1543
17.6184 | 15584.6777
17.627 | 15586.5088
17.6358 | 15588.3926
17.6445 | 15590.1836
17.6532 | 15592.0869
17.662 | 15593.832
17.6707 | 15595.2461
17.6795 | 15596.7793
17.6882 | 15598.3555
17.6969 | 15599.6904
17.7057 | 15601.1016
17.7144 | 15602.583
17.7232 | 15604.1465
17.7318 | 15605.5156
17.7405 | 15607.1133
17.7493 | 15608.7549
17.758 | 15610.2979
17.7668 | 15611.6855
17.7754 | 15613.1602
17.7842 | 15614.4189
17.7929 | 15615.7607
17.8016 | 15617.0811
17.8104 | 15618.3711
17.8191 | 15619.917
17.8278 | 15621.3379
17.8366 | 15622.832
17.8453 | 15624.4229
17.8541 | 15625.8545
17.8627 | 15627.1846
17.8715 | 15628.8203
17.8802 | 15630.0889
17.8889 | 15631.5781
17.8977 | 15633.2148
17.9064 | 15634.6904
17.9151 | 15636.0703
17.9239 | 15637.6602
17.9326 | 15638.9385
17.9414 | 15640.3672
17.95 | 15641.7617
17.9588 | 15643.0889
17.9675 | 15644.4277
17.9762 | 15645.7549
17.985 | 15647.167
17.9937 | 15648.7852
18.0024 | 15650.3574
18.0111 | 15652.0254
18.0199 | 15653.8291
18.0287 | 15655.2178
18.0373 | 15656.5225
18.0461 | 15657.8877
18.0548 | 15658.9893
18.0635 | 15660.1807
18.0723 | 15661.4424
18.081 | 15662.8984
18.0897 | 15664.3008
18.0985 | 15665.8018
18.1072 | 15667.2852
18.1159 | 15669.0586
18.1246 | 15670.4072
18.1333 | 15672.0127
18.1421 | 15673.5439
18.1508 | 15674.918
18.1596 | 15676.084
18.1682 | 15677.46
18.177 | 15678.6689
18.1857 | 15679.9678
18.1945 | 15681.2666
18.2033 | 15682.584
18.2119 | 15683.9824
18.2206 | 15685.1826
18.2294 | 15686.5771
18.2381 | 15687.9463
18.2469 | 15689.377
18.2555 | 15690.8564
18.2643 | 15692.3623
18.273 | 15693.5723
18.2817 | 15694.9541
18.2905 | 15695.9736
18.3036 | 15697.3604
18.3167 | 15698.7539
18.3298 | 15700.2471
18.3385 | 15701.3809
18.3472 | 15702.4219
18.3559 | 15703.8203
18.3647 | 15705.2354
18.3734 | 15706.6211
18.3821 | 15708.1602
18.3909 | 15709.5166
18.3996 | 15710.7988
18.4083 | 15712.1934
18.4171 | 15713.3076
18.4258 | 15714.5762
18.4345 | 15715.9932
18.4432 | 15717.1318
18.452 | 15718.3281
18.4607 | 15719.582
18.4694 | 15720.7812
18.4782 | 15722.0723
18.4869 | 15723.499
18.4956 | 15724.833
18.5043 | 15726.3994
18.513 | 15727.7393
18.5218 | 15729.0059
18.5305 | 15730.3418
18.5393 | 15731.5215
18.548 | 15732.5781
18.5611 | 15733.8516
18.5741 | 15734.9736
18.5873 | 15736.292
18.596 | 15737.5664
18.6047 | 15738.9756
18.6134 | 15740.3848
18.6222 | 15742.0049
18.6309 | 15743.4229
18.6397 | 15744.6396
18.6483 | 15745.8594
18.6571 | 15747.0273
18.6702 | 15748.3984
18.6833 | 15749.7812
18.692 | 15750.7881
18.7007 | 15751.8203
18.7095 | 15752.9893
18.7182 | 15754.2705
18.727 | 15755.5322
18.7356 | 15756.7461
18.7444 | 15758.0205
18.7531 | 15759.0527
18.7618 | 15760.1377
18.7706 | 15761.2764
18.7837 | 15762.7607
18.7924 | 15763.9072
18.8055 | 15765.2324
18.8186 | 15766.6367
18.8317 | 15767.7461
18.8404 | 15768.79
18.8535 | 15770.1709
18.8622 | 15771.3486
18.8709 | 15772.5928
18.8797 | 15773.6592
18.8884 | 15774.9502
18.8972 | 15776.1895
18.9102 | 15777.7021
18.9189 | 15778.8389
18.932 | 15780.1436
18.9408 | 15781.2227
18.9495 | 15782.2275
18.9583 | 15783.4102
18.9669 | 15784.6504
18.9757 | 15785.8115
18.9845 | 15787.1152
18.9932 | 15788.5234
19.0062 | 15790.0332
19.015 | 15791.2773
19.0281 | 15792.6865
19.0411 | 15794.2061
19.0542 | 15795.5752
19.0674 | 15796.9639
19.0804 | 15798.2354
19.0935 | 15799.5029
19.1066 | 15800.8643
19.1198 | 15802.3213
19.1328 | 15803.7871
19.1415 | 15804.8486
19.1546 | 15806.1924
19.1677 | 15807.4268
19.1808 | 15808.75
19.1939 | 15809.9375
19.2026 | 15811.0498
19.2157 | 15812.4395
19.2245 | 15813.5684
19.2332 | 15814.7051
19.2463 | 15816.084
19.255 | 15817.209
19.2681 | 15818.5586
19.2812 | 15819.9023
19.2944 | 15820.998
19.3074 | 15822.209
19.3205 | 15823.3428
19.3292 | 15824.4014
19.3423 | 15825.5371
19.3554 | 15826.9346
19.3685 | 15828.0127
19.3772 | 15829.0498
19.3903 | 15830.4424
19.399 | 15831.6006
19.4078 | 15832.708
19.4209 | 15834.0566
19.4339 | 15835.2852
19.447 | 15836.3574
19.4601 | 15837.6562
19.4689 | 15838.6582
19.4776 | 15839.8818
19.4863 | 15840.9834
19.4951 | 15842.2197
19.5038 | 15843.2451
19.5169 | 15844.457
19.53 | 15845.6064
19.5431 | 15846.6826
19.5562 | 15847.8682
19.5692 | 15849.3105
19.5824 | 15850.6562
19.5911 | 15851.7451
19.6042 | 15852.9219
19.6216 | 15854.1641
19.6391 | 15855.3086
19.6565 | 15856.4922
19.6696 | 15857.5137
19.6827 | 15858.582
19.6914 | 15859.623
19.7046 | 15860.8203
19.7177 | 15862.1182
19.7308 | 15863.1221
19.7439 | 15864.3584
19.7569 | 15865.6221
19.7701 | 15866.7539
19.7831 | 15867.7939
19.8006 | 15869.0605
19.8137 | 15870.4062
19.8267 | 15871.6348
19.8355 | 15872.7441
19.8486 | 15874.0176
19.8617 | 15875.292
19.8791 | 15876.457
19.8966 | 15877.4639
19.914 | 15878.7031
19.9271 | 15879.7676
19.9402 | 15881.1367
19.9533 | 15882.6201
19.962 | 15883.791
19.9751 | 15884.9189
19.9839 | 15885.9678
20.0013 | 15887.0664
20.0188 | 15888.3154
20.0363 | 15889.5635
20.0494 | 15890.668
20.0625 | 15891.8105
20.0755 | 15892.9707
20.0886 | 15894.0137
20.1061 | 15895.2812
20.1323 | 15896.3799
20.1585 | 15897.2607
20.1759 | 15898.6338
20.189 | 15899.7803
20.1977 | 15900.8164
20.2109 | 15901.9004
20.2239 | 15903.001
20.2414 | 15904.1309
20.2588 | 15905.1875
20.2807 | 15906.3828
20.2982 | 15907.7402
20.3112 | 15908.8271
20.3243 | 15910.0693
20.3374 | 15911.0771
20.3505 | 15912.1074
20.3679 | 15913.3613
20.3941 | 15914.5713
20.4203 | 15915.8398
20.4334 | 15916.9678
20.4465 | 15918.2285
20.4596 | 15919.4248
20.4728 | 15920.6201
20.4902 | 15921.8213
20.5076 | 15922.875
20.5295 | 15924.0459
20.5425 | 15925.0859
20.5557 | 15926.0918
20.5687 | 15927.1953
20.5862 | 15928.2217
20.6123 | 15929.333
20.6385 | 15930.4668
20.6647 | 15931.2402
20.691 | 15932.3496
20.7084 | 15933.4424
20.7258 | 15934.6221
20.7433 | 15935.8955
20.7651 | 15937.0547
20.7869 | 15938.1768
20.8044 | 15939.3213
20.8219 | 15940.4229
20.8393 | 15941.4912
20.8612 | 15942.5146
20.8829 | 15943.6523
20.9004 | 15944.791
20.9222 | 15945.915
20.9484 | 15946.8223
20.9746 | 15948.1299
20.9965 | 15949.3828
21.0226 | 15950.3906
21.0444 | 15951.6436
21.0663 | 15952.9561
21.0924 | 15954.0654
21.123 | 15954.8369
21.1491 | 15956.002
21.1711 | 15957.0791
21.2016 | 15957.5977
21.2321 | 15958.2754
21.2584 | 15959.5469
21.2758 | 15960.6006
21.2932 | 15961.8867
21.315 | 15963.0518
21.3413 | 15964.1191
21.3718 | 15964.9189
21.3979 | 15966.1943
21.4154 | 15967.2021
21.446 | 15967.7695
21.4722 | 15967.7988
21.5027 | 15968.5918
21.5289 | 15969.7061
21.5551 | 15970.4707
21.5813 | 15971.2334
21.6075 | 15972.1416
21.638 | 15973.2383
21.6642 | 15974.3525
21.6904 | 15974.6631
21.7209 | 15974.4531
21.7515 | 15975.208
21.7733 | 15976.3574
21.7951 | 15977.3643
21.8213 | 15978.0527
21.8519 | 15978.8467
21.878 | 15979.876
21.9042 | 15980.9922
21.9304 | 15981.4229
21.9567 | 15981.1699
21.9872 | 15980.6758
22.0177 | 15981.4072
22.044 | 15982.2168
22.0745 | 15982.2861
22.105 | 15982.5801
22.1312 | 15983.5107
22.1617 | 15984.04
22.1923 | 15984.3564
22.2185 | 15984.4736
22.249 | 15984.835
22.2796 | 15985.5879
22.3058 | 15986.3018
22.3363 | 15985.9521
22.3625 | 15985.9346
22.3887 | 15986.8174
22.4193 | 15987.0156
22.4498 | 15986.7197
22.476 | 15986.8047
22.5065 | 15986.4639
22.5371 | 15985.9023
22.5633 | 15985.8125
22.5938 | 15985.7148
22.6244 | 15986.1133
22.6506 | 15986.4551
22.6811 | 15986.4463
22.7117 | 15986.4932
22.7379 | 15986.9658
22.7684 | 15986.7783
22.7989 | 15986.2549
22.8252 | 15986.1729
22.8557 | 15985.6133
22.8862 | 15985.6494
22.9125 | 15985.3711
22.943 | 15984.3125
22.9735 | 15984.291
22.9998 | 15984.3223
23.0259 | 15983.2881
23.0478 | 15982.2764
23.0783 | 15981.6055
23.1088 | 15981.6572
23.135 | 15981.5801
23.1656 | 15981.4033
23.1961 | 15980.8262
23.2224 | 15980.8135
23.2529 | 15980.8594
23.279 | 15979.7949
23.2965 | 15978.5801
23.327 | 15977.7334
23.3533 | 15977.666
23.3838 | 15976.9541
23.41 | 15975.7812
23.4362 | 15974.626
23.4667 | 15974.1387
23.4972 | 15973.415
23.5235 | 15972.335
23.5409 | 15971.2471
23.5584 | 15970.1445
23.5889 | 15969.4424
23.6152 | 15969.0371
23.6456 | 15968.3145
23.6718 | 15967.415
23.6981 | 15966.5879
23.7286 | 15965.7461
23.7591 | 15964.6973
23.7809 | 15963.4697
23.7984 | 15962.2236
23.8115 | 15961.1426
23.829 | 15960.1309
23.8595 | 15959.1699
23.8813 | 15958.1445
23.8988 | 15957.0225
23.9163 | 15955.957
23.9424 | 15954.8916
23.9686 | 15954.1641
23.9905 | 15953.0059
24.008 | 15951.6992
24.0254 | 15950.4248
24.0385 | 15949.3496
24.0559 | 15948.1729
24.0777 | 15947.0557
24.1083 | 15945.958
24.1345 | 15944.918
24.1519 | 15943.8691
24.165 | 15942.7998
24.1868 | 15941.7676
24.2131 | 15940.707
24.2348 | 15939.5537
24.2523 | 15938.3398
24.2654 | 15937.1553
24.2784 | 15936.0635
24.2916 | 15934.9482
24.3091 | 15933.6514
24.3221 | 15932.6279
24.3352 | 15931.4736
24.3483 | 15930.4053
24.3614 | 15929.3408
24.3789 | 15928.0273
24.3963 | 15926.8164
24.4094 | 15925.793
24.4269 | 15924.7666
24.4443 | 15923.5527
24.4618 | 15922.3965
24.4793 | 15921.126
24.4924 | 15920.0908
24.5055 | 15918.6758
24.5185 | 15917.4541
24.5317 | 15916.2441
24.5491 | 15915.1533
24.5709 | 15914.0156
24.584 | 15912.96
24.5971 | 15911.5859
24.6102 | 15910.1797
24.6233 | 15908.7188
24.6364 | 15907.5273
24.6495 | 15906.5
24.6669 | 15905.4844
24.6844 | 15904.2305
24.6975 | 15903.0869
24.7105 | 15901.8701
24.7236 | 15900.709
24.7368 | 15899.4492
24.7455 | 15898.3623
24.7586 | 15897.0615
24.7673 | 15895.9336
24.7804 | 15894.627
24.7936 | 15893.3223
24.8066 | 15892.1377
24.8197 | 15890.6748
24.8328 | 15889.2549
24.8459 | 15887.6787
24.8546 | 15886.4932
24.8633 | 15885.3506
24.8721 | 15884.1533
24.8808 | 15882.9922
24.8895 | 15881.9375
24.9026 | 15880.668
24.9157 | 15879.4463
24.9288 | 15878.3271
24.9419 | 15876.8604
24.9506 | 15875.8418
24.9594 | 15874.8252
24.9681 | 15873.6914
24.9812 | 15872.3662
24.9943 | 15870.9541
25.0074 | 15869.5596
25.0204 | 15868.2119
25.0292 | 15867.1494
25.0423 | 15865.7793
25.0554 | 15864.2988
25.0684 | 15862.9678
25.0816 | 15861.3936
25.0903 | 15860.377
25.0991 | 15859.3721
25.1077 | 15858.002
25.1165 | 15856.7842
25.1252 | 15855.6865
25.1339 | 15854.2354
25.1427 | 15853.0664
25.1557 | 15851.5342
25.1645 | 15850.4473
25.1776 | 15849.1309
25.1864 | 15848.0166
25.195 | 15846.8477
25.2038 | 15845.7148
25.2125 | 15844.1953
25.2212 | 15842.9473
25.23 | 15841.457
25.2387 | 15840.0674
25.2474 | 15838.7061
25.2561 | 15837.4795
25.2649 | 15836.334
25.2737 | 15835.2988
25.2823 | 15834.2051
25.291 | 15833.1748
25.2998 | 15831.9492
25.3085 | 15830.5781
25.3173 | 15829.3242
25.3259 | 15827.8867
25.3347 | 15826.3877
25.3434 | 15824.9062
25.3522 | 15823.4268
25.3609 | 15821.7705
25.3696 | 15820.0986
25.3783 | 15818.5098
25.3871 | 15817.0312
25.3958 | 15815.541
25.4046 | 15814.29
25.4132 | 15813.2354
25.422 | 15811.9775
25.4307 | 15810.7852
25.4394 | 15809.5674
25.4482 | 15808.248
25.4569 | 15806.7861
25.4656 | 15805.4727
25.4744 | 15803.9365
25.483 | 15802.667
25.4918 | 15801.1953
25.5005 | 15799.8809
25.5092 | 15798.6748
25.518 | 15797.4561
25.5267 | 15796.041
25.5355 | 15794.834
25.5442 | 15793.4043
25.5529 | 15791.8027
25.5617 | 15790.3916
25.5704 | 15788.7754
25.5791 | 15787.2832
25.5878 | 15785.6953
25.5966 | 15784.168
25.6053 | 15782.5586
25.614 | 15780.8906
25.6228 | 15779.0967
25.6314 | 15777.5039
25.6402 | 15775.7197
25.6489 | 15774.0537
25.6576 | 15772.6367
25.6664 | 15770.9434
25.6751 | 15769.4619
25.6838 | 15768.0205
25.6926 | 15766.3457
25.7013 | 15764.6152
25.7101 | 15763.0322
25.7144 | 15761.999
25.7188 | 15760.9756
25.7275 | 15759.1006
25.7362 | 15757.2402
25.7449 | 15755.4639
25.7537 | 15753.6611
25.7624 | 15752.1426
25.7711 | 15750.6777
25.7798 | 15749.1768
25.7886 | 15747.541
25.7973 | 15746.0039
25.806 | 15744.1865
25.8148 | 15742.208
25.8235 | 15740.2979
25.8279 | 15739.2178
25.8322 | 15738.1748
25.8366 | 15737.1523
25.8453 | 15735.2295
25.854 | 15733.3525
25.8628 | 15731.4355
25.8715 | 15729.7627
25.8803 | 15727.8662
25.8847 | 15726.8125
25.8933 | 15724.8438
25.902 | 15722.8496
25.9064 | 15721.7148
25.9108 | 15720.623
25.9152 | 15719.6045
25.9195 | 15718.5791
25.9239 | 15717.5596
25.9326 | 15715.6387
25.9413 | 15713.7725
25.95 | 15711.9277
25.9588 | 15710.0459
25.9676 | 15708.3672
25.9763 | 15706.4736
25.9806 | 15705.4219
25.9893 | 15703.6562
25.9981 | 15701.873
26.0024 | 15700.873
26.0068 | 15699.8408
26.0156 | 15697.8916
26.0242 | 15696.124
26.0287 | 15695.0205
26.033 | 15693.9658
26.0373 | 15692.9365
26.0461 | 15691.0693
26.0505 | 15690.0068
26.0549 | 15688.8789
26.0593 | 15687.8496
26.0636 | 15686.8223
26.0679 | 15685.6973
26.0723 | 15684.6465
26.0766 | 15683.5352
26.081 | 15682.4531
26.0854 | 15681.3506
26.0897 | 15680.2734
26.0941 | 15679.2539
26.1029 | 15677.085
26.1072 | 15675.999
26.1159 | 15674.1768
26.1246 | 15672.0586
26.129 | 15670.9365
26.1334 | 15669.9014
26.1377 | 15668.8604
26.1421 | 15667.7666
26.1465 | 15666.6543
26.1508 | 15665.4102
26.1552 | 15664.125
26.1596 | 15662.8428
26.1639 | 15661.5879
26.1683 | 15660.3975
26.1727 | 15659.1494
26.1771 | 15657.8359
26.1814 | 15656.5215
26.1858 | 15655.2393
26.1902 | 15654.0693
26.1945 | 15652.9629
26.1988 | 15651.7441
26.2032 | 15650.5576
26.2076 | 15649.4092
26.2119 | 15648.2676
26.2163 | 15647.1748
26.2207 | 15646.0342
26.225 | 15645.0107
26.2338 | 15643.0215
26.2381 | 15641.8682
26.2425 | 15640.7646
26.2469 | 15639.7148
26.2512 | 15638.668
26.2556 | 15637.6201
26.2599 | 15636.5146
26.2643 | 15635.4531
26.2687 | 15634.2559
26.273 | 15632.8857
26.2774 | 15631.6709
26.2818 | 15630.583
26.2861 | 15629.4531
26.2905 | 15628.2148
26.2949 | 15626.8496
26.2992 | 15625.5068
26.3036 | 15624.2363
26.308 | 15622.9512
26.3123 | 15621.6719
26.3167 | 15620.4609
26.3211 | 15619.1494
26.3254 | 15617.8389
26.3298 | 15616.5732
26.3342 | 15615.2568
26.3385 | 15614.0391
26.3429 | 15612.8213
26.3473 | 15611.6162
26.3516 | 15610.458
26.356 | 15609.3184
26.3603 | 15608.1807
26.3647 | 15607.0635
26.369 | 15605.874
26.3734 | 15604.7646
26.3821 | 15602.7637
26.3865 | 15601.5938
26.3909 | 15600.3291
26.3953 | 15599.0781
26.3996 | 15597.8887
26.404 | 15596.6504
26.4084 | 15595.3135
26.4127 | 15593.9756
26.4171 | 15592.5234
26.4215 | 15591.0273
26.4258 | 15589.5635
26.4301 | 15588.1484
26.4345 | 15586.7549
26.4389 | 15585.3086
26.4433 | 15583.8389
26.4476 | 15582.4395
26.452 | 15581.1719
26.4563 | 15579.9219
26.4607 | 15578.6211
26.4651 | 15577.2959
26.4694 | 15576.0156
26.4738 | 15574.9492
26.4782 | 15573.8887
26.4825 | 15572.7539
26.4869 | 15571.4932
26.4913 | 15570.2744
26.4957 | 15569.0811
26.5 | 15567.8486
26.5043 | 15566.6182
26.5087 | 15565.3857
26.5131 | 15564.0947
26.5174 | 15562.6807
26.5218 | 15561.3271
26.5262 | 15560.0098
26.5305 | 15558.7568
26.5349 | 15557.3252
26.5393 | 15555.8359
26.5436 | 15554.4561
26.548 | 15553.2139
26.5524 | 15551.9092
26.5567 | 15550.5537
26.5611 | 15549.1328
26.5655 | 15547.6875
26.5698 | 15546.3672
26.5742 | 15545.0928
26.5786 | 15543.8184
26.583 | 15542.4893
26.5873 | 15541.0684
26.5916 | 15539.6328
26.596 | 15538.3096
26.6004 | 15537.0332
26.6047 | 15535.751
26.6091 | 15534.3994
26.6135 | 15532.9648
26.6178 | 15531.4678
26.6222 | 15530.1406
26.6266 | 15528.8408
26.6309 | 15527.5527
26.6353 | 15526.1455
26.6397 | 15524.6719
26.644 | 15523.1641
26.6484 | 15521.7666
26.6527 | 15520.2949
26.6571 | 15518.7725
26.6615 | 15517.2588
26.6659 | 15515.7012
26.6703 | 15514.0781
26.6746 | 15512.3525
26.6789 | 15510.6855
26.6833 | 15509.0293
26.6877 | 15507.4365
26.692 | 15505.7266
26.6964 | 15504.1133
26.7008 | 15502.4756
26.7051 | 15500.8818
26.7095 | 15499.3555
26.7139 | 15497.874
26.7182 | 15496.5146
26.7226 | 15495.0947
26.7269 | 15493.6953
26.7313 | 15492.2891
26.7357 | 15490.9736
26.74 | 15489.7305
26.7444 | 15488.4199
26.7487 | 15487.0762
26.7532 | 15485.624
26.7576 | 15484.1533
26.7619 | 15482.6895
26.7662 | 15481.2666
26.7706 | 15479.8115
26.7749 | 15478.29
26.7793 | 15476.584
26.7837 | 15474.8672
26.788 | 15473.3262
26.7924 | 15471.7891
26.7968 | 15470.165
26.8012 | 15468.4824
26.8055 | 15466.8252
26.8099 | 15465.2715
26.8143 | 15463.7539
26.8186 | 15462.1436
26.8229 | 15460.6895
26.8273 | 15459.1445
26.8317 | 15457.6084
26.8361 | 15456.126
26.8405 | 15454.6719
26.8448 | 15453.2744
26.8492 | 15451.8145
26.8535 | 15450.2041
26.8579 | 15448.6631
26.8622 | 15447.2998
26.8666 | 15445.8857
26.871 | 15444.4658
26.8753 | 15442.9023
26.8797 | 15441.3223
26.8841 | 15439.8691
26.8885 | 15438.4033
26.8928 | 15436.8271
26.8971 | 15435.3037
26.9015 | 15433.7061
26.9059 | 15432.1035
26.9102 | 15430.5088
26.9146 | 15428.8467
26.919 | 15427.2188
26.9233 | 15425.5527
26.9278 | 15423.793
26.9321 | 15422.1348
26.9364 | 15420.5283
26.9408 | 15418.8311
26.9452 | 15417.043
26.9495 | 15415.2051
26.9539 | 15413.4521
26.9583 | 15411.8594
26.9626 | 15410.3076
26.967 | 15408.6582
26.9714 | 15406.9658
26.9758 | 15405.1963
26.9801 | 15403.6016
26.9844 | 15402.1367
26.9888 | 15400.7637
26.9932 | 15399.3096
26.9975 | 15397.7227
27.0019 | 15396.043
27.0063 | 15394.3408
27.0106 | 15392.7383
27.015 | 15391.2627
27.0194 | 15389.7334
27.0237 | 15388.001
27.0281 | 15386.2432
27.0325 | 15384.4658
27.0368 | 15382.709
27.0412 | 15380.9824
27.0455 | 15379.2168
27.0499 | 15377.5068
27.0543 | 15375.8584
27.0586 | 15374.0928
27.063 | 15372.3281
27.0673 | 15370.6182
27.0717 | 15368.8896
27.0761 | 15367.1846
27.0805 | 15365.5088
27.0848 | 15363.8506
27.0892 | 15362.2314
27.0936 | 15360.5732
27.0979 | 15358.8311
27.1023 | 15357.1885
27.1067 | 15355.6074
27.111 | 15354.0166
27.1154 | 15352.3057
27.1198 | 15350.5518
27.1241 | 15348.8838
27.1285 | 15347.208
27.1328 | 15345.4814
27.1372 | 15343.6709
27.1416 | 15341.8428
27.146 | 15340.0127
27.1504 | 15338.1865
27.1546 | 15336.3164
27.159 | 15334.5322
27.1634 | 15332.7588
27.1678 | 15330.9014
27.1721 | 15329.0371
27.1765 | 15327.1758
27.1809 | 15325.3643
27.1852 | 15323.5225
27.1896 | 15321.5586
27.194 | 15319.5938
27.1983 | 15317.7227
27.2027 | 15315.8408
27.207 | 15313.8545
27.2114 | 15311.874
27.2157 | 15309.8848
27.2201 | 15307.999
27.2245 | 15306.1846
27.2288 | 15304.3809
27.2332 | 15302.6045
27.2376 | 15300.8105
27.2419 | 15299.0156
27.2463 | 15297.2588
27.2507 | 15295.5576
27.255 | 15293.8145
27.2594 | 15292.0947
27.2638 | 15290.2676
27.2681 | 15288.3906
27.2725 | 15286.5781
27.2769 | 15284.8545
27.2813 | 15282.9863
27.2856 | 15280.9971
27.2899 | 15278.9971
27.2943 | 15277.0537
27.2987 | 15275.1602
27.303 | 15273.2275
27.3074 | 15271.3154
27.3118 | 15269.4111
27.3161 | 15267.543
27.3205 | 15265.6074
27.3249 | 15263.8184
27.3292 | 15262.084
27.3336 | 15260.3281
27.338 | 15258.5205
27.3423 | 15256.7451
27.3467 | 15255.0723
27.351 | 15253.417
27.3554 | 15251.6699
27.3598 | 15249.8105
27.3642 | 15248.0127
27.3686 | 15246.2422
27.3729 | 15244.4775
27.3772 | 15242.6836
27.3816 | 15240.79
27.386 | 15238.8535
27.3903 | 15236.8965
27.3947 | 15234.957
27.3991 | 15233.0557
27.4034 | 15231.1436
27.4078 | 15229.123
27.4122 | 15227.0771
27.4165 | 15225.0674
27.4209 | 15223.1172
27.4252 | 15221.207
27.4296 | 15219.251
27.434 | 15217.1885
27.4384 | 15215.1445
27.4427 | 15213.1963
27.4471 | 15211.2793
27.4515 | 15209.3359
27.4559 | 15207.3301
27.4602 | 15205.2939
27.4645 | 15203.2285
27.4689 | 15201.332
27.4732 | 15199.4111
27.4776 | 15197.4561
27.482 | 15195.4424
27.4864 | 15193.3691
27.4907 | 15191.3516
27.4951 | 15189.4092
27.4995 | 15187.5059
27.5038 | 15185.5732
27.5082 | 15183.6309
27.5125 | 15181.5977
27.5169 | 15179.6221
27.5213 | 15177.7012
27.5256 | 15175.7744
27.53 | 15173.7793
27.5344 | 15171.7295
27.5388 | 15169.7393
27.5431 | 15167.7236
27.5474 | 15165.708
27.5518 | 15163.6172
27.5562 | 15161.4561
27.5606 | 15159.2998
27.5649 | 15157.2207
27.5693 | 15155.1396
27.5736 | 15153.0938
27.578 | 15151.0127
27.5824 | 15148.8779
27.5868 | 15146.7949
27.5911 | 15144.7529
27.5954 | 15142.7891
27.5998 | 15140.8633
27.6042 | 15138.9121
27.6086 | 15136.8936
27.6129 | 15134.9336
27.6173 | 15132.958
27.6217 | 15130.9814
27.6261 | 15128.9199
27.6305 | 15126.7598
27.6348 | 15124.625
27.6391 | 15122.5244
27.6435 | 15120.377
27.6478 | 15118.2158
27.6522 | 15115.9951
27.6566 | 15113.7637
27.6609 | 15111.5742
27.6653 | 15109.3848
27.6697 | 15107.2432
27.6741 | 15105.0928
27.6784 | 15102.9258
27.6827 | 15100.7783
27.6871 | 15098.71
27.6915 | 15096.5947
27.6958 | 15094.4473
27.7002 | 15092.2646
27.7046 | 15090.0996
27.7089 | 15088.0039
27.7134 | 15085.8594
27.7177 | 15083.6826
27.722 | 15081.4385
27.7264 | 15079.165
27.7308 | 15076.9277
27.7351 | 15074.7021
27.7395 | 15072.5283
27.7439 | 15070.3027
27.7482 | 15068.0176
27.7526 | 15065.7012
27.757 | 15063.4775
27.7614 | 15061.3721
27.7657 | 15059.252
27.77 | 15057.0527
27.7744 | 15054.7197
27.7788 | 15052.4883
27.7831 | 15050.3613
27.7875 | 15048.2324
27.7919 | 15045.9922
27.7962 | 15043.7461
27.8006 | 15041.5557
27.805 | 15039.4131
27.8093 | 15037.3154
27.8136 | 15035.2656
27.818 | 15033.2979
27.8224 | 15031.1748
27.8267 | 15028.9648
27.8311 | 15026.8516
27.8355 | 15024.9023
27.8399 | 15022.9238
27.8443 | 15020.7549
27.8486 | 15018.4189
27.853 | 15016.1533
27.8573 | 15013.9561
27.8617 | 15011.7529
27.8661 | 15009.5967
27.8704 | 15007.3535
27.8748 | 15005.0566
27.8792 | 15002.7705
27.8835 | 15000.4883
27.8879 | 14998.2344
27.8923 | 14996.0156
27.8967 | 14993.6924
27.901 | 14991.29
27.9054 | 14988.8701
27.9097 | 14986.4834
27.9141 | 14984.2041
27.9185 | 14981.8838
27.9228 | 14979.4619
27.9272 | 14977.2109
27.9315 | 14975.0459
27.9359 | 14972.8076
27.9402 | 14970.6064
27.9446 | 14968.3779
27.949 | 14966.1689
27.9533 | 14963.9756
27.9577 | 14961.7578
27.9621 | 14959.4854
27.9665 | 14957.2412
27.9708 | 14954.8184
27.9752 | 14952.333
27.9796 | 14949.9277
27.9839 | 14947.4912
27.9883 | 14945.0605
27.9927 | 14942.6162
27.997 | 14940.1201
28.0014 | 14937.5947
28.0057 | 14935.1445
28.0101 | 14932.6865
28.0145 | 14930.2412
28.0189 | 14927.7393
28.0232 | 14925.3506
28.0275 | 14922.9414
28.0319 | 14920.5195
28.0363 | 14918.082
28.0406 | 14915.6445
28.045 | 14913.3496
28.0494 | 14911.0967
28.0537 | 14908.7979
28.0581 | 14906.4795
28.0625 | 14904.2861
28.0669 | 14901.9688
28.0712 | 14899.6924
28.0755 | 14897.4326
28.0799 | 14895.166
28.0843 | 14892.9092
28.0886 | 14890.501
28.093 | 14888.0527
28.0974 | 14885.7178
28.1017 | 14883.4277
28.1061 | 14881.0625
28.1105 | 14878.6826
28.1148 | 14876.209
28.1192 | 14873.7686
28.1236 | 14871.3516
28.1279 | 14868.9209
28.1323 | 14866.4707
28.1367 | 14863.9902
28.1411 | 14861.4268
28.1454 | 14858.8418
28.1498 | 14856.2715
28.1542 | 14853.7305
28.1585 | 14851.1768
28.1629 | 14848.5537
28.1672 | 14845.96
28.1716 | 14843.417
28.1759 | 14840.9072
28.1803 | 14838.3672
28.1847 | 14835.7969
28.189 | 14833.2451
28.1934 | 14830.7822
28.1978 | 14828.3369
28.2021 | 14825.9258
28.2064 | 14823.5381
28.2109 | 14821.0811
28.2152 | 14818.5635
28.2195 | 14816.0703
28.2239 | 14813.6475
28.2283 | 14811.167
28.2327 | 14808.6191
28.2371 | 14805.9775
28.2415 | 14803.2969
28.2458 | 14800.6865
28.2501 | 14798.0234
28.2545 | 14795.3457
28.2589 | 14792.6699
28.2632 | 14790.0234
28.2676 | 14787.3604
28.272 | 14784.8096
28.2763 | 14782.2373
28.2807 | 14779.6318
28.2851 | 14777.0918
28.2894 | 14774.6172
28.2938 | 14772.1729
28.2981 | 14769.748
28.3025 | 14767.2764
28.3068 | 14764.8262
28.3112 | 14762.4014
28.3156 | 14759.96
28.32 | 14757.5312
28.3243 | 14755.1504
28.3288 | 14752.7275
28.3331 | 14750.1162
28.3374 | 14747.5381
28.3418 | 14745.0264
28.3461 | 14742.5166
28.3505 | 14739.9072
28.3549 | 14737.2119
28.3593 | 14734.5605
28.3636 | 14731.9854
28.368 | 14729.3809
28.3724 | 14726.6943
28.3767 | 14724.0977
28.3811 | 14721.4688
28.3855 | 14718.7627
28.3898 | 14716.1689
28.3941 | 14713.5576
28.3985 | 14711.0371
28.4029 | 14708.416
28.4073 | 14705.6846
28.4117 | 14703.0176
28.416 | 14700.4766
28.4203 | 14697.8994
28.4247 | 14695.3096
28.4291 | 14692.6387
28.4334 | 14689.9834
28.4378 | 14687.3652
28.4422 | 14684.7061
28.4465 | 14682.0225
28.4509 | 14679.3262
28.4553 | 14676.6006
28.4597 | 14673.8447
28.464 | 14671.1055
28.4683 | 14668.3828
28.4727 | 14665.7256
28.4771 | 14662.9941
28.4814 | 14660.2705
28.4858 | 14657.4707
28.4902 | 14654.6611
28.4945 | 14651.8945
28.499 | 14649.0684
28.5033 | 14646.21
28.5076 | 14643.3408
28.512 | 14640.4746
28.5164 | 14637.5986
28.5207 | 14634.6836
28.5251 | 14631.709
28.5295 | 14628.8994
28.5338 | 14626.1836
28.5382 | 14623.4248
28.5426 | 14620.6094
28.5469 | 14617.8105
28.5513 | 14615.1191
28.5556 | 14612.4795
28.56 | 14609.8398
28.5643 | 14607.2295
28.5687 | 14604.5859
28.5731 | 14601.8145
28.5775 | 14598.9609
28.5818 | 14596.3398
28.5862 | 14593.8457
28.5906 | 14591.2432
28.5949 | 14588.3906
28.5993 | 14585.4531
28.6036 | 14582.6045
28.608 | 14579.7754
28.6124 | 14576.9824
28.6167 | 14574.123
28.6211 | 14571.2412
28.6255 | 14568.1455
28.6299 | 14565.041
28.6342 | 14562.0117
28.6386 | 14559.1113
28.6429 | 14556.2578
28.6473 | 14553.3066
28.6517 | 14550.3564
28.656 | 14547.4707
28.6604 | 14544.6836
28.6648 | 14541.9482
28.6691 | 14539.2227
28.6735 | 14536.4307
28.6779 | 14533.7031
28.6822 | 14530.9863
28.6866 | 14528.2168
28.6909 | 14525.4053
28.6953 | 14522.5791
28.6997 | 14519.6992
28.704 | 14516.8291
28.7084 | 14513.9033
28.7127 | 14510.9326
28.7171 | 14507.9873
28.7216 | 14504.9932
28.7258 | 14502.0518
28.7302 | 14499.1377
28.7346 | 14496.2256
28.7389 | 14493.2139
28.7433 | 14490.2021
28.7477 | 14487.1787
28.7521 | 14484.3164
28.7564 | 14481.542
28.7608 | 14478.6924
28.7652 | 14475.7158
28.7695 | 14472.6143
28.7739 | 14469.5889
28.7782 | 14466.707
28.7826 | 14463.8604
28.7869 | 14460.9492
28.7913 | 14457.9775
28.7957 | 14454.9463
28.8001 | 14451.8467
28.8044 | 14448.8115
28.8088 | 14445.915
28.8131 | 14443.0811
28.8175 | 14440.1133
28.8219 | 14437.0322
28.8262 | 14434.0244
28.8306 | 14431.1348
28.835 | 14428.2676
28.8393 | 14425.293
28.8437 | 14422.3691
28.8481 | 14419.4648
28.8525 | 14416.4785
28.8568 | 14413.3574
28.8611 | 14410.3799
28.8655 | 14407.3691
28.8699 | 14404.2969
28.8742 | 14401.1152
28.8786 | 14397.999
28.883 | 14394.959
28.8873 | 14391.9219
28.8917 | 14388.8359
28.8961 | 14385.751
28.9004 | 14382.8428
28.9048 | 14379.875
28.9092 | 14376.9365
28.9135 | 14374.0342
28.9179 | 14371.21
28.9223 | 14368.2979
28.9266 | 14365.2979
28.931 | 14362.249
28.9354 | 14359.2168
28.9398 | 14356.2666
28.9441 | 14353.2695
28.9484 | 14350.1084
28.9528 | 14346.9072
28.9572 | 14343.6504
28.9615 | 14340.3955
28.9659 | 14337.1553
28.9703 | 14333.9746
28.9746 | 14330.7715
28.979 | 14327.5049
28.9834 | 14324.1846
28.9877 | 14320.8477
28.9921 | 14317.6719
28.9965 | 14314.54
29.0008 | 14311.3975
29.0052 | 14308.1514
29.0096 | 14304.9092
29.0139 | 14301.7578
29.0183 | 14298.6348
29.0227 | 14295.5098
29.0271 | 14292.3096
29.0314 | 14289.0723
29.0357 | 14285.7988
29.0401 | 14282.5977
29.0445 | 14279.415
29.0488 | 14276.251
29.0532 | 14272.9971
29.0576 | 14269.6357
29.0619 | 14266.1895
29.0663 | 14262.8701
29.0707 | 14259.6885
29.075 | 14256.5176
29.0794 | 14253.3018
29.0837 | 14249.9951
29.0881 | 14246.6992
29.0925 | 14243.5078
29.0968 | 14240.3301
29.1012 | 14237.1055
29.1056 | 14233.9453
29.11 | 14230.748
29.1144 | 14227.4824
29.1187 | 14224.1982
29.123 | 14220.9229
29.1274 | 14217.6328
29.1318 | 14214.3477
29.1361 | 14211.0068
29.1405 | 14207.7773
29.1448 | 14204.6348
29.1492 | 14201.4668
29.1536 | 14198.2217
29.158 | 14194.8955
29.1623 | 14191.6357
29.1666 | 14188.459
29.171 | 14185.3525
29.1754 | 14182.1748
29.1797 | 14178.9316
29.1841 | 14175.6338
29.1885 | 14172.3379
29.1929 | 14169.0459
29.1972 | 14165.7393
29.2016 | 14162.5625
29.206 | 14159.332
29.2103 | 14155.9814
29.2147 | 14152.5293
29.219 | 14149.0986
29.2234 | 14145.7109
29.2278 | 14142.3135
29.2322 | 14138.8447
29.2365 | 14135.5244
29.2409 | 14132.1934
29.2453 | 14128.7471
29.2496 | 14125.2627
29.2539 | 14121.8359
29.2583 | 14118.5547
29.2627 | 14115.3135
29.267 | 14112.001
29.2714 | 14108.6572
29.2758 | 14105.3232
29.2802 | 14101.8418
29.2846 | 14098.4092
29.2889 | 14094.9834
29.2932 | 14091.5869
29.2976 | 14088.166
29.302 | 14084.5918
29.3063 | 14081.0049
29.3107 | 14077.499
29.3151 | 14073.9951
29.3194 | 14070.5205
29.3238 | 14067.0439
29.3282 | 14063.5654
29.3326 | 14060.0967
29.3369 | 14056.6738
29.3412 | 14053.1943
29.3456 | 14049.7559
29.35 | 14046.3223
29.3543 | 14042.9336
29.3587 | 14039.5273
29.3631 | 14036.0381
29.3674 | 14032.5059
29.3718 | 14029.0098
29.3762 | 14025.5312
29.3805 | 14022.0127
29.3849 | 14018.5518
29.3892 | 14015.0469
29.3936 | 14011.5293
29.398 | 14007.8896
29.4023 | 14004.3438
29.4067 | 14000.8711
29.4111 | 13997.4375
29.4154 | 13993.8457
29.4198 | 13990.2227
29.4242 | 13986.6602
29.4285 | 13983.1289
29.4329 | 13979.6426
29.4373 | 13976.0713
29.4416 | 13972.4932
29.446 | 13968.835
29.4504 | 13965.1885
29.4547 | 13961.5557
29.4591 | 13958.0459
29.4635 | 13954.5117
29.4678 | 13950.8857
29.4722 | 13947.1289
29.4766 | 13943.4014
29.4809 | 13939.7734
29.4853 | 13936.1416
29.4896 | 13932.457
29.494 | 13928.7168
29.4984 | 13925.0615
29.5027 | 13921.3916
29.5071 | 13917.707
29.5114 | 13914.0186
29.5158 | 13910.3818
29.5202 | 13906.7207
29.5245 | 13903.0518
29.5289 | 13899.4404
29.5333 | 13895.8066
29.5377 | 13892.1279
29.542 | 13888.3408
29.5464 | 13884.5078
29.5508 | 13880.7139
29.5551 | 13876.957
29.5594 | 13873.1826
29.5639 | 13869.3057
29.5682 | 13865.3379
29.5726 | 13861.4014
29.5769 | 13857.584
29.5813 | 13853.8066
29.5856 | 13850.0107
29.59 | 13846.2012
29.5944 | 13842.4033
29.5988 | 13838.6025
29.6031 | 13834.8066
29.6075 | 13831.0801
29.6118 | 13827.4004
29.6162 | 13823.7266
29.6206 | 13820.0176
29.6249 | 13816.3359
29.6293 | 13812.6816
29.6337 | 13809.0195
29.6381 | 13805.335
29.6424 | 13801.5635
29.6467 | 13797.8906
29.6511 | 13794.2803
29.6555 | 13790.6094
29.6598 | 13786.8115
29.6642 | 13782.9795
29.6686 | 13779.1758
29.6729 | 13775.3369
29.6773 | 13771.5469
29.6817 | 13767.7393
29.686 | 13763.9688
29.6904 | 13760.0596
29.6948 | 13756.1523
29.6991 | 13752.2549
29.7035 | 13748.4766
29.7079 | 13744.71
29.7122 | 13740.8613
29.7166 | 13736.9873
29.721 | 13733.0928
29.7254 | 13729.2812
29.7297 | 13725.4629
29.734 | 13721.6279
29.7384 | 13717.7285
29.7428 | 13713.9395
29.7471 | 13710.1143
29.7515 | 13706.2061
29.7559 | 13702.2764
29.7602 | 13698.3643
29.7646 | 13694.502
29.769 | 13690.6006
29.7733 | 13686.6855
29.7776 | 13682.8125
29.782 | 13678.9375
29.7864 | 13674.9336
29.7908 | 13670.8945
29.7951 | 13666.8984
29.7995 | 13662.9111
29.8039 | 13658.8799
29.8083 | 13654.7432
29.8127 | 13650.5908
29.817 | 13646.4512
29.8213 | 13642.3525
29.8257 | 13638.1318
29.8301 | 13633.916
29.8344 | 13629.6328
29.8388 | 13625.4414
29.8432 | 13621.3115
29.8475 | 13617.2666
29.8519 | 13613.1963
29.8563 | 13609.1006
29.8606 | 13605.0215
29.865 | 13600.9492
29.8693 | 13597.0391
29.8737 | 13593.1436
29.878 | 13589.29
29.8824 | 13585.3779
29.8868 | 13581.3906
29.8912 | 13577.415
29.8956 | 13573.4785
29.8999 | 13569.5283
29.9043 | 13565.5166
29.9086 | 13561.4473
29.913 | 13557.333
29.9173 | 13553.2051
29.9217 | 13549.0781
29.9261 | 13544.8018
29.9305 | 13540.5596
29.9348 | 13536.3379
29.9392 | 13532.1787
29.9436 | 13527.9424
29.9479 | 13523.6895
29.9523 | 13519.3877
29.9566 | 13515.1064
29.961 | 13510.8906
29.9653 | 13506.7109
29.9697 | 13502.6328
29.9741 | 13498.4668
29.9785 | 13494.1572
29.9829 | 13489.8135
29.9872 | 13485.665
29.9916 | 13481.5371
29.9959 | 13477.4121
30.0003 | 13473.1475
30.0046 | 13468.8438
30.009 | 13464.5645
30.0134 | 13460.3379
30.0177 | 13456.2168
30.0221 | 13452.0576
30.0265 | 13447.8398
30.0309 | 13443.4551
30.0352 | 13439.1367
30.0395 | 13434.8818
30.0439 | 13430.6719
30.0483 | 13426.4033
30.0526 | 13421.9717
30.057 | 13417.4629
30.0614 | 13412.96
30.0657 | 13408.5684
30.0701 | 13404.1035
30.0745 | 13399.5889
30.0788 | 13394.9795
30.0832 | 13390.4502
30.0876 | 13385.9199
30.0919 | 13381.3867
30.0963 | 13376.8848
30.1007 | 13372.3945
30.1051 | 13367.9102
30.1094 | 13363.4941
30.1138 | 13359.1699
30.1181 | 13354.8672
30.1225 | 13350.6348
30.1268 | 13346.2734
30.1312 | 13341.9189
30.1356 | 13337.6416
30.1399 | 13333.5176
30.1443 | 13329.3506
30.1487 | 13325.0654
30.153 | 13320.5781
30.1574 | 13316.1426
30.1618 | 13311.8535
30.1661 | 13307.5098
30.1705 | 13303.1572
30.1749 | 13298.7363
30.1792 | 13294.1855
30.1836 | 13289.4824
30.1879 | 13284.8428
30.1923 | 13280.291
30.1967 | 13275.8486
30.2011 | 13271.3262
30.2054 | 13266.7041
30.2098 | 13262.1084
30.2141 | 13257.4541
30.2185 | 13252.9102
30.2229 | 13248.4561
30.2272 | 13244.0684
30.2316 | 13239.7178
30.236 | 13235.2344
30.2403 | 13230.6426
30.2447 | 13226.0664
30.2491 | 13221.5635
30.2534 | 13217.0312
30.2578 | 13212.5039
30.2621 | 13207.9258
30.2665 | 13203.2891
30.2709 | 13198.5889
30.2753 | 13193.8662
30.2796 | 13189.2256
30.2839 | 13184.6807
30.2883 | 13180.0078
30.2927 | 13175.2031
30.2971 | 13170.4023
30.3014 | 13165.6826
30.3058 | 13160.9473
30.3101 | 13156.1836
30.3145 | 13151.418
30.3189 | 13146.585
30.3233 | 13141.7578
30.3276 | 13136.9072
30.332 | 13132.1025
30.3364 | 13127.2617
30.3407 | 13122.3838
30.3451 | 13117.4492
30.3495 | 13112.6055
30.3538 | 13107.8262
30.3581 | 13103.0137
30.3625 | 13098.1934
30.3669 | 13093.3457
30.3713 | 13088.4316
30.3756 | 13083.6172
30.38 | 13078.8545
30.3843 | 13074.168
30.3887 | 13069.3926
30.3931 | 13064.5029
30.3974 | 13059.6113
30.4018 | 13054.8125
30.4062 | 13049.9316
30.4105 | 13044.9941
30.4149 | 13040.0859
30.4193 | 13035.1865
30.4237 | 13030.3721
30.428 | 13025.4111
30.4323 | 13020.4424
30.4367 | 13015.4404
30.4411 | 13010.4082
30.4454 | 13005.3096
30.4498 | 13000.332
30.4542 | 12995.4521
30.4585 | 12990.5039
30.4629 | 12985.3809
30.4673 | 12980.0879
30.4716 | 12974.9941
30.476 | 12970.0791
30.4804 | 12965.2139
30.4847 | 12960.2695
30.4891 | 12955.2383
30.4935 | 12950.1699
30.4978 | 12945.0781
30.5022 | 12940.0576
30.5066 | 12935.082
30.511 | 12930.1641
30.5153 | 12925.0273
30.5196 | 12919.8232
30.524 | 12914.5654
30.5284 | 12909.4014
30.5327 | 12904.2783
30.5371 | 12899.0762
30.5415 | 12893.7764
30.5458 | 12888.4932
30.5502 | 12883.3174
30.5546 | 12878.1201
30.5589 | 12872.9385
30.5633 | 12867.7031
30.5677 | 12862.5264
30.572 | 12857.3027
30.5764 | 12852.0391
30.5807 | 12846.7549
30.5851 | 12841.5
30.5895 | 12836.2725
30.5939 | 12830.9648
30.5983 | 12825.6416
30.6026 | 12820.3516
30.6069 | 12815.0342
30.6113 | 12809.5938
30.6157 | 12804.249
30.62 | 12798.9775
30.6244 | 12793.7246
30.6288 | 12788.3906
30.6331 | 12782.9678
30.6375 | 12777.4668
30.6419 | 12772.0996
30.6462 | 12766.7129
30.6505 | 12761.3027
30.6549 | 12756.0137
30.6593 | 12750.5332
30.6637 | 12745.0195
30.668 | 12739.5234
30.6724 | 12734.0059
30.6768 | 12728.5088
30.6812 | 12722.9971
30.6856 | 12717.375
30.6899 | 12711.7646
30.6942 | 12706.1396
30.6986 | 12700.4141
30.703 | 12694.7598
30.7073 | 12689.04
30.7117 | 12683.3682
30.7161 | 12677.7832
30.7204 | 12672.1543
30.7248 | 12666.4502
30.7292 | 12660.7324
30.7335 | 12655.0498
30.7378 | 12649.4561
30.7422 | 12643.8428
30.7466 | 12638.1201
30.7509 | 12632.3564
30.7553 | 12626.5566
30.7597 | 12620.6885
30.7641 | 12614.7451
30.7684 | 12608.8594
30.7728 | 12602.8496
30.7772 | 12596.7695
30.7815 | 12590.5156
30.7859 | 12584.3154
30.7902 | 12578.1172
30.7946 | 12571.9014
30.799 | 12565.5205
30.8034 | 12559.123
30.8077 | 12552.7578
30.8121 | 12546.4258
30.8165 | 12540.0068
30.8208 | 12533.3613
30.8251 | 12526.6201
30.8295 | 12519.5791
30.8339 | 12512.3623
30.8382 | 12504.8154
30.8426 | 12496.8691
30.847 | 12488.1807
30.8513 | 12478.3994
30.8558 | 12466.9824
30.8601 | 12453.5918
30.8644 | 12437.4229
30.8688 | 12414.5977

## 4340
4340_2 | 4340_2
Deformación | Fuerza estándar
% | N
0 | -35.0877
8.1004e-07 | -36.1372
-2.5921e-06 | -37.1633
1.7821e-06 | -38.1985
6.4803e-07 | -39.2399
1.4257e-05 | -39.6872
0.00021741 | -38.223
0.00038039 | -36.9093
0.00058501 | -35.2695
0.0008324 | -33.2274
0.0011157 | -30.6626
0.001448 | -27.6214
0.0018219 | -24.083
0.0022338 | -20.1163
0.002695 | -15.8627
0.0032001 | -11.3763
0.0037497 | -6.7503
0.0043332 | -2.086
0.0049646 | 2.5322
0.0056375 | 6.975
0.0063458 | 11.1879
0.0070908 | 15.1162
0.0078873 | 18.7546
0.0087314 | 22.0375
0.0096513 | 24.9598
0.010618 | 27.6005
0.01162 | 29.9753
0.012666 | 32.1259
0.01374 | 34.1457
0.014846 | 36.1299
0.015997 | 37.9873
0.017218 | 39.7323
0.018481 | 41.4967
0.019786 | 43.3832
0.02111 | 45.3195
0.022444 | 47.3692
0.023841 | 49.4538
0.025328 | 51.5494
0.026884 | 53.6907
0.028454 | 55.8875
0.030056 | 58.1701
0.031699 | 60.5746
0.03341 | 63.05
0.035143 | 65.4804
0.036899 | 67.9636
0.038681 | 70.4949
0.040582 | 73.0975
0.042539 | 75.8203
0.044509 | 78.5598
0.046504 | 81.3032
0.048569 | 84.1689
0.050654 | 87.1313
0.052752 | 90.1652
0.054917 | 93.2164
0.05718 | 96.2869
0.05947 | 99.382
0.061786 | 102.6257
0.064155 | 105.9212
0.066522 | 109.3597
0.068909 | 112.8574
0.071424 | 116.2879
0.07398 | 119.7594
0.076578 | 123.2843
0.079216 | 126.9743
0.081848 | 130.7997
0.08453 | 134.6522
0.087323 | 138.4896
0.090135 | 142.3663
0.092996 | 146.2341
0.095881 | 150.1746
0.098786 | 154.2241
0.10179 | 158.3421
0.10484 | 162.515
0.10791 | 166.696
0.11099 | 170.9703
0.11409 | 175.2877
0.1173 | 179.6962
0.12057 | 184.1481
0.12388 | 188.6387
0.12716 | 193.1973
0.13054 | 197.9067
0.13399 | 202.6714
0.13746 | 207.4384
0.14095 | 212.248
0.14448 | 217.0906
0.14812 | 222.0695
0.15178 | 227.171
0.15544 | 232.3347
0.15912 | 237.6235
0.1629 | 242.9522
0.16675 | 248.3063
0.17059 | 253.7309
0.17448 | 259.3116
0.17847 | 265.0835
0.18247 | 270.7468
0.18649 | 276.4438
0.19058 | 282.1739
0.19475 | 288.0311
0.19894 | 293.9414
0.20308 | 300.0382
0.20733 | 306.2495
0.21167 | 312.3977
0.216 | 318.5389
0.22036 | 324.6569
0.22478 | 331.0752
0.22918 | 337.5376
0.23357 | 343.9996
0.23802 | 350.3956
0.24245 | 356.7957
0.24682 | 363.2076
0.25123 | 369.7063
0.25568 | 376.4071
0.26008 | 383.107
0.26451 | 389.7777
0.26897 | 396.3417
0.2734 | 402.9762
0.27781 | 409.7231
0.28226 | 416.5777
0.28671 | 423.449
0.29108 | 430.276
0.29549 | 437.0409
0.29992 | 443.7813
0.30433 | 450.6566
0.30875 | 457.6432
0.3132 | 464.6661
0.31762 | 471.5992
0.32203 | 478.5465
0.32649 | 485.5756
0.33093 | 492.639
0.33528 | 499.7273
0.3397 | 506.7928
0.34415 | 513.8721
0.34857 | 520.9993
0.35298 | 528.0803
0.35743 | 535.1269
0.36186 | 542.2538
0.36627 | 549.3024
0.37075 | 556.3148
0.37518 | 563.3239
0.37954 | 570.3743
0.38395 | 577.467
0.38841 | 584.552
0.39282 | 591.541
0.39723 | 598.5681
0.40168 | 605.6865
0.40611 | 612.8234
0.41051 | 620.0301
0.41496 | 627.2365
0.41941 | 634.4615
0.42378 | 641.6849
0.42819 | 648.9282
0.43263 | 656.1793
0.43704 | 663.4554
0.44146 | 670.7534
0.44592 | 678.0049
0.45034 | 685.2392
0.45474 | 692.468
0.45921 | 699.7299
0.46366 | 706.9885
0.46802 | 714.1733
0.47242 | 721.4491
0.47688 | 728.7031
0.4813 | 735.9905
0.48569 | 743.2661
0.49014 | 750.5753
0.49457 | 757.9437
0.49898 | 765.3754
0.50344 | 772.7849
0.50788 | 780.2132
0.51225 | 787.774
0.51667 | 795.2638
0.52113 | 802.8895
0.52552 | 810.4914
0.52994 | 818.1308
0.53439 | 825.7704
0.53883 | 833.3956
0.54323 | 841.0559
0.54769 | 848.7191
0.55214 | 856.4147
0.5565 | 864.1019
0.56091 | 871.7576
0.56537 | 879.3719
0.56978 | 887.061
0.57419 | 894.775
0.57863 | 902.465
0.58305 | 910.1536
0.58745 | 917.8853
0.59192 | 925.7013
0.59637 | 933.5702
0.60071 | 941.4299
0.60512 | 949.3462
0.60958 | 957.2532
0.614 | 965.2123
0.61842 | 973.2117
0.62287 | 981.2904
0.6273 | 989.3704
0.63171 | 997.3853
0.63618 | 1005.3795
0.64062 | 1013.3542
0.64498 | 1021.4526
0.64939 | 1029.5371
0.65385 | 1037.5834
0.65824 | 1045.605
0.66267 | 1053.5974
0.66711 | 1061.7252
0.67154 | 1069.8701
0.67595 | 1078.098
0.68039 | 1086.2786
0.68483 | 1094.4441
0.68921 | 1102.6182
0.69363 | 1110.8954
0.69807 | 1119.2146
0.70247 | 1127.5503
0.70689 | 1135.8719
0.71135 | 1144.0774
0.71577 | 1152.3546
0.72018 | 1160.7139
0.72464 | 1169.1676
0.72909 | 1177.6356
0.73344 | 1186.0037
0.73785 | 1194.3152
0.74232 | 1202.7233
0.74674 | 1211.1273
0.75114 | 1219.5812
0.75557 | 1228.0707
0.76 | 1236.4761
0.76442 | 1244.8152
0.76887 | 1253.1621
0.77331 | 1261.5573
0.77768 | 1270.0614
0.78209 | 1278.5626
0.78656 | 1286.9523
0.79096 | 1295.392
0.79538 | 1303.9423
0.79983 | 1312.4725
0.80426 | 1321.0455
0.80867 | 1329.604
0.81314 | 1338.1783
0.81758 | 1346.7684
0.82194 | 1355.3898
0.82635 | 1363.9709
0.83079 | 1372.6646
0.83521 | 1381.3094
0.83962 | 1389.9135
0.84407 | 1398.5508
0.84848 | 1407.2057
0.85288 | 1415.8589
0.85734 | 1424.5072
0.8618 | 1433.142
0.86615 | 1441.7682
0.87056 | 1450.5096
0.87501 | 1459.1919
0.87943 | 1467.9148
0.88384 | 1476.5596
0.8883 | 1485.2373
0.89273 | 1493.9602
0.89715 | 1502.7388
0.90161 | 1511.4645
0.90605 | 1520.1954
0.91041 | 1528.8667
0.91483 | 1537.5337
0.91928 | 1546.2053
0.92367 | 1554.8955
0.92809 | 1563.6216
0.93255 | 1572.3912
0.93698 | 1581.1489
0.94138 | 1589.9177
0.94583 | 1598.6724
0.95026 | 1607.441
0.95464 | 1616.255
0.95906 | 1625.0724
0.9635 | 1633.9827
0.96791 | 1642.922
0.97232 | 1651.8712
0.97678 | 1660.7974
0.9812 | 1669.699
0.98561 | 1678.5872
0.99008 | 1687.6091
0.99454 | 1696.6332
0.99888 | 1705.5974
1.0033 | 1714.6018
1.0077 | 1723.5828
1.0122 | 1732.6381
1.0166 | 1741.6863
1.021 | 1750.7378
1.0254 | 1759.8483
1.0298 | 1768.949
1.0343 | 1778.0232
1.0387 | 1787.179
1.0431 | 1796.4351
1.0475 | 1805.6211
1.052 | 1814.7653
1.0564 | 1823.8221
1.0608 | 1833.0055
1.0653 | 1842.2871
1.0697 | 1851.4565
1.0741 | 1860.5475
1.0786 | 1869.7104
1.083 | 1878.9373
1.0874 | 1888.2
1.0918 | 1897.5518
1.0962 | 1906.9097
1.1006 | 1916.2352
1.105 | 1925.5703
1.1095 | 1934.8583
1.1139 | 1944.329
1.1183 | 1953.8973
1.1228 | 1963.4159
1.1272 | 1972.7695
1.1316 | 1982.0922
1.136 | 1991.5264
1.1404 | 2001.0659
1.1449 | 2010.6249
1.1493 | 2020.0945
1.1537 | 2029.5079
1.1582 | 2038.9023
1.1626 | 2048.3843
1.1671 | 2057.8787
1.1715 | 2067.3789
1.1758 | 2076.8975
1.1803 | 2086.304
1.1847 | 2095.6775
1.1891 | 2105.145
1.1935 | 2114.6394
1.198 | 2124.179
1.2024 | 2133.7305
1.2068 | 2143.2644
1.2113 | 2152.8459
1.2157 | 2162.5298
1.2201 | 2172.2297
1.2245 | 2181.9038
1.2289 | 2191.6143
1.2333 | 2201.3552
1.2378 | 2211.1702
1.2422 | 2220.958
1.2466 | 2230.6882
1.251 | 2240.3706
1.2555 | 2250.0911
1.26 | 2259.822
1.2643 | 2269.4954
1.2687 | 2279.2388
1.2732 | 2288.9753
1.2776 | 2298.6191
1.282 | 2308.238
1.2864 | 2317.9229
1.2909 | 2327.7136
1.2953 | 2337.5415
1.2997 | 2347.2603
1.3042 | 2356.9846
1.3085 | 2366.8289
1.313 | 2376.6587
1.3174 | 2386.4834
1.3218 | 2396.3794
1.3262 | 2406.2917
1.3307 | 2416.218
1.3351 | 2426.074
1.3395 | 2435.9104
1.344 | 2445.8748
1.3484 | 2455.7815
1.3528 | 2465.6282
1.3572 | 2475.5466
1.3617 | 2485.4949
1.3661 | 2495.4385
1.3705 | 2505.4194
1.3749 | 2515.2981
1.3794 | 2525.1763
1.3837 | 2535.1528
1.3882 | 2545.1465
1.3927 | 2555.1538
1.397 | 2565.1458
1.4014 | 2575.0908
1.4059 | 2585.0708
1.4103 | 2595.0754
1.4147 | 2604.9868
1.4192 | 2614.9539
1.4236 | 2624.8992
1.428 | 2634.8403
1.4325 | 2644.741
1.4369 | 2654.6738
1.4413 | 2664.593
1.4457 | 2674.5168
1.4502 | 2684.4373
1.4545 | 2694.3733
1.459 | 2704.3687
1.4634 | 2714.3892
1.4678 | 2724.4546
1.4722 | 2734.4854
1.4767 | 2744.4607
1.4811 | 2754.5288
1.4855 | 2764.6567
1.4899 | 2774.781
1.4944 | 2784.876
1.4988 | 2794.9624
1.5032 | 2805.1143
1.5076 | 2815.2646
1.5121 | 2825.3843
1.5165 | 2835.4817
1.5209 | 2845.6816
1.5254 | 2855.8342
1.5298 | 2866.0288
1.5341 | 2876.2273
1.5386 | 2886.4167
1.543 | 2896.5403
1.5474 | 2906.5693
1.5519 | 2916.7351
1.5563 | 2926.9678
1.5607 | 2937.2065
1.5652 | 2947.3367
1.5696 | 2957.4731
1.574 | 2967.6541
1.5784 | 2977.9465
1.5829 | 2988.2271
1.5873 | 2998.5654
1.5917 | 3008.9871
1.5961 | 3019.3584
1.6006 | 3029.7112
1.605 | 3040.1094
1.6094 | 3050.6257
1.6139 | 3061.1245
1.6182 | 3071.5103
1.6226 | 3081.8293
1.6271 | 3092.2825
1.6315 | 3102.7478
1.6359 | 3113.2273
1.6404 | 3123.5962
1.6448 | 3133.9673
1.6492 | 3144.4326
1.6536 | 3154.9128
1.6581 | 3165.4082
1.6625 | 3175.9412
1.6669 | 3186.4397
1.6713 | 3196.8708
1.6757 | 3207.3457
1.6801 | 3217.8398
1.6846 | 3228.396
1.689 | 3238.9678
1.6934 | 3249.4014
1.6979 | 3259.8279
1.7023 | 3270.2856
1.7067 | 3280.7766
1.7111 | 3291.3181
1.7156 | 3301.8777
1.72 | 3312.364
1.7244 | 3322.8523
1.7288 | 3333.427
1.7333 | 3344.0664
1.7377 | 3354.7224
1.7421 | 3365.4128
1.7466 | 3376.0361
1.7509 | 3386.7109
1.7554 | 3397.3823
1.7598 | 3408.0854
1.7642 | 3418.8152
1.7686 | 3429.5911
1.7731 | 3440.28
1.7775 | 3450.8799
1.7819 | 3461.5549
1.7864 | 3472.2249
1.7908 | 3482.9822
1.7952 | 3493.6233
1.7996 | 3504.2878
1.804 | 3514.9612
1.8085 | 3525.6626
1.8129 | 3536.3218
1.8173 | 3547.0146
1.8217 | 3557.7971
1.8261 | 3568.6035
1.8306 | 3579.3489
1.835 | 3590.0847
1.8394 | 3600.9055
1.8438 | 3611.7061
1.8483 | 3622.5278
1.8527 | 3633.3728
1.8571 | 3644.2231
1.8616 | 3655.1211
1.866 | 3665.9392
1.8704 | 3676.7607
1.8749 | 3687.6843
1.8793 | 3698.5684
1.8837 | 3709.4807
1.8881 | 3720.3933
1.8925 | 3731.2603
1.8969 | 3742.2297
1.9014 | 3753.1902
1.9058 | 3764.1179
1.9102 | 3775.0503
1.9146 | 3785.9133
1.9191 | 3796.8328
1.9235 | 3807.821
1.9279 | 3818.8093
1.9323 | 3829.8135
1.9368 | 3840.8135
1.9412 | 3851.7454
1.9456 | 3862.7517
1.95 | 3873.781
1.9545 | 3884.8369
1.9589 | 3895.8904
1.9633 | 3906.8188
1.9678 | 3917.7825
1.9721 | 3928.7603
1.9766 | 3939.8291
1.981 | 3950.8784
1.9854 | 3961.8987
1.9898 | 3972.803
1.9943 | 3983.8184
1.9987 | 3994.9363
2.0031 | 4006.085
2.0076 | 4017.2344
2.012 | 4028.3848
2.0164 | 4039.4983
2.0208 | 4050.6299
2.0252 | 4061.7979
2.0296 | 4072.9871
2.0341 | 4084.2612
2.0385 | 4095.3862
2.0429 | 4106.4761
2.0473 | 4117.6494
2.0518 | 4128.939
2.0563 | 4140.1807
2.0606 | 4151.377
2.065 | 4162.5952
2.0695 | 4173.8599
2.0739 | 4185.1348
2.0783 | 4196.3916
2.0827 | 4207.7354
2.0872 | 4219.1025
2.0916 | 4230.4624
2.096 | 4241.7935
2.1005 | 4253.1694
2.1048 | 4264.6348
2.1093 | 4276.0078
2.1137 | 4287.3838
2.1181 | 4298.8022
2.1225 | 4310.2798
2.127 | 4321.7627
2.1314 | 4333.1904
2.1358 | 4344.499
2.1403 | 4355.7974
2.1447 | 4367.2021
2.1491 | 4378.6382
2.1535 | 4390.0063
2.158 | 4401.3545
2.1624 | 4412.6553
2.1668 | 4423.9951
2.1712 | 4435.3521
2.1756 | 4446.7661
2.18 | 4458.2534
2.1845 | 4469.7412
2.189 | 4481.1362
2.1933 | 4492.502
2.1977 | 4503.999
2.2022 | 4515.5562
2.2066 | 4527.1431
2.211 | 4538.6309
2.2155 | 4550.1411
2.2199 | 4561.6777
2.2243 | 4573.2041
2.2288 | 4584.6753
2.2332 | 4596.1411
2.2376 | 4607.6396
2.242 | 4619.1182
2.2465 | 4630.5464
2.2508 | 4641.9688
2.2553 | 4653.457
2.2597 | 4664.9019
2.2641 | 4676.3115
2.2685 | 4687.7793
2.273 | 4699.2651
2.2774 | 4710.7578
2.2818 | 4722.2373
2.2862 | 4733.6553
2.2907 | 4745.1406
2.2951 | 4756.6602
2.2995 | 4768.2056
2.3039 | 4779.7759
2.3084 | 4791.2471
2.3128 | 4802.7261
2.3172 | 4814.3481
2.3217 | 4826.0088
2.326 | 4837.5645
2.3305 | 4849.2007
2.3349 | 4860.8032
2.3393 | 4872.4185
2.3437 | 4884.0298
2.3482 | 4895.6235
2.3526 | 4907.3115
2.357 | 4918.9766
2.3615 | 4930.562
2.3659 | 4942.1304
2.3703 | 4953.8643
2.3747 | 4965.6475
2.3792 | 4977.3501
2.3836 | 4989
2.388 | 5000.6587
2.3924 | 5012.3438
2.3969 | 5024.0527
2.4013 | 5035.7441
2.4057 | 5047.438
2.4102 | 5059.1431
2.4145 | 5070.853
2.4189 | 5082.5151
2.4234 | 5094.2246
2.4278 | 5105.9194
2.4322 | 5117.6274
2.4367 | 5129.4038
2.4411 | 5141.21
2.4455 | 5153.0312
2.4499 | 5164.875
2.4544 | 5176.6655
2.4587 | 5188.4219
2.4632 | 5200.2446
2.4676 | 5212.1245
2.472 | 5224.0444
2.4764 | 5235.8813
2.4809 | 5247.6514
2.4853 | 5259.4526
2.4897 | 5271.3364
2.4942 | 5283.1831
2.4986 | 5295.0298
2.503 | 5306.8486
2.5074 | 5318.6123
2.5119 | 5330.4375
2.5163 | 5342.2251
2.5207 | 5354.0454
2.5251 | 5365.8877
2.5296 | 5377.6577
2.534 | 5389.4121
2.5384 | 5401.2534
2.5429 | 5413.1553
2.5472 | 5425.0625
2.5516 | 5436.9517
2.5561 | 5448.7695
2.5605 | 5460.7188
2.5649 | 5472.8086
2.5694 | 5484.8779
2.5738 | 5496.9565
2.5782 | 5508.9712
2.5827 | 5520.9478
2.5871 | 5533.0073
2.5915 | 5545.1401
2.5959 | 5557.3389
2.6003 | 5569.5415
2.6048 | 5581.5537
2.6092 | 5593.4565
2.6136 | 5605.436
2.618 | 5617.4907
2.6224 | 5629.5767
2.6269 | 5641.5542
2.6313 | 5653.3726
2.6357 | 5665.186
2.6401 | 5677.0464
2.6446 | 5688.8877
2.649 | 5700.8242
2.6534 | 5712.6934
2.6579 | 5724.5518
2.6623 | 5736.4224
2.6667 | 5748.291
2.6712 | 5760.2593
2.6756 | 5772.3613
2.68 | 5784.437
2.6844 | 5796.4473
2.6888 | 5808.4951
2.6932 | 5820.5938
2.6976 | 5832.7832
2.7021 | 5844.9038
2.7065 | 5856.9761
2.7109 | 5869.0933
2.7154 | 5881.2764
2.7198 | 5893.394
2.7242 | 5905.4937
2.7286 | 5917.5552
2.7331 | 5929.6782
2.7375 | 5941.8345
2.7419 | 5953.9023
2.7463 | 5966.0005
2.7508 | 5978.1479
2.7552 | 5990.2573
2.7597 | 6002.2783
2.7641 | 6014.2749
2.7684 | 6026.3384
2.7729 | 6038.3784
2.7773 | 6050.3608
2.7817 | 6062.3501
2.7861 | 6074.4028
2.7906 | 6086.4487
2.795 | 6098.4443
2.7994 | 6110.3862
2.8039 | 6122.4673
2.8083 | 6134.6216
2.8127 | 6146.8022
2.8171 | 6158.9946
2.8215 | 6171.2041
2.8259 | 6183.3745
2.8304 | 6195.6636
2.8348 | 6208.0078
2.8392 | 6220.292
2.8436 | 6232.6201
2.8481 | 6244.9336
2.8526 | 6257.2363
2.8569 | 6269.5068
2.8613 | 6281.8472
2.8658 | 6294.1313
2.8702 | 6306.3936
2.8746 | 6318.5713
2.879 | 6330.7866
2.8835 | 6343.1523
2.8879 | 6355.5371
2.8923 | 6367.7915
2.8968 | 6379.9824
2.9011 | 6392.1411
2.9056 | 6404.4116
2.91 | 6416.8091
2.9144 | 6429.2241
2.9188 | 6441.5312
2.9233 | 6453.8003
2.9277 | 6466.0249
2.9321 | 6478.3447
2.9366 | 6490.7383
2.941 | 6503.2012
2.9454 | 6515.6655
2.9498 | 6528.0049
2.9543 | 6540.3569
2.9587 | 6552.7573
2.9631 | 6565.3232
2.9675 | 6577.8047
2.972 | 6590.2393
2.9764 | 6602.6855
2.9808 | 6615.2158
2.9853 | 6627.7861
2.9896 | 6640.3203
2.994 | 6652.8813
2.9985 | 6665.3643
3.0029 | 6677.9082
3.0073 | 6690.4321
3.0118 | 6702.9941
3.0162 | 6715.5894
3.0206 | 6728.1016
3.0251 | 6740.4839
3.0295 | 6752.8843
3.0339 | 6765.3872
3.0383 | 6777.8662
3.0427 | 6790.2954
3.0471 | 6802.6533
3.0516 | 6815.043
3.056 | 6827.5498
3.0604 | 6840.083
3.0648 | 6852.6494
3.0693 | 6865.2202
3.0737 | 6877.8184
3.0781 | 6890.4102
3.0825 | 6903.021
3.087 | 6915.7056
3.0914 | 6928.4302
3.0958 | 6941.1167
3.1002 | 6953.71
3.1047 | 6966.3257
3.1091 | 6979.0112
3.1135 | 6991.7524
3.118 | 7004.3984
3.1224 | 7016.9106
3.1268 | 7029.4619
3.1312 | 7042.0308
3.1356 | 7054.5811
3.14 | 7067.0972
3.1445 | 7079.5854
3.1489 | 7092.1177
3.1533 | 7104.6177
3.1578 | 7117.0967
3.1622 | 7129.6055
3.1666 | 7142.2549
3.171 | 7154.9668
3.1755 | 7167.7412
3.1799 | 7180.5205
3.1843 | 7193.3286
3.1887 | 7206.208
3.1932 | 7218.9868
3.1976 | 7231.7085
3.202 | 7244.4951
3.2065 | 7257.3589
3.2108 | 7270.1401
3.2152 | 7282.8037
3.2197 | 7295.3633
3.2241 | 7308
3.2285 | 7320.7578
3.233 | 7333.4785
3.2374 | 7346.1714
3.2418 | 7358.8989
3.2463 | 7371.666
3.2507 | 7384.3257
3.2551 | 7397.0332
3.2595 | 7409.8389
3.2639 | 7422.6812
3.2683 | 7435.4326
3.2728 | 7448.1465
3.2772 | 7460.8931
3.2816 | 7473.605
3.286 | 7486.3174
3.2905 | 7498.9336
3.2949 | 7511.6538
3.2993 | 7524.4326
3.3037 | 7537.1655
3.3082 | 7549.8589
3.3126 | 7562.5869
3.317 | 7575.1821
3.3214 | 7587.8203
3.3259 | 7600.5518
3.3303 | 7613.2886
3.3347 | 7626.0542
3.3392 | 7638.7393
3.3435 | 7651.3945
3.348 | 7664.041
3.3524 | 7676.7632
3.3568 | 7689.5044
3.3612 | 7702.332
3.3657 | 7715.0752
3.3701 | 7727.8691
3.3745 | 7740.7559
3.379 | 7753.7119
3.3834 | 7766.6602
3.3878 | 7779.5425
3.3922 | 7792.3921
3.3966 | 7805.2993
3.4011 | 7818.2256
3.4055 | 7831.084
3.4099 | 7843.9312
3.4143 | 7856.7017
3.4188 | 7869.4004
3.4232 | 7882.187
3.4276 | 7895.0225
3.432 | 7907.8398
3.4364 | 7920.6924
3.4409 | 7933.5186
3.4453 | 7946.3818
3.4497 | 7959.3174
3.4542 | 7972.3862
3.4586 | 7985.4644
3.463 | 7998.4521
3.4675 | 8011.3804
3.4719 | 8024.355
3.4763 | 8037.4888
3.4807 | 8050.6177
3.4851 | 8063.6558
3.4895 | 8076.6401
3.494 | 8089.6343
3.4984 | 8102.6465
3.5028 | 8115.6812
3.5072 | 8128.8027
3.5117 | 8141.854
3.5161 | 8154.8667
3.5205 | 8167.8193
3.5249 | 8180.8994
3.5293 | 8194.0215
3.5338 | 8207.0918
3.5382 | 8220.1387
3.5426 | 8233.123
3.5471 | 8246.1836
3.5515 | 8259.2461
3.5559 | 8272.2832
3.5604 | 8285.2842
3.5647 | 8298.2939
3.5692 | 8311.2646
3.5736 | 8324.2969
3.578 | 8337.3408
3.5824 | 8350.3896
3.5869 | 8363.4072
3.5913 | 8376.3848
3.5957 | 8389.3906
3.6002 | 8402.4541
3.6046 | 8415.5439
3.609 | 8428.6484
3.6134 | 8441.6846
3.6178 | 8454.7188
3.6222 | 8467.7705
3.6267 | 8480.8975
3.6311 | 8493.9922
3.6355 | 8506.9971
3.64 | 8520.0479
3.6444 | 8533.1514
3.6489 | 8546.2471
3.6532 | 8559.2373
3.6576 | 8572.2764
3.6621 | 8585.2715
3.6665 | 8598.3584
3.6709 | 8611.4062
3.6753 | 8624.5488
3.6798 | 8637.8652
3.6842 | 8651.0898
3.6886 | 8664.2207
3.6931 | 8677.4316
3.6974 | 8690.7725
3.7019 | 8704.1016
3.7063 | 8717.3564
3.7107 | 8730.4805
3.7151 | 8743.6865
3.7196 | 8756.9229
3.724 | 8770.0381
3.7284 | 8783.1807
3.7329 | 8796.3799
3.7374 | 8809.5078
3.7417 | 8822.6416
3.7461 | 8835.7188
3.7506 | 8848.8242
3.755 | 8861.9941
3.7594 | 8875.0947
3.7638 | 8888.165
3.7683 | 8901.3262
3.7727 | 8914.4941
3.7771 | 8927.6152
3.7816 | 8940.8018
3.7859 | 8953.9834
3.7903 | 8967.2803
3.7948 | 8980.6963
3.7992 | 8994.0186
3.8036 | 9007.3232
3.8081 | 9020.6338
3.8125 | 9033.9492
3.8169 | 9047.3369
3.8214 | 9060.7158
3.8258 | 9073.9658
3.8302 | 9087.2207
3.8346 | 9100.4102
3.8391 | 9113.5273
3.8434 | 9126.7656
3.8479 | 9140.0127
3.8523 | 9153.207
3.8567 | 9166.3428
3.8611 | 9179.4424
3.8656 | 9192.5908
3.87 | 9205.8867
3.8744 | 9219.0957
3.8788 | 9232.2998
3.8833 | 9245.5117
3.8877 | 9258.8047
3.8921 | 9272.166
3.8965 | 9285.4844
3.901 | 9298.75
3.9054 | 9311.9912
3.9098 | 9325.3047
3.9143 | 9338.6475
3.9187 | 9352.0664
3.923 | 9365.4844
3.9275 | 9378.9092
3.9319 | 9392.2109
3.9363 | 9405.5527
3.9408 | 9419.0225
3.9452 | 9432.6406
3.9496 | 9446.2559
3.9541 | 9459.7422
3.9585 | 9473.1543
3.9629 | 9486.665
3.9673 | 9500.2451
3.9718 | 9513.8643
3.9761 | 9527.4922
3.9806 | 9541.0547
3.985 | 9554.6035
3.9895 | 9568.085
3.9939 | 9581.5352
3.9983 | 9595.041
4.0028 | 9608.5947
4.0072 | 9621.9785
4.0116 | 9635.3574
4.016 | 9648.7529
4.0204 | 9662.165
4.0248 | 9675.5684
4.0293 | 9688.9326
4.0337 | 9702.335
4.0381 | 9715.876
4.0425 | 9729.4775
4.047 | 9743.0762
4.0513 | 9756.708
4.0558 | 9770.3555
4.0602 | 9783.9746
4.0646 | 9797.6855
4.069 | 9811.3779
4.0735 | 9825.0469
4.0779 | 9838.6572
4.0824 | 9852.1641
4.0868 | 9865.6455
4.0912 | 9879.1016
4.0956 | 9892.5527
4.1 | 9905.9668
4.1045 | 9919.3242
4.1089 | 9932.6436
4.1133 | 9945.9424
4.1177 | 9959.2832
4.1222 | 9972.6699
4.1266 | 9986.0596
4.131 | 9999.4053
4.1355 | 10012.8193
4.1398 | 10026.3184
4.1442 | 10039.8027
4.1487 | 10053.3613
4.1531 | 10066.8848
4.1575 | 10080.5928
4.162 | 10094.3174
4.1664 | 10108.0098
4.1708 | 10121.6973
4.1753 | 10135.4102
4.1797 | 10149.0791
4.1841 | 10162.7754
4.1885 | 10176.4932
4.1929 | 10190.1914
4.1973 | 10203.8594
4.2018 | 10217.3086
4.2062 | 10230.8164
4.2106 | 10244.376
4.215 | 10257.9971
4.2195 | 10271.5732
4.2239 | 10285.123
4.2283 | 10298.6104
4.2327 | 10312.0928
4.2372 | 10325.6104
4.2416 | 10339.1465
4.246 | 10352.7373
4.2505 | 10366.3096
4.2549 | 10379.8652
4.2593 | 10393.4229
4.2638 | 10407.0215
4.2682 | 10420.6211
4.2726 | 10434.2227
4.277 | 10447.7998
4.2814 | 10461.457
4.2858 | 10475.2363
4.2903 | 10489.0293
4.2947 | 10502.7676
4.2991 | 10516.4609
4.3035 | 10530.1562
4.308 | 10544.0361
4.3124 | 10557.9238
4.3168 | 10571.7988
4.3212 | 10585.6641
4.3257 | 10599.4355
4.3301 | 10613.1904
4.3345 | 10626.9775
4.3389 | 10640.749
4.3434 | 10654.5283
4.3478 | 10668.2139
4.3522 | 10681.7178
4.3567 | 10695.2529
4.361 | 10708.8281
4.3655 | 10722.4473
4.3699 | 10735.9668
4.3743 | 10749.3682
4.3787 | 10762.7988
4.3832 | 10776.3301
4.3876 | 10789.9053
4.392 | 10803.4707
4.3965 | 10817.0498
4.4009 | 10830.6348
4.4053 | 10844.3955
4.4097 | 10858.1211
4.4141 | 10871.9795
4.4185 | 10885.8926
4.423 | 10899.7842
4.4274 | 10913.6777
4.4318 | 10927.5732
4.4362 | 10941.6191
4.4407 | 10955.6807
4.4452 | 10969.6895
4.4495 | 10983.4287
4.4539 | 10997.3633
4.4584 | 11011.3311
4.4628 | 11025.2559
4.4672 | 11039.1562
4.4716 | 11052.9551
4.4761 | 11066.8047
4.4805 | 11080.6377
4.4849 | 11094.4326
4.4894 | 11108.2412
4.4937 | 11122.1143
4.4982 | 11135.8818
4.5026 | 11149.667
4.507 | 11163.5215
4.5114 | 11177.3896
4.5159 | 11191.2764
4.5203 | 11205.0889
4.5248 | 11218.916
4.5292 | 11232.8037
4.5337 | 11246.8203
4.538 | 11260.8574
4.5424 | 11274.8867
4.5469 | 11288.7969
4.5513 | 11302.7373
4.5557 | 11316.7725
4.5601 | 11330.8154
4.5645 | 11344.8506
4.569 | 11358.8252
4.5734 | 11372.8115
4.5779 | 11386.7246
4.5822 | 11400.7061
4.5866 | 11414.6533
4.5911 | 11428.6543
4.5955 | 11442.6221
4.5999 | 11456.5205
4.6044 | 11470.3477
4.6088 | 11484.2246
4.6132 | 11498.0996
4.6177 | 11511.873
4.6221 | 11525.6143
4.6265 | 11539.3535
4.6309 | 11553.1035
4.6353 | 11566.8086
4.6397 | 11580.4795
4.6442 | 11594.1777
4.6486 | 11608.0625
4.653 | 11621.9658
4.6574 | 11635.8193
4.6619 | 11649.7041
4.6663 | 11663.6455
4.6707 | 11677.6465
4.6751 | 11691.709
4.6796 | 11705.8516
4.684 | 11719.9951
4.6884 | 11734.123
4.6929 | 11748.1348
4.6973 | 11762.1357
4.7017 | 11776.2314
4.7061 | 11790.3975
4.7106 | 11804.4639
4.715 | 11818.3809
4.7194 | 11832.2803
4.7238 | 11846.2119
4.7282 | 11860.166
4.7326 | 11874.0547
4.7371 | 11887.9023
4.7415 | 11901.7627
4.7459 | 11915.708
4.7504 | 11929.5938
4.7548 | 11943.5117
4.7592 | 11957.4541
4.7636 | 11971.3906
4.7681 | 11985.2588
4.7724 | 11999.2412
4.7769 | 12013.3262
4.7813 | 12027.5264
4.7857 | 12041.6475
4.7902 | 12055.6191
4.7946 | 12069.6914
4.7991 | 12083.9111
4.8034 | 12098.1797
4.8078 | 12112.3701
4.8123 | 12126.542
4.8167 | 12140.6152
4.8211 | 12154.709
4.8256 | 12168.8193
4.83 | 12182.9717
4.8344 | 12197.1201
4.8389 | 12211.2236
4.8433 | 12225.2607
4.8477 | 12239.332
4.8521 | 12253.4727
4.8565 | 12267.6357
4.8609 | 12281.79
4.8654 | 12295.8496
4.8698 | 12309.9248
4.8742 | 12324.04
4.8786 | 12338.2158
4.8831 | 12352.2744
4.8875 | 12366.2461
4.8919 | 12380.1924
4.8963 | 12394.2305
4.9008 | 12408.3438
4.9052 | 12422.4668
4.9096 | 12436.5547
4.914 | 12450.6035
4.9185 | 12464.6953
4.9229 | 12478.8311
4.9273 | 12493.1016
4.9318 | 12507.4688
4.9361 | 12521.7949
4.9406 | 12535.9824
4.945 | 12550.2188
4.9494 | 12564.4707
4.9538 | 12578.9482
4.9583 | 12593.3936
4.9627 | 12607.7031
4.9671 | 12621.9854
4.9716 | 12636.3311
4.976 | 12650.6504
4.9804 | 12664.959
4.9848 | 12679.2744
4.9893 | 12693.459
4.9937 | 12707.624
4.9981 | 12721.6631
5.0025 | 12735.6816
5.0069 | 12749.834
5.0114 | 12763.8828
5.0158 | 12777.8838
5.0202 | 12791.999
5.0246 | 12806.2109
5.029 | 12820.4492
5.0335 | 12834.6885
5.0379 | 12848.9756
5.0423 | 12863.3115
5.0468 | 12877.7549
5.0512 | 12892.1611
5.0556 | 12906.5996
5.0601 | 12921.0459
5.0645 | 12935.3975
5.0689 | 12949.7588
5.0733 | 12964.0322
5.0777 | 12978.4141
5.0821 | 12992.7754
5.0866 | 13007.084
5.091 | 13021.2832
5.0954 | 13035.5039
5.0998 | 13049.7627
5.1043 | 13063.9941
5.1087 | 13078.1943
5.1131 | 13092.29
5.1175 | 13106.5723
5.122 | 13120.7988
5.1264 | 13134.9922
5.1308 | 13149.1582
5.1352 | 13163.3799
5.1397 | 13177.623
5.1441 | 13191.9482
5.1485 | 13206.1904
5.153 | 13220.3652
5.1573 | 13234.6055
5.1618 | 13248.7891
5.1662 | 13263.0244
5.1706 | 13277.29
5.175 | 13291.5225
5.1795 | 13305.7148
5.1839 | 13319.8496
5.1883 | 13333.9307
5.1928 | 13348.1836
5.1972 | 13362.5449
5.2016 | 13376.8828
5.206 | 13391.1201
5.2104 | 13405.2646
5.2148 | 13419.501
5.2193 | 13433.8232
5.2237 | 13448.1113
5.2281 | 13462.3398
5.2326 | 13476.5215
5.237 | 13490.7373
5.2415 | 13504.9297
5.2458 | 13519.1377
5.2502 | 13533.4092
5.2547 | 13547.6982
5.2591 | 13561.9395
5.2635 | 13576.1309
5.2679 | 13590.5156
5.2724 | 13604.9912
5.2768 | 13619.4609
5.2812 | 13633.7354
5.2857 | 13647.9785
5.29 | 13662.3164
5.2945 | 13676.75
5.2989 | 13691.1543
5.3033 | 13705.5215
5.3077 | 13719.8496
5.3122 | 13734.1035
5.3166 | 13748.4346
5.321 | 13762.7637
5.3255 | 13777.1582
5.33 | 13791.5918
5.3343 | 13805.9648
5.3387 | 13820.2822
5.3432 | 13834.6338
5.3476 | 13848.9658
5.352 | 13863.3955
5.3564 | 13877.7656
5.3609 | 13892.0635
5.3653 | 13906.4639
5.3697 | 13920.959
5.3742 | 13935.373
5.3785 | 13949.7129
5.3829 | 13964.0254
5.3874 | 13978.5078
5.3918 | 13993.0801
5.3962 | 14007.5918
5.4006 | 14022.1348
5.4051 | 14036.6299
5.4095 | 14051.1455
5.414 | 14065.5938
5.4184 | 14080.1523
5.4228 | 14094.7061
5.4272 | 14109.2422
5.4316 | 14123.5967
5.436 | 14137.9189
5.4405 | 14152.2871
5.4449 | 14166.7021
5.4493 | 14181.1143
5.4538 | 14195.3984
5.4582 | 14209.6768
5.4626 | 14224.0371
5.467 | 14238.4443
5.4714 | 14252.8926
5.4759 | 14267.3174
5.4803 | 14281.7598
5.4847 | 14296.3125
5.4892 | 14310.8398
5.4936 | 14325.3525
5.498 | 14339.8926
5.5024 | 14354.4453
5.5069 | 14368.9473
5.5113 | 14383.501
5.5157 | 14398.0498
5.5201 | 14412.6787
5.5245 | 14427.251
5.5289 | 14441.7129
5.5334 | 14456.249
5.5378 | 14470.8955
5.5422 | 14485.6436
5.5467 | 14500.3896
5.5511 | 14515.0684
5.5555 | 14529.71
5.5599 | 14544.4727
5.5643 | 14559.252
5.5687 | 14574.0566
5.5732 | 14588.7959
5.5776 | 14603.4482
5.5821 | 14618.002
5.5865 | 14632.5205
5.5909 | 14647.0488
5.5954 | 14661.5928
5.5998 | 14676.0938
5.6042 | 14690.4697
5.6086 | 14704.7939
5.613 | 14719.1816
5.6174 | 14733.5996
5.6219 | 14748.0215
5.6263 | 14762.4609
5.6307 | 14776.957
5.6352 | 14791.5713
5.6396 | 14806.2178
5.6439 | 14820.8896
5.6484 | 14835.5732
5.6528 | 14850.3369
5.6572 | 14865.0645
5.6617 | 14879.8506
5.6661 | 14894.626
5.6705 | 14909.4043
5.6749 | 14924.0986
5.6794 | 14938.6094
5.6838 | 14953.1182
5.6882 | 14967.6758
5.6926 | 14982.2051
5.6971 | 14996.6514
5.7015 | 15010.9932
5.7059 | 15025.4062
5.7104 | 15039.8281
5.7148 | 15054.2305
5.7192 | 15068.582
5.7236 | 15082.9746
5.7281 | 15097.4004
5.7324 | 15111.8623
5.7369 | 15126.375
5.7413 | 15140.8447
5.7457 | 15155.3525
5.7501 | 15169.8418
5.7546 | 15184.4062
5.759 | 15199.0908
5.7634 | 15213.8604
5.7679 | 15228.6543
5.7723 | 15243.3184
5.7767 | 15257.9121
5.7811 | 15272.5879
5.7855 | 15287.3955
5.79 | 15302.2461
5.7944 | 15316.9834
5.7988 | 15331.6094
5.8032 | 15346.207
5.8076 | 15360.9268
5.8121 | 15375.627
5.8165 | 15390.3691
5.8209 | 15405.0684
5.8253 | 15419.7324
5.8298 | 15434.3604
5.8342 | 15449.0098
5.8386 | 15463.7393
5.8431 | 15478.5586
5.8475 | 15493.2979
5.8519 | 15507.8965
5.8563 | 15522.5635
5.8608 | 15537.3936
5.8652 | 15552.25
5.8696 | 15567.0605
5.874 | 15581.8311
5.8784 | 15596.7139
5.8828 | 15611.5859
5.8873 | 15626.4707
5.8917 | 15641.3672
5.8961 | 15656.3604
5.9006 | 15671.3359
5.905 | 15686.2041
5.9094 | 15701.1328
5.9138 | 15716.1016
5.9182 | 15731.1631
5.9227 | 15746.0664
5.9271 | 15761.0176
5.9315 | 15775.8896
5.936 | 15790.8145
5.9404 | 15805.6943
5.9449 | 15820.5225
5.9493 | 15835.3037
5.9537 | 15850.0762
5.9581 | 15864.7568
5.9625 | 15879.3613
5.9669 | 15893.9844
5.9713 | 15908.5869
5.9758 | 15923.2607
5.9802 | 15937.9395
5.9846 | 15952.5537
5.9891 | 15967.1885
5.9935 | 15981.9092
5.9979 | 15996.6924
6.0023 | 16011.5752
6.0067 | 16026.4961
6.0111 | 16041.4639
6.0156 | 16056.4238
6.02 | 16071.3291
6.0244 | 16086.2598
6.0289 | 16101.333
6.0333 | 16116.4766
6.0378 | 16131.5166
6.0421 | 16146.4004
6.0465 | 16161.2861
6.051 | 16176.2842
6.0554 | 16191.3174
6.0598 | 16206.2617
6.0642 | 16221.1885
6.0687 | 16236.0635
6.0731 | 16250.9268
6.0775 | 16265.7383
6.082 | 16280.5869
6.0863 | 16295.4424
6.0908 | 16310.2871
6.0952 | 16325.0029
6.0996 | 16339.6904
6.1041 | 16354.4658
6.1085 | 16369.2744
6.1129 | 16384.0215
6.1174 | 16398.6367
6.1218 | 16413.3027
6.1262 | 16428.0566
6.1306 | 16443.0195
6.135 | 16457.916
6.1394 | 16472.8086
6.1439 | 16487.6562
6.1483 | 16502.5898
6.1527 | 16517.6016
6.1571 | 16532.668
6.1615 | 16547.7734
6.166 | 16562.9141
6.1705 | 16577.9531
6.1748 | 16592.9141
6.1792 | 16607.998
6.1837 | 16623.0312
6.1881 | 16638.1523
6.1925 | 16653.1172
6.197 | 16667.9824
6.2014 | 16682.9395
6.2058 | 16697.8672
6.2103 | 16712.6074
6.2147 | 16727.3652
6.2191 | 16742.0645
6.2235 | 16756.7344
6.2279 | 16771.4219
6.2323 | 16786.0273
6.2368 | 16800.6289
6.2412 | 16815.207
6.2456 | 16829.8164
6.2501 | 16844.5234
6.2545 | 16859.332
6.2589 | 16874.1836
6.2633 | 16889.0117
6.2677 | 16903.7734
6.2722 | 16918.6348
6.2766 | 16933.5918
6.281 | 16948.6562
6.2854 | 16963.7695
6.2899 | 16978.7168
6.2943 | 16993.6543
6.2988 | 17008.707
6.3032 | 17023.7715
6.3075 | 17038.8438
6.312 | 17053.9395
6.3164 | 17069.0508
6.3208 | 17084.1328
6.3252 | 17099.1816
6.3297 | 17114.248
6.3341 | 17129.4395
6.3385 | 17144.6055
6.343 | 17159.5957
6.3474 | 17174.6914
6.3518 | 17189.8848
6.3562 | 17205.0723
6.3606 | 17220.2168
6.3651 | 17235.3301
6.3695 | 17250.5762
6.3739 | 17265.8887
6.3784 | 17281.1621
6.3828 | 17296.4043
6.3872 | 17311.8086
6.3917 | 17327.1016
6.3961 | 17342.4316
6.4005 | 17357.7891
6.4049 | 17373.1621
6.4093 | 17388.5742
6.4137 | 17403.8887
6.4182 | 17419.2559
6.4226 | 17434.6133
6.427 | 17450.0566
6.4314 | 17465.4355
6.4359 | 17480.8398
6.4403 | 17496.1387
6.4447 | 17511.5059
6.4491 | 17526.8574
6.4535 | 17542.1797
6.4579 | 17557.4082
6.4624 | 17572.502
6.4668 | 17587.6504
6.4713 | 17602.7539
6.4757 | 17617.8145
6.4801 | 17632.7695
6.4845 | 17647.75
6.4889 | 17662.6113
6.4934 | 17677.4922
6.4978 | 17692.4219
6.5022 | 17707.3691
6.5066 | 17722.3086
6.5111 | 17737.1953
6.5155 | 17752.1113
6.5199 | 17767.1758
6.5244 | 17782.334
6.5287 | 17797.5195
6.5332 | 17812.6309
6.5376 | 17827.6953
6.542 | 17842.7891
6.5464 | 17858.0156
6.5509 | 17873.2598
6.5553 | 17888.4395
6.5597 | 17903.5254
6.5642 | 17918.5273
6.5686 | 17933.5605
6.573 | 17948.541
6.5774 | 17963.6152
6.5818 | 17978.6797
6.5863 | 17993.6543
6.5907 | 18008.5078
6.5951 | 18023.4688
6.5995 | 18038.5684
6.6039 | 18053.6855
6.6084 | 18068.7051
6.6128 | 18083.6602
6.6172 | 18098.7734
6.6216 | 18113.9707
6.6261 | 18129.2188
6.6305 | 18144.5
6.6349 | 18159.8105
6.6393 | 18175.1465
6.6438 | 18190.4746
6.6482 | 18205.8848
6.6526 | 18221.3379
6.6571 | 18236.7637
6.6615 | 18252.0293
6.6659 | 18267.2188
6.6703 | 18282.4102
6.6747 | 18297.6523
6.6792 | 18312.959
6.6836 | 18328.0742
6.688 | 18343.0879
6.6924 | 18358.127
6.6969 | 18373.1777
6.7013 | 18388.2715
6.7057 | 18403.3477
6.7101 | 18418.4336
6.7146 | 18433.5098
6.719 | 18448.6191
6.7234 | 18463.6055
6.7278 | 18478.5742
6.7323 | 18493.5996
6.7367 | 18508.627
6.7411 | 18523.7051
6.7456 | 18538.7539
6.7499 | 18553.8223
6.7544 | 18568.8574
6.7588 | 18583.834
6.7632 | 18598.7793
6.7676 | 18613.8105
6.7721 | 18628.9922
6.7765 | 18644.2109
6.7809 | 18659.3477
6.7854 | 18674.4512
6.7898 | 18689.6348
6.7942 | 18704.9102
6.7986 | 18720.2539
6.803 | 18735.6406
6.8074 | 18751.0195
6.8119 | 18766.3809
6.8163 | 18781.707
6.8207 | 18797.0117
6.8251 | 18812.3027
6.8296 | 18827.6797
6.8341 | 18842.9453
6.8384 | 18858.2051
6.8428 | 18873.4941
6.8473 | 18888.8047
6.8517 | 18904.0918
6.8561 | 18919.3555
6.8605 | 18934.7129
6.865 | 18950.0859
6.8694 | 18965.5
6.8738 | 18980.8438
6.8783 | 18996.2461
6.8827 | 19011.7305
6.8871 | 19027.248
6.8915 | 19042.752
6.8959 | 19058.2402
6.9003 | 19073.7852
6.9048 | 19089.3555
6.9092 | 19104.9531
6.9136 | 19120.5664
6.9181 | 19136.1719
6.9225 | 19151.8047
6.9269 | 19167.3301
6.9313 | 19182.7598
6.9358 | 19198.2852
6.9402 | 19213.8516
6.9446 | 19229.4102
6.949 | 19244.8008
6.9535 | 19260.1035
6.9579 | 19275.4512
6.9623 | 19290.9082
6.9668 | 19306.3496
6.9711 | 19321.7402
6.9755 | 19337.1621
6.98 | 19352.4648
6.9844 | 19367.8574
6.9888 | 19383.2559
6.9933 | 19398.7168
6.9977 | 19414.1797
7.0021 | 19429.5723
7.0066 | 19444.8398
7.011 | 19460.168
7.0154 | 19475.5938
7.0198 | 19491.0195
7.0242 | 19506.4746
7.0286 | 19521.7383
7.0331 | 19536.9219
7.0375 | 19552.1445
7.0419 | 19567.459
7.0463 | 19582.8105
7.0508 | 19598.1523
7.0553 | 19613.4316
7.0596 | 19628.6914
7.064 | 19643.9941
7.0685 | 19659.3047
7.0729 | 19674.6895
7.0773 | 19690.1211
7.0818 | 19705.5977
7.0862 | 19721.0137
7.0906 | 19736.4473
7.095 | 19751.8789
7.0995 | 19767.3242
7.1039 | 19782.7656
7.1083 | 19798.2539
7.1127 | 19813.8066
7.1171 | 19829.3047
7.1215 | 19844.7734
7.126 | 19860.1719
7.1304 | 19875.6836
7.1348 | 19891.1973
7.1393 | 19906.7793
7.1437 | 19922.293
7.1481 | 19937.7656
7.1525 | 19953.1445
7.157 | 19968.5469
7.1614 | 19984.0625
7.1658 | 19999.582
7.1702 | 20015.1211
7.1747 | 20030.582
7.1791 | 20045.9824
7.1835 | 20061.3418
7.188 | 20076.7715
7.1923 | 20092.1777
7.1968 | 20107.6035
7.2012 | 20122.9258
7.2056 | 20138.2578
7.21 | 20153.6543
7.2145 | 20169.0547
7.2189 | 20184.3691
7.2233 | 20199.6973
7.2278 | 20215.1895
7.2322 | 20230.791
7.2366 | 20246.4551
7.2409 | 20262.0801
7.2454 | 20277.7383
7.2498 | 20293.375
7.2543 | 20309.0762
7.2587 | 20324.7891
7.2631 | 20340.6113
7.2675 | 20356.4082
7.272 | 20372.0566
7.2765 | 20387.5762
7.2808 | 20403.1094
7.2852 | 20418.7227
7.2897 | 20434.2793
7.2941 | 20449.791
7.2985 | 20465.1055
7.303 | 20480.4609
7.3074 | 20495.8496
7.3118 | 20511.2383
7.3162 | 20526.6016
7.3207 | 20541.959
7.3251 | 20557.2754
7.3295 | 20572.6504
7.3339 | 20588.1641
7.3383 | 20603.6562
7.3427 | 20619.2852
7.3472 | 20634.8555
7.3516 | 20650.3965
7.356 | 20666.1309
7.3605 | 20681.9395
7.3649 | 20697.7227
7.3693 | 20713.4766
7.3737 | 20729.2031
7.3782 | 20744.8887
7.3826 | 20760.6641
7.387 | 20776.4492
7.3914 | 20792.2188
7.3959 | 20807.9453
7.4003 | 20823.582
7.4047 | 20839.1426
7.4091 | 20854.8086
7.4135 | 20870.5703
7.4179 | 20886.2559
7.4224 | 20901.8945
7.4268 | 20917.5215
7.4312 | 20933.1387
7.4356 | 20948.7324
7.4401 | 20964.3164
7.4445 | 20979.7441
7.449 | 20995.3145
7.4534 | 21010.9004
7.4578 | 21026.3984
7.4622 | 21041.8633
7.4666 | 21057.3535
7.4711 | 21072.7461
7.4755 | 21088.2754
7.4799 | 21103.9062
7.4843 | 21119.4863
7.4887 | 21135.1738
7.4932 | 21150.7832
7.4976 | 21166.377
7.502 | 21182.0566
7.5064 | 21197.8457
7.5108 | 21213.6074
7.5153 | 21229.3887
7.5197 | 21244.998
7.5241 | 21260.5391
7.5286 | 21276.2285
7.533 | 21291.873
7.5374 | 21307.4844
7.5419 | 21322.9707
7.5463 | 21338.3672
7.5507 | 21353.7344
7.5551 | 21369.0977
7.5595 | 21384.3887
7.5639 | 21399.6758
7.5684 | 21414.9648
7.5728 | 21430.2207
7.5772 | 21445.5215
7.5817 | 21460.7754
7.5861 | 21476.0859
7.5905 | 21491.459
7.5949 | 21506.748
7.5993 | 21522.1445
7.6037 | 21537.7148
7.6082 | 21553.3379
7.6126 | 21568.8945
7.617 | 21584.3418
7.6215 | 21599.8145
7.6259 | 21615.5176
7.6304 | 21631.2285
7.6347 | 21646.877
7.6391 | 21662.5723
7.6436 | 21678.1699
7.648 | 21693.7246
7.6524 | 21709.2754
7.6568 | 21724.9277
7.6613 | 21740.6445
7.6657 | 21756.3418
7.6702 | 21771.873
7.6746 | 21787.4883
7.679 | 21803.1797
7.6834 | 21818.8848
7.6878 | 21834.6289
7.6922 | 21850.3281
7.6967 | 21866.0898
7.7011 | 21881.8613
7.7055 | 21897.668
7.7099 | 21913.4453
7.7144 | 21929.2031
7.7188 | 21944.957
7.7232 | 21960.7344
7.7276 | 21976.5156
7.732 | 21992.2734
7.7365 | 22008.1543
7.7409 | 22023.9492
7.7453 | 22039.7715
7.7497 | 22055.5801
7.7541 | 22071.4805
7.7586 | 22087.4648
7.7631 | 22103.3945
7.7674 | 22119.2773
7.7718 | 22135.2344
7.7763 | 22151.1367
7.7807 | 22166.9688
7.7851 | 22182.8203
7.7896 | 22198.6094
7.794 | 22214.4453
7.7984 | 22230.2305
7.8029 | 22245.8848
7.8073 | 22261.502
7.8117 | 22277.1484
7.8161 | 22292.7168
7.8206 | 22308.4375
7.8249 | 22324.0742
7.8294 | 22339.6191
7.8338 | 22355.125
7.8382 | 22370.5781
7.8427 | 22386.1055
7.8471 | 22401.7793
7.8515 | 22417.5566
7.8559 | 22433.3398
7.8603 | 22449.1172
7.8648 | 22464.8184
7.8692 | 22480.6738
7.8736 | 22496.7266
7.878 | 22512.7793
7.8825 | 22528.7676
7.8869 | 22544.6445
7.8914 | 22560.5547
7.8958 | 22576.459
7.9001 | 22592.3164
7.9045 | 22608.1426
7.909 | 22623.9199
7.9134 | 22639.6035
7.9178 | 22655.1621
7.9223 | 22670.8203
7.9267 | 22686.5449
7.9311 | 22702.2793
7.9356 | 22717.8398
7.94 | 22733.2754
7.9444 | 22748.8262
7.9488 | 22764.4062
7.9533 | 22780.0078
7.9577 | 22795.5547
7.9621 | 22811.1055
7.9665 | 22826.7578
7.971 | 22842.4844
7.9754 | 22858.1641
7.9798 | 22873.8848
7.9843 | 22889.6738
7.9887 | 22905.3926
7.9931 | 22921.1855
7.9975 | 22937.0703
8.0019 | 22953
8.0063 | 22968.9551
8.0108 | 22984.7227
8.0152 | 23000.3867
8.0196 | 23016.2129
8.024 | 23032.1523
8.0285 | 23048.0645
8.0329 | 23063.8828
8.0373 | 23079.5879
8.0417 | 23095.2773
8.0461 | 23110.957
8.0505 | 23126.5879
8.055 | 23142.2168
8.0594 | 23157.8398
8.0639 | 23173.3691
8.0683 | 23188.834
8.0727 | 23204.2461
8.0771 | 23219.6953
8.0815 | 23235.1484
8.086 | 23250.4766
8.0904 | 23265.8691
8.0948 | 23281.3145
8.0992 | 23296.7559
8.1037 | 23312.2168
8.1081 | 23327.6289
8.1125 | 23343.0078
8.117 | 23358.5898
8.1213 | 23374.2441
8.1257 | 23389.8633
8.1302 | 23405.4941
8.1346 | 23421.0566
8.139 | 23436.6797
8.1435 | 23452.377
8.1479 | 23468.1172
8.1523 | 23483.8613
8.1568 | 23499.6797
8.1613 | 23515.3594
8.1656 | 23530.8945
8.17 | 23546.5371
8.1744 | 23562.2246
8.1789 | 23577.9336
8.1833 | 23593.5547
8.1877 | 23609.1504
8.1921 | 23624.7871
8.1965 | 23640.5293
8.201 | 23656.248
8.2054 | 23671.9668
8.2098 | 23687.7793
8.2142 | 23703.6641
8.2187 | 23719.6387
8.2231 | 23735.6133
8.2275 | 23751.6289
8.232 | 23767.5938
8.2364 | 23783.4707
8.2408 | 23799.4199
8.2453 | 23815.3789
8.2497 | 23831.3672
8.2541 | 23847.4082
8.2585 | 23863.377
8.2629 | 23879.2969
8.2673 | 23895.25
8.2718 | 23911.166
8.2762 | 23927.0859
8.2806 | 23943
8.2851 | 23958.8066
8.2895 | 23974.6816
8.2939 | 23990.5156
8.2983 | 24006.2539
8.3027 | 24021.957
8.3072 | 24037.623
8.3116 | 24053.3516
8.316 | 24069.0684
8.3204 | 24084.7012
8.3249 | 24100.3301
8.3293 | 24115.916
8.3338 | 24131.4473
8.3382 | 24147.0215
8.3425 | 24162.6445
8.347 | 24178.2363
8.3514 | 24193.8418
8.3558 | 24209.334
8.3602 | 24224.9004
8.3647 | 24240.6523
8.3691 | 24256.4375
8.3735 | 24272.1934
8.378 | 24287.9316
8.3824 | 24303.6406
8.3868 | 24319.4219
8.3912 | 24335.2715
8.3956 | 24351.041
8.4 | 24366.7949
8.4045 | 24382.5234
8.4089 | 24398.2695
8.4133 | 24413.9941
8.4178 | 24429.6992
8.4222 | 24445.3672
8.4267 | 24460.9727
8.431 | 24476.4238
8.4354 | 24491.9043
8.4399 | 24507.5312
8.4443 | 24523.1309
8.4487 | 24538.6719
8.4532 | 24554.0488
8.4576 | 24569.4805
8.462 | 24585.0742
8.4664 | 24600.7441
8.4709 | 24616.457
8.4752 | 24632.2188
8.4797 | 24647.9297
8.4841 | 24663.6406
8.4885 | 24679.4434
8.4929 | 24695.3203
8.4974 | 24711.293
8.5018 | 24727.2246
8.5062 | 24743.0254
8.5107 | 24758.8613
8.5151 | 24774.7812
8.5195 | 24790.6836
8.5239 | 24806.5605
8.5284 | 24822.3711
8.5328 | 24838.2129
8.5372 | 24854.0352
8.5416 | 24869.8008
8.5461 | 24885.4727
8.5505 | 24901.127
8.5549 | 24916.7383
8.5594 | 24932.3398
8.5637 | 24947.9375
8.5681 | 24963.5605
8.5726 | 24979.1328
8.577 | 24994.6465
8.5814 | 25010.1348
8.5859 | 25025.7266
8.5903 | 25041.3711
8.5947 | 25057
8.5992 | 25072.5098
8.6036 | 25087.957
8.608 | 25103.4883
8.6124 | 25119.0273
8.6168 | 25134.6309
8.6212 | 25150.1523
8.6257 | 25165.6289
8.6301 | 25181.1152
8.6345 | 25196.6855
8.6389 | 25212.2422
8.6434 | 25227.8223
8.6478 | 25243.4375
8.6522 | 25259.0664
8.6566 | 25274.6328
8.6611 | 25290.1738
8.6655 | 25305.791
8.6699 | 25321.4805
8.6744 | 25337.0898
8.6788 | 25352.6484
8.6832 | 25368.2949
8.6876 | 25384.0039
8.6921 | 25399.5684
8.6964 | 25415.0977
8.7009 | 25430.7129
8.7053 | 25446.4844
8.7097 | 25462.2402
8.7141 | 25478.0098
8.7185 | 25493.7227
8.723 | 25509.4492
8.7274 | 25525.25
8.7319 | 25541.0508
8.7363 | 25556.9727
8.7407 | 25572.9102
8.7451 | 25588.8457
8.7496 | 25604.6055
8.754 | 25620.4336
8.7584 | 25636.2715
8.7628 | 25652.127
8.7673 | 25667.9219
8.7717 | 25683.5801
8.7762 | 25699.2324
8.7806 | 25714.9629
8.785 | 25730.6699
8.7893 | 25746.2617
8.7938 | 25761.8242
8.7982 | 25777.25
8.8026 | 25792.7656
8.8071 | 25808.3105
8.8115 | 25823.8223
8.8159 | 25839.3789
8.8204 | 25854.8613
8.8248 | 25870.3066
8.8292 | 25885.8105
8.8336 | 25901.4082
8.838 | 25917.0059
8.8424 | 25932.6387
8.8468 | 25948.0762
8.8513 | 25963.5547
8.8557 | 25979.1055
8.8601 | 25994.6484
8.8646 | 26010.1445
8.8691 | 26025.5
8.8734 | 26040.7109
8.8778 | 26055.875
8.8823 | 26071.0605
8.8867 | 26086.1836
8.8911 | 26101.2539
8.8956 | 26116.209
8.9 | 26131.1094
8.9044 | 26145.9453
8.9088 | 26160.8203
8.9133 | 26175.6777
8.9177 | 26190.543
8.9221 | 26205.2383
8.9265 | 26219.9375
8.9309 | 26234.7285
8.9353 | 26249.5605
8.9398 | 26264.3672
8.9442 | 26279
8.9486 | 26293.6621
8.9531 | 26308.4199
8.9575 | 26323.1914
8.9619 | 26337.834
8.9663 | 26352.5449
8.9708 | 26367.1602
8.9752 | 26381.7363
8.9796 | 26396.2754
8.984 | 26410.7715
8.9884 | 26425.3145
8.9928 | 26439.6914
8.9973 | 26453.748
9.0017 | 26467.707
9.0061 | 26481.6699
9.0105 | 26495.4531
9.015 | 26508.9004
9.0194 | 26521.8887
9.0238 | 26534.5391
9.0283 | 26546.8359
9.0327 | 26558.582
9.0371 | 26569.6738
9.0416 | 26580.0391
9.046 | 26589.459
9.0504 | 26597.6465
9.0548 | 26604.3672
9.0592 | 26609.2422
9.0636 | 26611.8242
9.0725 | 26606.8672
9.0769 | 26597.0742
9.0813 | 26579.4258
9.0858 | 26546.9316
9.0902 | 26490.4121
9.0946 | 26413.8535
9.099 | 26325.6953
9.1035 | 26231.2422
9.1079 | 26133.5508
9.1123 | 26034.7441
9.1167 | 25936.7949
9.1212 | 25841.9355
9.1256 | 25753.2812
9.13 | 25678.0566
9.1345 | 25625.8691
9.1389 | 25593.2012
9.1433 | 25572.1133
9.1477 | 25557.8477
9.1521 | 25547.9512
9.1565 | 25541.0273
9.161 | 25536.1816
9.1654 | 25532.7578
9.1698 | 25530.4375
9.1743 | 25529.1191
9.1964 | 25530.7031
9.2008 | 25532.2617
9.2052 | 25534.0352
9.2096 | 25535.9883
9.214 | 25538.1016
9.2185 | 25540.4375
9.223 | 25542.9824
9.2273 | 25545.6836
9.2317 | 25548.5488
9.2362 | 25551.5098
9.2406 | 25554.4531
9.245 | 25557.4512
9.2494 | 25560.584
9.2539 | 25563.8613
9.2583 | 25567.1895
9.2628 | 25570.4473
9.2672 | 25573.6465
9.2716 | 25576.9473
9.276 | 25580.2734
9.2804 | 25583.5664
9.2848 | 25586.8535
9.2893 | 25590.0938
9.2937 | 25593.4199
9.2981 | 25596.7617
9.3025 | 25599.9707
9.307 | 25603.1582
9.3115 | 25606.3809
9.3158 | 25609.4941
9.3202 | 25612.6191
9.3247 | 25615.7871
9.3291 | 25618.8633
9.3335 | 25621.9023
9.3379 | 25624.8262
9.3424 | 25627.7168
9.3468 | 25630.8105
9.3512 | 25633.9785
9.3557 | 25637.0312
9.36 | 25640.0273
9.3644 | 25642.9688
9.3689 | 25645.9766
9.3733 | 25649.0176
9.3777 | 25652.0195
9.3822 | 25654.9062
9.3866 | 25657.6191
9.391 | 25660.1465
9.3955 | 25662.541
9.3999 | 25664.8535
9.4043 | 25667.0293
9.4087 | 25669.0566
9.4132 | 25670.8027
9.4176 | 25672.3633
9.422 | 25673.8809
9.4264 | 25675.3125
9.4308 | 25676.6699
9.4353 | 25677.8379
9.4397 | 25678.9336
9.4442 | 25679.9922
9.4485 | 25681.0117
9.4574 | 25682.748
9.4662 | 25683.9355
9.4795 | 25684.9551
9.506 | 25683.9727
9.5193 | 25682.9219
9.5459 | 25682.041
9.5724 | 25683.4238
9.5857 | 25684.8809
9.5945 | 25686.002
9.6034 | 25687.3633
9.6122 | 25688.6016
9.6211 | 25689.9043
9.6299 | 25691.1035
9.6431 | 25692.5391
9.6697 | 25693.4551
9.6918 | 25692.2637
9.7051 | 25691.2227
9.7184 | 25690.0176
9.7316 | 25688.6367
9.7405 | 25687.5312
9.7539 | 25686.2363
9.767 | 25685.0488
9.7936 | 25684.666
9.8157 | 25685.8125
9.829 | 25687.1758
9.8423 | 25688.1934
9.8732 | 25686.4297
9.8821 | 25684.2773
9.8866 | 25682.9648
9.8909 | 25681.6289
9.8953 | 25680.3652
9.8998 | 25679.168
9.9042 | 25677.9082
9.9086 | 25676.7598
9.913 | 25675.6641
9.9219 | 25673.7715
9.9308 | 25672.0742
9.9396 | 25670.6973
9.9484 | 25669.2266
9.9573 | 25667.4082
9.9661 | 25665.4141
9.9706 | 25664.3184
9.975 | 25663.1055
9.9794 | 25661.7227
9.9838 | 25660.3555
9.9882 | 25658.9336
9.9926 | 25657.3945
9.9971 | 25655.9512
10.0015 | 25654.4727
10.006 | 25652.9609
10.0104 | 25651.5254
10.0148 | 25650.125
10.0193 | 25648.6816
10.0236 | 25647.1895
10.028 | 25645.6133
10.0325 | 25644.1465
10.0369 | 25642.7441
10.0413 | 25641.293
10.0457 | 25639.873
10.0502 | 25638.5664
10.0546 | 25637.3711
10.059 | 25636.3281
10.0678 | 25634.5
10.0767 | 25632.8281
10.0855 | 25631.1797
10.0944 | 25629.1973
10.0988 | 25627.9492
10.1033 | 25626.5098
10.1077 | 25625.0547
10.1121 | 25623.5723
10.1165 | 25621.998
10.121 | 25620.2656
10.1254 | 25618.4414
10.1298 | 25616.6836
10.1342 | 25614.9609
10.1387 | 25613.1133
10.1431 | 25611.1602
10.1475 | 25609.1816
10.152 | 25607.0762
10.1563 | 25604.9297
10.1607 | 25602.7109
10.1652 | 25600.4199
10.1696 | 25598.0879
10.174 | 25595.6211
10.1785 | 25593.2051
10.1829 | 25590.9727
10.1873 | 25588.7891
10.1918 | 25586.5156
10.1962 | 25584.2637
10.2006 | 25582.0117
10.205 | 25579.9824
10.2095 | 25578.0508
10.2138 | 25576.1094
10.2183 | 25574.0488
10.2227 | 25571.8516
10.2272 | 25569.6074
10.2315 | 25567.4727
10.236 | 25565.541
10.2404 | 25563.6113
10.2448 | 25561.6426
10.2492 | 25559.5723
10.2537 | 25557.6582
10.2581 | 25555.9043
10.2625 | 25554.2812
10.2669 | 25552.6699
10.2714 | 25550.9844
10.2758 | 25549.3496
10.2803 | 25547.7598
10.2847 | 25546.2988
10.289 | 25544.9824
10.2935 | 25543.8379
10.2979 | 25542.752
10.3067 | 25541.3438
10.3289 | 25542.8535
10.3377 | 25544.8809
10.3422 | 25546.0391
10.3466 | 25547.0918
10.3554 | 25549.1035
10.3643 | 25550.9102
10.3732 | 25551.9805
10.4041 | 25550.4531
10.4129 | 25548.7637
10.4174 | 25547.7402
10.4218 | 25546.582
10.4262 | 25545.4023
10.4306 | 25544.0879
10.435 | 25542.5898
10.4394 | 25540.8945
10.4439 | 25539.0273
10.4483 | 25537.0098
10.4528 | 25534.8008
10.4572 | 25532.3867
10.4616 | 25529.6953
10.466 | 25526.8184
10.4704 | 25523.7129
10.4749 | 25520.4219
10.4793 | 25516.9492
10.4837 | 25513.3184
10.4881 | 25509.5605
10.4926 | 25505.7617
10.497 | 25501.9082
10.5014 | 25498.1016
10.5059 | 25494.3906
10.5102 | 25490.6445
10.5147 | 25486.8867
10.5191 | 25483.2363
10.5235 | 25479.8145
10.5279 | 25476.6406
10.5324 | 25473.4688
10.5368 | 25470.2383
10.5412 | 25467.1367
10.5457 | 25464.3105
10.5501 | 25461.6816
10.5545 | 25459.2324
10.5589 | 25457.0488
10.5633 | 25454.9629
10.5678 | 25452.957
10.5721 | 25451.0957
10.5766 | 25449.5137
10.581 | 25448.373
10.5854 | 25447.3242
10.5899 | 25446.1758
10.5943 | 25445.0566
10.6031 | 25443.5312
10.612 | 25442.4238
10.6253 | 25441.334
10.6518 | 25442.6348
10.6607 | 25444.4395
10.6651 | 25445.543
10.6695 | 25446.8125
10.6739 | 25448.457
10.6784 | 25450.2559
10.6828 | 25452.0762
10.6872 | 25453.9277
10.6916 | 25455.8105
10.6961 | 25457.7539
10.7005 | 25459.8574
10.7049 | 25461.9434
10.7093 | 25463.9199
10.7138 | 25465.8887
10.7182 | 25467.7246
10.7226 | 25469.6855
10.7271 | 25471.7812
10.7314 | 25473.8945
10.7359 | 25476.0273
10.7403 | 25478.2188
10.7447 | 25480.4727
10.7491 | 25482.9062
10.7536 | 25485.5781
10.758 | 25488.3652
10.7624 | 25491.3008
10.7669 | 25494.3906
10.7713 | 25497.8086
10.7757 | 25501.5332
10.7801 | 25505.4648
10.7845 | 25509.6562
10.789 | 25514.123
10.7934 | 25519.0312
10.7978 | 25524.2871
10.8022 | 25529.8438
10.8066 | 25535.6895
10.8111 | 25541.8125
10.8156 | 25548.0781
10.8199 | 25554.6016
10.8243 | 25561.4844
10.8288 | 25568.5469
10.8332 | 25575.7656
10.8376 | 25582.9746
10.8421 | 25590.2773
10.8465 | 25597.8457
10.8509 | 25605.5859
10.8553 | 25613.3945
10.8598 | 25621.2305
10.8642 | 25629.0645
10.8686 | 25636.9941
10.873 | 25645.041
10.8774 | 25653.084
10.8818 | 25661.125
10.8863 | 25669.1523
10.8907 | 25677.0859
10.8951 | 25684.9336
10.8996 | 25692.7266
10.904 | 25700.4844
10.9084 | 25708.1953
10.9129 | 25715.6738
10.9173 | 25723.0938
10.9217 | 25730.4961
10.9261 | 25737.8184
10.9305 | 25745.0215
10.935 | 25752.1055
10.9394 | 25759.1426
10.9438 | 25766.1699
10.9483 | 25773.1191
10.9526 | 25779.9414
10.957 | 25786.7129
10.9615 | 25793.2871
10.9659 | 25799.748
10.9703 | 25806.0801
10.9748 | 25812.2891
10.9792 | 25818.416
10.9836 | 25824.4082
10.9881 | 25830.1758
10.9925 | 25835.832
10.9969 | 25841.3887
11.0013 | 25846.8223
11.0058 | 25852.1777
11.0102 | 25857.4375
11.0146 | 25862.6582
11.019 | 25867.8125
11.0234 | 25872.8438
11.0278 | 25877.75
11.0323 | 25882.623
11.0367 | 25887.502
11.0411 | 25892.4199
11.0455 | 25897.2949
11.05 | 25902.0527
11.0544 | 25906.6855
11.0588 | 25911.3379
11.0633 | 25916.0176
11.0677 | 25920.7246
11.0721 | 25925.3242
11.0765 | 25929.8516
11.081 | 25934.2188
11.0854 | 25938.4805
11.0898 | 25942.748
11.0942 | 25947.043
11.0986 | 25951.2949
11.103 | 25955.377
11.1075 | 25959.3398
11.1119 | 25963.2695
11.1163 | 25967.2969
11.1208 | 25971.2188
11.1252 | 25975.0625
11.1296 | 25978.8711
11.134 | 25982.625
11.1385 | 25986.373
11.1429 | 25990.1074
11.1473 | 25993.7832
11.1517 | 25997.3789
11.1562 | 26000.8691
11.1606 | 26004.3262
11.165 | 26007.8555
11.1695 | 26011.4727
11.1738 | 26014.9023
11.1782 | 26018.2207
11.1827 | 26021.4141
11.1871 | 26024.6602
11.1915 | 26027.957
11.196 | 26031.1621
11.2004 | 26034.2422
11.2048 | 26037.1094
11.2093 | 26039.9512
11.2137 | 26042.7012
11.2181 | 26045.498
11.2225 | 26048.2324
11.2269 | 26050.916
11.2313 | 26053.4551
11.2358 | 26055.9219
11.2402 | 26058.4824
11.2446 | 26061.0176
11.249 | 26063.5684
11.2535 | 26066.0371
11.258 | 26068.4453
11.2623 | 26070.9316
11.2667 | 26073.459
11.2712 | 26075.9492
11.2756 | 26078.4238
11.28 | 26080.9121
11.2845 | 26083.4453
11.2889 | 26086.0879
11.2933 | 26088.791
11.2977 | 26091.4785
11.3022 | 26094.2402
11.3066 | 26096.9785
11.311 | 26099.7402
11.3154 | 26102.6074
11.3198 | 26105.5293
11.3242 | 26108.4688
11.3287 | 26111.3184
11.3331 | 26114.1367
11.3375 | 26116.9922
11.342 | 26119.9277
11.3464 | 26122.8125
11.3508 | 26125.625
11.3552 | 26128.3164
11.3596 | 26131.1172
11.364 | 26133.9512
11.3685 | 26136.7051
11.3729 | 26139.4023
11.3773 | 26142.1016
11.3818 | 26144.7617
11.3862 | 26147.3887
11.3907 | 26150.0684
11.395 | 26152.7441
11.3994 | 26155.5078
11.4039 | 26158.123
11.4083 | 26160.7617
11.4127 | 26163.4766
11.4172 | 26166.2891
11.4216 | 26169.1094
11.426 | 26171.8828
11.4305 | 26174.6758
11.4349 | 26177.4902
11.4393 | 26180.3281
11.4437 | 26183.1934
11.4481 | 26186.0898
11.4525 | 26188.8594
11.457 | 26191.6328
11.4614 | 26194.4395
11.4658 | 26197.1973
11.4702 | 26200.0117
11.4747 | 26202.8418
11.4792 | 26205.6074
11.4835 | 26208.3926
11.4879 | 26211.123
11.4923 | 26213.8047
11.4968 | 26216.5938
11.5012 | 26219.3633
11.5056 | 26222.041
11.5101 | 26224.7715
11.5145 | 26227.4609
11.5189 | 26230.0098
11.5234 | 26232.4727
11.5278 | 26235.0215
11.5322 | 26237.6738
11.5366 | 26240.334
11.541 | 26242.9023
11.5454 | 26245.3926
11.5499 | 26247.9297
11.5543 | 26250.5234
11.5587 | 26253.2168
11.5632 | 26255.9609
11.5676 | 26258.7266
11.572 | 26261.4355
11.5764 | 26264.0488
11.5808 | 26266.7402
11.5852 | 26269.5586
11.5897 | 26272.4023
11.5941 | 26275.1797
11.5985 | 26277.8262
11.603 | 26280.4473
11.6074 | 26283.2285
11.6119 | 26286.0039
11.6162 | 26288.6484
11.6206 | 26291.2754
11.6251 | 26293.8848
11.6295 | 26296.4492
11.6339 | 26298.998
11.6383 | 26301.541
11.6428 | 26304.1133
11.6472 | 26306.6543
11.6516 | 26309.0762
11.6561 | 26311.6973
11.6604 | 26314.4453
11.6648 | 26317.2461
11.6693 | 26319.9355
11.6737 | 26322.5781
11.6781 | 26325.3594
11.6826 | 26328.2402
11.687 | 26331.1152
11.6914 | 26333.875
11.6959 | 26336.6523
11.7004 | 26339.3086
11.7047 | 26341.9941
11.7091 | 26344.6602
11.7136 | 26347.3203
11.718 | 26349.9316
11.7224 | 26352.4434
11.7269 | 26354.9238
11.7313 | 26357.4355
11.7357 | 26360.0645
11.7401 | 26362.6035
11.7446 | 26365.0918
11.7489 | 26367.4102
11.7534 | 26369.8281
11.7578 | 26372.2754
11.7622 | 26374.7617
11.7666 | 26377.1426
11.7711 | 26379.4375
11.7755 | 26381.791
11.7799 | 26384.2207
11.7844 | 26386.668
11.7888 | 26389.0781
11.7932 | 26391.5293
11.7976 | 26393.8633
11.8021 | 26396.2305
11.8064 | 26398.6348
11.8108 | 26401.0781
11.8153 | 26403.5762
11.8197 | 26405.9629
11.8242 | 26408.25
11.8286 | 26410.5703
11.833 | 26413.0098
11.8374 | 26415.5156
11.8418 | 26418.0039
11.8463 | 26420.4297
11.8507 | 26422.8379
11.8551 | 26425.3438
11.8595 | 26427.8477
11.864 | 26430.3691
11.8684 | 26432.8418
11.8729 | 26435.3203
11.8773 | 26437.7812
11.8817 | 26440.1289
11.886 | 26442.4941
11.8905 | 26444.9297
11.8949 | 26447.293
11.8994 | 26449.6465
11.9038 | 26452.0586
11.9082 | 26454.4844
11.9126 | 26456.9297
11.9171 | 26459.3418
11.9215 | 26461.7207
11.9259 | 26464.2422
11.9303 | 26466.7949
11.9347 | 26469.3184
11.9391 | 26471.8477
11.9436 | 26474.334
11.948 | 26476.8047
11.9525 | 26479.2773
11.9569 | 26481.6934
11.9613 | 26484.123
11.9658 | 26486.6133
11.9702 | 26489.0195
11.9746 | 26491.3945
11.979 | 26493.752
11.9834 | 26496.0859
11.9878 | 26498.4141
11.9923 | 26500.6855
11.9967 | 26502.9355
12.0011 | 26505.332
12.0056 | 26507.6992
12.01 | 26509.9375
12.0144 | 26512.168
12.0188 | 26514.4863
12.0232 | 26516.9336
12.0276 | 26519.4023
12.032 | 26521.8125
12.0365 | 26524.1523
12.0409 | 26526.5293
12.0454 | 26528.8652
12.0498 | 26531.2207
12.0542 | 26533.5449
12.0586 | 26535.8965
12.063 | 26538.1309
12.0675 | 26540.2266
12.0719 | 26542.3828
12.0763 | 26544.5586
12.0807 | 26546.7754
12.0852 | 26548.9473
12.0896 | 26551.0449
12.094 | 26553.1465
12.0985 | 26555.4297
12.1028 | 26557.6875
12.1073 | 26559.8945
12.1117 | 26562.084
12.1161 | 26564.2773
12.1205 | 26566.5957
12.125 | 26568.9473
12.1294 | 26571.2168
12.1338 | 26573.457
12.1383 | 26575.7031
12.1427 | 26577.8281
12.1471 | 26580.0137
12.1515 | 26582.3242
12.1559 | 26584.6582
12.1603 | 26586.8789
12.1648 | 26588.9414
12.1692 | 26591.0391
12.1736 | 26593.2812
12.178 | 26595.6289
12.1825 | 26597.918
12.187 | 26600.1309
12.1913 | 26602.2812
12.1958 | 26604.4082
12.2002 | 26606.5762
12.2046 | 26608.7637
12.209 | 26610.9961
12.2135 | 26613.1543
12.2179 | 26615.293
12.2223 | 26617.3535
12.2268 | 26619.4336
12.2312 | 26621.5566
12.2356 | 26623.6602
12.24 | 26625.6758
12.2444 | 26627.7188
12.2488 | 26629.834
12.2532 | 26631.8945
12.2577 | 26633.9434
12.2621 | 26635.9277
12.2665 | 26637.9355
12.271 | 26640.0605
12.2754 | 26642.2617
12.2798 | 26644.3965
12.2842 | 26646.5625
12.2887 | 26648.6133
12.2931 | 26650.6895
12.2975 | 26652.8359
12.3019 | 26654.9551
12.3064 | 26657.0469
12.3108 | 26659.0762
12.3153 | 26660.9238
12.3197 | 26662.7441
12.324 | 26664.6719
12.3285 | 26666.5703
12.3329 | 26668.4414
12.3373 | 26670.1777
12.3417 | 26671.8789
12.3462 | 26673.6914
12.3506 | 26675.5488
12.355 | 26677.3867
12.3595 | 26679.2559
12.3639 | 26681.127
12.3683 | 26683.0469
12.3727 | 26684.9785
12.3771 | 26686.9258
12.3815 | 26688.959
12.386 | 26691.0137
12.3904 | 26693.0117
12.3948 | 26695.0312
12.3993 | 26697.1562
12.4037 | 26699.2852
12.4082 | 26701.4141
12.4125 | 26703.4473
12.4169 | 26705.5488
12.4214 | 26707.7109
12.4258 | 26709.8359
12.4302 | 26711.8887
12.4346 | 26713.9219
12.4391 | 26716.0156
12.4435 | 26718.0586
12.4479 | 26720.1016
12.4524 | 26722.0781
12.4567 | 26724.1172
12.4612 | 26726.0605
12.4656 | 26728.0234
12.47 | 26729.9492
12.4744 | 26731.8906
12.4789 | 26733.8184
12.4834 | 26735.6738
12.4878 | 26737.5293
12.4922 | 26739.4453
12.4967 | 26741.4277
12.501 | 26743.2969
12.5054 | 26745.2012
12.5099 | 26747.0859
12.5143 | 26749.0898
12.5187 | 26751.2344
12.5231 | 26753.3145
12.5275 | 26755.3223
12.532 | 26757.3379
12.5364 | 26759.377
12.5409 | 26761.5215
12.5452 | 26763.6699
12.5496 | 26765.8008
12.5541 | 26767.8008
12.5585 | 26769.7188
12.5629 | 26771.5488
12.5674 | 26773.4844
12.5718 | 26775.4238
12.5762 | 26777.2754
12.5807 | 26778.9688
12.5851 | 26780.5195
12.5895 | 26782.1309
12.5939 | 26783.7598
12.5984 | 26785.3887
12.6027 | 26787.002
12.6072 | 26788.5234
12.6116 | 26790.0781
12.6161 | 26791.6816
12.6204 | 26793.3516
12.6249 | 26794.9844
12.6293 | 26796.6133
12.6337 | 26798.2676
12.6381 | 26800.0176
12.6426 | 26801.873
12.647 | 26803.6719
12.6514 | 26805.5723
12.6558 | 26807.4238
12.6603 | 26809.2246
12.6647 | 26811.0898
12.6691 | 26813.0762
12.6736 | 26815.0117
12.678 | 26816.8496
12.6824 | 26818.5723
12.6868 | 26820.3047
12.6912 | 26822.1074
12.6956 | 26823.8164
12.7001 | 26825.4453
12.7045 | 26827.0996
12.7089 | 26828.6738
12.7134 | 26830.3164
12.7178 | 26831.9355
12.7222 | 26833.5996
12.7266 | 26835.2148
12.7311 | 26836.7871
12.7355 | 26838.3711
12.7399 | 26839.9766
12.7443 | 26841.6758
12.7488 | 26843.3379
12.7532 | 26844.9297
12.7576 | 26846.4688
12.7621 | 26848.166
12.7664 | 26849.8867
12.7708 | 26851.5781
12.7753 | 26853.2344
12.7797 | 26854.8438
12.7841 | 26856.5547
12.7886 | 26858.2793
12.793 | 26859.9473
12.7974 | 26861.707
12.8019 | 26863.4375
12.8063 | 26865.0215
12.8107 | 26866.6426
12.8151 | 26868.3613
12.8195 | 26870.0977
12.8239 | 26871.8262
12.8284 | 26873.3711
12.8328 | 26874.8516
12.8372 | 26876.4551
12.8416 | 26878.0234
12.8461 | 26879.4531
12.8506 | 26880.8594
12.8549 | 26882.1641
12.8593 | 26883.5449
12.8638 | 26884.8965
12.8682 | 26886.207
12.8726 | 26887.5586
12.8771 | 26888.9316
12.8815 | 26890.3555
12.8859 | 26891.8242
12.8903 | 26893.4043
12.8948 | 26895.0352
12.8991 | 26896.6836
12.9036 | 26898.2598
12.908 | 26899.9688
12.9124 | 26901.7305
12.9168 | 26903.5469
12.9213 | 26905.3066
12.9257 | 26906.9883
12.9301 | 26908.625
12.9346 | 26910.3594
12.939 | 26912.0898
12.9434 | 26913.7871
12.9478 | 26915.4043
12.9523 | 26916.8691
12.9567 | 26918.4082
12.9611 | 26919.8887
12.9655 | 26921.3418
12.9699 | 26922.7578
12.9744 | 26924.2012
12.9788 | 26925.5859
12.9833 | 26927.0293
12.9876 | 26928.4902
12.992 | 26929.9785
12.9965 | 26931.4883
13.0009 | 26932.9199
13.0053 | 26934.5254
13.0098 | 26936.2695
13.0142 | 26937.9531
13.0186 | 26939.5059
13.0231 | 26940.9863
13.0275 | 26942.457
13.0319 | 26944.0117
13.0363 | 26945.5762
13.0407 | 26947.0957
13.0451 | 26948.5801
13.0496 | 26949.9336
13.054 | 26951.2285
13.0584 | 26952.6309
13.0628 | 26954.1484
13.0673 | 26955.6641
13.0717 | 26957.0898
13.0761 | 26958.4141
13.0805 | 26959.8008
13.085 | 26961.2363
13.0894 | 26962.6523
13.0938 | 26964.041
13.0982 | 26965.3242
13.1027 | 26966.5918
13.1071 | 26967.918
13.1115 | 26969.2539
13.116 | 26970.5371
13.1204 | 26971.7656
13.1248 | 26972.9297
13.1292 | 26974.1758
13.1336 | 26975.5176
13.138 | 26976.8652
13.1425 | 26978.1797
13.1469 | 26979.4707
13.1513 | 26980.6797
13.1558 | 26981.9277
13.1602 | 26983.3398
13.1646 | 26984.8145
13.169 | 26986.2227
13.1734 | 26987.5176
13.1779 | 26988.7793
13.1823 | 26990.1348
13.1867 | 26991.543
13.1911 | 26992.9121
13.1956 | 26994.2383
13.2 | 26995.6016
13.2045 | 26996.8887
13.2088 | 26998.0977
13.2132 | 26999.3848
13.2177 | 27000.6992
13.2221 | 27001.8984
13.2265 | 27003.0293
13.2309 | 27004.2578
13.2354 | 27005.5312
13.2398 | 27006.8555
13.2443 | 27008.0273
13.2487 | 27009.1523
13.253 | 27010.4766
13.2575 | 27011.7871
13.2619 | 27013.1309
13.2663 | 27014.4902
13.2708 | 27015.8555
13.2752 | 27017.2344
13.2796 | 27018.5703
13.284 | 27019.8359
13.2885 | 27021.207
13.293 | 27022.6309
13.2973 | 27023.9258
13.3017 | 27025.2266
13.3062 | 27026.4668
13.3106 | 27027.7305
13.315 | 27029.0176
13.3195 | 27030.1855
13.3239 | 27031.3887
13.3283 | 27032.6934
13.3327 | 27033.9629
13.3372 | 27035.1855
13.3415 | 27036.3516
13.3459 | 27037.5098
13.3504 | 27038.7285
13.3548 | 27039.9629
13.3592 | 27041.1094
13.3637 | 27042.1973
13.3681 | 27043.291
13.3725 | 27044.3848
13.377 | 27045.5547
13.3814 | 27046.6621
13.3858 | 27047.8535
13.3902 | 27048.9082
13.3947 | 27049.9375
13.399 | 27051.0664
13.4035 | 27052.2266
13.4079 | 27053.4121
13.4123 | 27054.5898
13.4168 | 27055.6504
13.4212 | 27056.6621
13.4256 | 27057.8652
13.43 | 27059.0781
13.4344 | 27060.2852
13.4389 | 27061.4102
13.4433 | 27062.4668
13.4477 | 27063.6152
13.4522 | 27064.8691
13.4566 | 27066.0078
13.461 | 27067.1094
13.4655 | 27068.1816
13.4743 | 27070.084
13.4787 | 27071.1855
13.4831 | 27072.2773
13.4875 | 27073.334
13.4964 | 27075.1973
13.5008 | 27076.2793
13.5052 | 27077.4414
13.5097 | 27078.582
13.5141 | 27079.6719
13.5185 | 27080.7734
13.5229 | 27081.918
13.5273 | 27083.1504
13.5317 | 27084.4375
13.5362 | 27085.7168
13.5406 | 27086.9785
13.5451 | 27088.1426
13.5495 | 27089.3359
13.5539 | 27090.5195
13.5584 | 27091.7324
13.5628 | 27092.9219
13.5672 | 27093.9609
13.5716 | 27094.9863
13.5804 | 27096.9414
13.5893 | 27098.7305
13.5982 | 27100.4492
13.607 | 27102.2324
13.6158 | 27104.0059
13.6246 | 27105.8145
13.6335 | 27107.6465
13.6424 | 27109.4551
13.6512 | 27111.1816
13.6601 | 27112.8672
13.6689 | 27114.4219
13.6778 | 27116.0137
13.6866 | 27117.5703
13.6955 | 27119.2129
13.7043 | 27120.8223
13.7131 | 27122.5156
13.722 | 27124.2695
13.7309 | 27125.9902
13.7397 | 27127.6211
13.7485 | 27129.6309
13.7574 | 27131.4961
13.7663 | 27133.3945
13.7707 | 27134.5059
13.7751 | 27135.543
13.7839 | 27137.4766
13.7928 | 27139.3008
13.8016 | 27141.2695
13.8105 | 27143.1934
13.8194 | 27145.0996
13.8238 | 27146.1328
13.8326 | 27147.9707
13.8415 | 27149.7246
13.8503 | 27151.6016
13.8591 | 27153.0156
13.868 | 27154.5234
13.8768 | 27156.2539
13.8857 | 27157.8594
13.8945 | 27159.416
13.9034 | 27161.209
13.9123 | 27162.5977
13.9211 | 27164.082
13.9299 | 27165.3926
13.9388 | 27166.4551
13.9476 | 27167.7031
13.9565 | 27168.9707
13.9653 | 27170.1523
13.9741 | 27171.5684
13.983 | 27172.9336
13.9919 | 27174.2227
14.0008 | 27175.7441
14.0095 | 27177.0508
14.0184 | 27178.5371
14.0272 | 27180.1133
14.0361 | 27181.6484
14.045 | 27183.1855
14.0538 | 27184.7793
14.0626 | 27186.0645
14.0715 | 27187.5371
14.0804 | 27188.8516
14.0893 | 27190.0605
14.098 | 27191.3398
14.1069 | 27192.416
14.1157 | 27193.5059
14.1245 | 27194.6738
14.1335 | 27195.8125
14.1422 | 27197.0195
14.1511 | 27198.4785
14.16 | 27199.6816
14.1688 | 27200.8164
14.1821 | 27202.1621
14.1998 | 27203.3359
14.2175 | 27204.5371
14.2307 | 27205.5996
14.2396 | 27206.6016
14.2484 | 27207.6445
14.2573 | 27208.6914
14.2662 | 27210.0488
14.2749 | 27211.2852
14.2838 | 27212.5039
14.2927 | 27213.7832
14.3015 | 27214.8867
14.3104 | 27215.8887
14.3192 | 27217.0488
14.3325 | 27218.5391
14.3414 | 27219.6777
14.3547 | 27220.9395
14.3679 | 27222.3613
14.3812 | 27223.6211
14.39 | 27224.8184
14.3989 | 27226.0371
14.4121 | 27227.4961
14.4209 | 27228.6055
14.4387 | 27229.8535
14.4696 | 27230.6719
14.4917 | 27231.793
14.505 | 27233.0879
14.5139 | 27234.1504
14.5272 | 27235.5645
14.5448 | 27236.8984
14.567 | 27238.1523
14.5935 | 27239.3516
14.6156 | 27240.6465
14.6333 | 27241.9082
14.651 | 27243.0293
14.682 | 27244.0879
14.7086 | 27244.3008
14.7395 | 27244.5996
14.7616 | 27245.9434
14.7793 | 27247.0078
14.8014 | 27248.0156
14.828 | 27248.4551
14.8545 | 27248.9473
14.8811 | 27250.1426
14.912 | 27251.207
14.943 | 27251.0625
14.9696 | 27250.2246
15.0005 | 27249.4141
15.0315 | 27249.207
15.058 | 27249.1855
15.089 | 27247.918
15.12 | 27247.2637
15.1466 | 27246.9141
15.173 | 27245.7949
15.1908 | 27244.6582
15.2129 | 27243.3418
15.2395 | 27242.0547
15.2615 | 27240.9102
15.2792 | 27239.748
15.2969 | 27238.5957
15.319 | 27237.4883
15.3367 | 27236.043
15.35 | 27234.9316
15.3633 | 27233.623
15.3854 | 27232.3105
15.4031 | 27231.2246
15.4164 | 27230.0781
15.4296 | 27228.8027
15.4429 | 27227.5371
15.4562 | 27226.2559
15.4694 | 27225.1055
15.4827 | 27223.9629
15.496 | 27222.7695
15.5093 | 27221.2383
15.5181 | 27220.1016
15.5269 | 27218.8047
15.5358 | 27217.4941
15.5447 | 27216.3066
15.5535 | 27215.1191
15.5624 | 27213.9004
15.5712 | 27212.8281
15.58 | 27211.4727
15.5889 | 27210.2402
15.5977 | 27209.0898
15.6066 | 27207.8066
15.6154 | 27206.6738
15.6287 | 27205.2461
15.6376 | 27204.041
15.6464 | 27203.0273
15.6553 | 27201.7656
15.6641 | 27200.3828
15.6729 | 27198.959
15.6819 | 27197.3613
15.6906 | 27195.8223
15.6995 | 27194.2812
15.7084 | 27192.7676
15.7172 | 27191.4473
15.7261 | 27190.248
15.7348 | 27188.8906
15.7437 | 27187.7891
15.7526 | 27186.3926
15.7614 | 27184.916
15.7703 | 27183.2383
15.7791 | 27181.3535
15.7836 | 27180.3359
15.7879 | 27179.3145
15.7924 | 27178.3027
15.8013 | 27176.3281
15.8057 | 27175.1895
15.8101 | 27174.1562
15.8189 | 27172.2461
15.8278 | 27170.2695
15.8366 | 27168.4785
15.8455 | 27166.7402
15.8544 | 27165.0508
15.8631 | 27163.4004
15.872 | 27161.709
15.8808 | 27159.8477
15.8897 | 27158.0039
15.8986 | 27156.0547
15.903 | 27154.916
15.9074 | 27153.8711
15.9163 | 27151.8086
15.9207 | 27150.7109
15.9251 | 27149.5859
15.9296 | 27148.4902
15.934 | 27147.3594
15.9384 | 27146.2051
15.9428 | 27145.0293
15.9473 | 27143.916
15.9517 | 27142.8613
15.9561 | 27141.791
15.9605 | 27140.7539
15.9649 | 27139.6641
15.9693 | 27138.543
15.9738 | 27137.3535
15.9782 | 27136.209
15.9826 | 27135.1523
15.9871 | 27134.1406
15.9915 | 27132.9727
15.9959 | 27131.6973
16.0003 | 27130.3867
16.0047 | 27129.168
16.0091 | 27127.9844
16.0135 | 27126.7148
16.018 | 27125.3711
16.0225 | 27123.9648
16.0269 | 27122.5625
16.0313 | 27121.0781
16.0358 | 27119.6094
16.0401 | 27118.0605
16.0445 | 27116.4551
16.049 | 27114.7656
16.0534 | 27113.1113
16.0578 | 27111.5664
16.0622 | 27110.0684
16.0667 | 27108.5078
16.0711 | 27106.7715
16.0756 | 27105.1035
16.08 | 27103.666
16.0843 | 27102.4023
16.0888 | 27101.1035
16.0932 | 27099.7148
16.0976 | 27098.2754
16.102 | 27096.9004
16.1065 | 27095.6445
16.1109 | 27094.4297
16.1153 | 27093.207
16.1198 | 27091.9707
16.1243 | 27090.5684
16.1286 | 27089.0312
16.133 | 27087.5957
16.1374 | 27086.2051
16.1419 | 27084.793
16.1463 | 27083.2539
16.1507 | 27081.6016
16.1551 | 27079.9902
16.1595 | 27078.457
16.164 | 27076.9395
16.1685 | 27075.3672
16.1728 | 27073.7656
16.1772 | 27072.2109
16.1817 | 27070.7031
16.1861 | 27069.2402
16.1905 | 27067.75
16.195 | 27066.1953
16.1994 | 27064.6699
16.2038 | 27063.1699
16.2083 | 27061.623
16.2127 | 27060.1094
16.2171 | 27058.6445
16.2215 | 27057.1133
16.2259 | 27055.5312
16.2303 | 27053.9004
16.2348 | 27052.3008
16.2392 | 27050.7148
16.2436 | 27048.9629
16.248 | 27047.2148
16.2525 | 27045.5527
16.2569 | 27043.8906
16.2613 | 27042.1582
16.2657 | 27040.3418
16.2702 | 27038.5176
16.2746 | 27036.6602
16.279 | 27034.7754
16.2834 | 27032.8516
16.2879 | 27030.9766
16.2923 | 27028.9844
16.2968 | 27026.8789
16.3012 | 27024.7773
16.3056 | 27022.6562
16.31 | 27020.5195
16.3144 | 27018.373
16.3188 | 27016.2148
16.3233 | 27014.0938
16.3277 | 27012.0273
16.3321 | 27009.9902
16.3365 | 27007.9551
16.341 | 27005.9844
16.3454 | 27004.0234
16.3498 | 27002.1387
16.3542 | 27000.2949
16.3586 | 26998.3906
16.363 | 26996.4883
16.3675 | 26994.5801
16.3719 | 26992.6855
16.3763 | 26990.7852
16.3807 | 26988.8984
16.3852 | 26986.9023
16.3897 | 26984.8418
16.394 | 26982.7676
16.3984 | 26980.707
16.4029 | 26978.6992
16.4073 | 26976.5801
16.4117 | 26974.3301
16.4162 | 26972.0391
16.4206 | 26969.8145
16.425 | 26967.6836
16.4295 | 26965.5195
16.4339 | 26963.2441
16.4383 | 26960.8906
16.4427 | 26958.584
16.4471 | 26956.3691
16.4515 | 26954.3125
16.4559 | 26952.293
16.4604 | 26950.1699
16.4648 | 26947.9414
16.4692 | 26945.5781
16.4737 | 26943.3828
16.4781 | 26941.3164
16.4825 | 26939.2246
16.4869 | 26936.9492
16.4914 | 26934.5059
16.4958 | 26932.0254
16.5002 | 26929.6133
16.5046 | 26927.2773
16.5091 | 26924.8555
16.5135 | 26922.4297
16.5179 | 26919.9023
16.5224 | 26917.3945
16.5267 | 26914.8555
16.5311 | 26912.3848
16.5356 | 26909.957
16.54 | 26907.4629
16.5444 | 26904.959
16.5489 | 26902.4531
16.5533 | 26899.9609
16.5577 | 26897.4043
16.5622 | 26894.7617
16.5666 | 26892.0273
16.571 | 26889.4297
16.5754 | 26886.8535
16.5798 | 26884.1504
16.5842 | 26881.4004
16.5887 | 26878.541
16.5931 | 26875.6738
16.5975 | 26872.9453
16.6019 | 26870.3223
16.6064 | 26867.6406
16.6108 | 26864.9766
16.6152 | 26862.252
16.6196 | 26859.4727
16.6241 | 26856.8613
16.6285 | 26854.332
16.6329 | 26851.8359
16.6374 | 26849.2734
16.6418 | 26846.6113
16.6462 | 26843.9336
16.6507 | 26841.3691
16.6551 | 26838.7715
16.6595 | 26836.1289
16.6639 | 26833.4863
16.6683 | 26830.8906
16.6727 | 26828.2109
16.6771 | 26825.5156
16.6816 | 26822.8008
16.686 | 26820.0781
16.6904 | 26817.3828
16.6949 | 26814.7363
16.6993 | 26812.0566
16.7037 | 26809.4121
16.7081 | 26806.7207
16.7126 | 26803.877
16.717 | 26801.1387
16.7214 | 26798.4414
16.7258 | 26795.8164
16.7303 | 26793.125
16.7347 | 26790.2539
16.7392 | 26787.3008
16.7436 | 26784.4648
16.748 | 26781.6074
16.7523 | 26778.7168
16.7568 | 26775.791
16.7612 | 26772.7246
16.7656 | 26769.6699
16.7701 | 26766.5703
16.7745 | 26763.4434
16.7789 | 26760.4102
16.7834 | 26757.373
16.7878 | 26754.2285
16.7922 | 26751.0859
16.7966 | 26748.0527
16.801 | 26745.0488
16.8054 | 26742.0488
16.8099 | 26739.0059
16.8143 | 26735.9512
16.8187 | 26733.002
16.8231 | 26730.0098
16.8276 | 26726.9219
16.8321 | 26723.8398
16.8364 | 26720.7285
16.8408 | 26717.6055
16.8453 | 26714.4375
16.8497 | 26711.2715
16.8541 | 26708.0176
16.8586 | 26704.7617
16.863 | 26701.5
16.8674 | 26698.2539
16.8718 | 26695.082
16.8763 | 26691.8672
16.8807 | 26688.6816
16.8851 | 26685.3887
16.8895 | 26682.1973
16.8939 | 26678.9922
16.8983 | 26675.8066
16.9028 | 26672.5762
16.9072 | 26669.3105
16.9116 | 26666.0449
16.9161 | 26662.8535
16.9205 | 26659.6465
16.9249 | 26656.2832
16.9293 | 26652.9199
16.9338 | 26649.5352
16.9382 | 26646.3066
16.9426 | 26643.1426
16.947 | 26639.9727
16.9514 | 26636.7148
16.9558 | 26633.4531
16.9603 | 26630.1289
16.9647 | 26626.9453
16.9691 | 26623.8691
16.9735 | 26620.7871
16.978 | 26617.5605
16.9824 | 26614.0859
16.9868 | 26610.6445
16.9913 | 26607.2852
16.9957 | 26603.9531
17.0001 | 26600.5215
17.0046 | 26597.041
17.009 | 26593.4512
17.0134 | 26589.9277
17.0178 | 26586.4355
17.0222 | 26582.9219
17.0267 | 26579.4336
17.0311 | 26575.8633
17.0355 | 26572.2695
17.0399 | 26568.7188
17.0443 | 26565.2402
17.0488 | 26561.793
17.0533 | 26558.2129
17.0576 | 26554.5488
17.062 | 26551.0039
17.0665 | 26547.623
17.0709 | 26544.2891
17.0753 | 26540.8789
17.0797 | 26537.3086
17.0842 | 26533.7695
17.0886 | 26530.3105
17.093 | 26526.8281
17.0975 | 26523.3594
17.1018 | 26519.873
17.1063 | 26516.2598
17.1107 | 26512.5703
17.1151 | 26508.8848
17.1195 | 26505.2246
17.124 | 26501.6621
17.1284 | 26498.0234
17.1328 | 26494.291
17.1373 | 26490.5898
17.1417 | 26486.9941
17.1461 | 26483.3867
17.1505 | 26479.7148
17.155 | 26476.0547
17.1594 | 26472.5
17.1638 | 26469.0449
17.1682 | 26465.502
17.1726 | 26461.9336
17.1771 | 26458.3125
17.1815 | 26454.7129
17.186 | 26451.2109
17.1903 | 26447.6719
17.1947 | 26444.2129
17.1992 | 26440.6992
17.2036 | 26437.0723
17.208 | 26433.3887
17.2125 | 26429.8047
17.2169 | 26426.3047
17.2213 | 26422.8438
17.2257 | 26419.2949
17.2302 | 26415.5859
17.2346 | 26411.9199
17.239 | 26408.2129
17.2434 | 26404.5176
17.2478 | 26400.8652
17.2523 | 26397.1406
17.2567 | 26393.4297
17.2611 | 26389.6172
17.2655 | 26385.7754
17.27 | 26381.9121
17.2745 | 26378.084
17.2788 | 26374.2305
17.2832 | 26370.3359
17.2877 | 26366.4961
17.2921 | 26362.5918
17.2965 | 26358.7168
17.301 | 26354.8047
17.3054 | 26350.9531
17.3098 | 26347.1719
17.3142 | 26343.3926
17.3187 | 26339.5859
17.323 | 26335.7734
17.3274 | 26332.0723
17.3319 | 26328.3262
17.3363 | 26324.6152
17.3407 | 26320.8379
17.3452 | 26317
17.3496 | 26313.1387
17.354 | 26309.2051
17.3585 | 26305.2969
17.3629 | 26301.3105
17.3673 | 26297.2793
17.3717 | 26293.1758
17.3762 | 26289.0586
17.3806 | 26284.9375
17.385 | 26280.8574
17.3894 | 26276.7188
17.3938 | 26272.5332
17.3983 | 26268.3379
17.4027 | 26264.2109
17.4072 | 26260.2148
17.4115 | 26256.2617
17.4159 | 26252.2793
17.4204 | 26248.168
17.4248 | 26244.1348
17.4292 | 26240.2461
17.4337 | 26236.5156
17.4381 | 26232.7324
17.4425 | 26228.8984
17.4469 | 26224.9531
17.4514 | 26221.0117
17.4558 | 26217.1387
17.4602 | 26213.3301
17.4646 | 26209.5977
17.469 | 26205.6484
17.4734 | 26201.5293
17.4779 | 26197.416
17.4823 | 26193.498
17.4867 | 26189.6426
17.4912 | 26185.6973
17.4956 | 26181.7051
17.5 | 26177.6953
17.5044 | 26173.7129
17.5089 | 26169.7793
17.5133 | 26165.8574
17.5177 | 26161.9121
17.5221 | 26157.9355
17.5266 | 26153.8574
17.531 | 26149.8047
17.5354 | 26145.8496
17.5399 | 26141.8125
17.5443 | 26137.6621
17.5487 | 26133.4004
17.5531 | 26129.2246
17.5575 | 26125.1953
17.5619 | 26121.2363
17.5664 | 26117.1445
17.5708 | 26112.9551
17.5752 | 26108.8086
17.5797 | 26104.7773
17.5841 | 26100.8418
17.5884 | 26096.9121
17.5929 | 26092.9219
17.5973 | 26088.7949
17.6017 | 26084.6406
17.6061 | 26080.4375
17.6106 | 26076.3379
17.615 | 26072.2676
17.6195 | 26068.0488
17.6239 | 26063.7148
17.6284 | 26059.3789
17.6327 | 26055.0488
17.6371 | 26050.7637
17.6416 | 26046.5195
17.646 | 26042.2031
17.6504 | 26037.9023
17.6549 | 26033.6094
17.6593 | 26029.375
17.6637 | 26025.2148
17.6681 | 26020.9941
17.6726 | 26016.7754
17.677 | 26012.7168
17.6814 | 26008.6973
17.6858 | 26004.6133
17.6902 | 26000.5352
17.6946 | 25996.5039
17.6991 | 25992.4492
17.7035 | 25988.4141
17.7079 | 25984.3477
17.7124 | 25980.3574
17.7168 | 25976.2676
17.7212 | 25971.9961
17.7256 | 25967.7363
17.73 | 25963.5273
17.7344 | 25959.2773
17.7389 | 25954.9141
17.7433 | 25950.5352
17.7478 | 25946.1621
17.7521 | 25941.8262
17.7566 | 25937.4062
17.761 | 25932.9805
17.7654 | 25928.5527
17.7699 | 25924.0762
17.7743 | 25919.7422
17.7787 | 25915.4023
17.7831 | 25911.0957
17.7875 | 25906.8223
17.792 | 25902.4883
17.7964 | 25898.1641
17.8009 | 25893.9414
17.8053 | 25889.8008
17.8097 | 25885.6328
17.8141 | 25881.4746
17.8186 | 25877.1914
17.823 | 25873.0566
17.8274 | 25868.9492
17.8318 | 25864.7402
17.8362 | 25860.459
17.8406 | 25856.1426
17.8451 | 25851.7891
17.8495 | 25847.5059
17.8539 | 25843.2441
17.8583 | 25838.9258
17.8628 | 25834.5156
17.8672 | 25829.998
17.8716 | 25825.5156
17.876 | 25821.0371
17.8805 | 25816.5879
17.8849 | 25812.0254
17.8894 | 25807.3535
17.8938 | 25802.582
17.8982 | 25797.8496
17.9026 | 25793.2168
17.907 | 25788.5781
17.9114 | 25783.8926
17.9159 | 25779.1074
17.9203 | 25774.4297
17.9247 | 25769.875
17.9291 | 25765.4512
17.9336 | 25761.0371
17.938 | 25756.6172
17.9424 | 25752.1621
17.9468 | 25747.8027
17.9512 | 25743.5254
17.9556 | 25739.3008
17.9601 | 25735.0371
17.9645 | 25730.6836
17.9689 | 25726.2188
17.9734 | 25721.8105
17.9778 | 25717.4766
17.9823 | 25713.0801
17.9866 | 25708.625
17.991 | 25704.0352
17.9955 | 25699.4414
17.9999 | 25694.8613
18.0043 | 25690.2832
18.0088 | 25685.6777
18.0132 | 25681.0293
18.0176 | 25676.375
18.0221 | 25671.7285
18.0265 | 25667.1797
18.0308 | 25662.6797
18.0353 | 25658.1953
18.0397 | 25653.6172
18.0441 | 25649.123
18.0485 | 25644.7461
18.053 | 25640.4492
18.0574 | 25636.1289
18.0618 | 25631.7266
18.0663 | 25627.2871
18.0708 | 25622.8906
18.0751 | 25618.5547
18.0795 | 25614.1855
18.084 | 25609.7891
18.0884 | 25605.3105
18.0928 | 25600.8398
18.0972 | 25596.3555
18.1017 | 25591.9004
18.1061 | 25587.4531
18.1105 | 25583.0059
18.115 | 25578.4434
18.1193 | 25573.8379
18.1237 | 25569.2012
18.1282 | 25564.6113
18.1326 | 25560.0234
18.137 | 25555.2852
18.1415 | 25550.5312
18.1459 | 25545.8164
18.1503 | 25541.0605
18.1548 | 25536.2832
18.1592 | 25531.4414
18.1636 | 25526.627
18.168 | 25521.9355
18.1725 | 25517.2852
18.1768 | 25512.5469
18.1813 | 25507.8203
18.1857 | 25503.0625
18.1902 | 25498.3379
18.1946 | 25493.6621
18.199 | 25489.0273
18.2034 | 25484.457
18.2078 | 25479.8398
18.2122 | 25475.1016
18.2167 | 25470.3496
18.2211 | 25465.7441
18.2255 | 25461.2227
18.23 | 25456.6992
18.2344 | 25452.0254
18.2388 | 25447.3457
18.2432 | 25442.6621
18.2477 | 25438.0098
18.252 | 25433.3125
18.2565 | 25428.6094
18.2609 | 25423.8633
18.2653 | 25419.0977
18.2697 | 25414.291
18.2742 | 25409.3828
18.2786 | 25404.5957
18.283 | 25399.8086
18.2875 | 25395.0352
18.2919 | 25390.3203
18.2963 | 25385.668
18.3007 | 25380.9844
18.3052 | 25376.3164
18.3096 | 25371.5645
18.314 | 25366.8965
18.3184 | 25362.4199
18.3229 | 25357.834
18.3273 | 25353.1738
18.3317 | 25348.4492
18.3362 | 25343.6465
18.3406 | 25338.8867
18.345 | 25334.123
18.3494 | 25329.3008
18.3538 | 25324.4551
18.3582 | 25319.5273
18.3627 | 25314.5039
18.3671 | 25309.5781
18.3715 | 25304.6816
18.376 | 25299.7246
18.3804 | 25294.7441
18.3848 | 25289.7305
18.3892 | 25284.7754
18.3936 | 25279.9121
18.398 | 25275.0762
18.4024 | 25270.1699
18.4069 | 25265.2266
18.4113 | 25260.2852
18.4158 | 25255.4336
18.4202 | 25250.543
18.4246 | 25245.5938
18.429 | 25240.6172
18.4334 | 25235.623
18.4379 | 25230.5879
18.4423 | 25225.584
18.4467 | 25220.6641
18.4511 | 25215.7676
18.4556 | 25210.8027
18.46 | 25205.7969
18.4644 | 25200.9238
18.4689 | 25196.1602
18.4732 | 25191.373
18.4777 | 25186.5645
18.4821 | 25181.7168
18.4865 | 25176.8574
18.4909 | 25172.041
18.4954 | 25167.1738
18.4998 | 25162.248
18.5042 | 25157.2227
18.5087 | 25152.252
18.5131 | 25147.2461
18.5175 | 25142.2852
18.5219 | 25137.3652
18.5263 | 25132.4414
18.5308 | 25127.4121
18.5352 | 25122.3945
18.5396 | 25117.5312
18.544 | 25112.8398
18.5484 | 25108.1484
18.5529 | 25103.2715
18.5574 | 25098.3223
18.5617 | 25093.4316
18.5661 | 25088.6113
18.5706 | 25083.8184
18.575 | 25079.0664
18.5794 | 25074.2109
18.5839 | 25069.3418
18.5883 | 25064.3633
18.5927 | 25059.3574
18.5972 | 25054.418
18.6016 | 25049.5215
18.606 | 25044.5547
18.6104 | 25039.4668
18.6148 | 25034.3613
18.6192 | 25029.2656
18.6237 | 25024.1562
18.6281 | 25018.9023
18.6325 | 25013.7031
18.6369 | 25008.6738
18.6414 | 25003.666
18.6458 | 24998.5918
18.6502 | 24993.4727
18.6546 | 24988.3301
18.6591 | 24983.291
18.6635 | 24978.2715
18.6679 | 24973.252
18.6723 | 24968.2734
18.6768 | 24963.207
18.6812 | 24958.0801
18.6857 | 24952.9355
18.6901 | 24947.8066
18.6944 | 24942.6758
18.6989 | 24937.5332
18.7033 | 24932.2754
18.7077 | 24927.0098
18.7121 | 24921.8203
18.7166 | 24916.6738
18.721 | 24911.5293
18.7254 | 24906.3066
18.7299 | 24901.0215
18.7343 | 24895.8477
18.7387 | 24890.7305
18.7431 | 24885.627
18.7475 | 24880.5
18.752 | 24875.3574
18.7564 | 24870.2617
18.7608 | 24865.1074
18.7652 | 24859.8555
18.7696 | 24854.5996
18.7741 | 24849.4199
18.7786 | 24844.1797
18.7829 | 24838.9531
18.7873 | 24833.7617
18.7918 | 24828.5586
18.7962 | 24823.2793
18.8006 | 24817.9668
18.8051 | 24812.7012
18.8095 | 24807.6543
18.8138 | 24802.7129
18.8183 | 24797.7441
18.8228 | 24792.6855
18.8271 | 24787.4688
18.8315 | 24782.2871
18.836 | 24777.2305
18.8404 | 24772.2148
18.8449 | 24767.0469
18.8493 | 24761.7285
18.8537 | 24756.2617
18.8582 | 24750.7188
18.8626 | 24745.1758
18.8671 | 24739.6816
18.8714 | 24734.3008
18.8759 | 24728.8281
18.8803 | 24723.2422
18.8847 | 24717.6465
18.8891 | 24712.1191
18.8936 | 24706.6895
18.898 | 24701.3301
18.9024 | 24696.0176
18.9068 | 24690.8301
18.9113 | 24685.6367
18.9156 | 24680.3594
18.92 | 24675.127
18.9245 | 24669.9473
18.9289 | 24664.8223
18.9333 | 24659.6855
18.9378 | 24654.5293
18.9422 | 24649.3086
18.9466 | 24644.0078
18.9511 | 24638.5469
18.9555 | 24633.0703
18.9599 | 24627.6426
18.9643 | 24622.1641
18.9688 | 24616.6543
18.9732 | 24611.0527
18.9776 | 24605.459
18.982 | 24599.8789
18.9864 | 24594.3789
18.9909 | 24588.8164
18.9953 | 24583.3066
18.9998 | 24577.8438
19.0041 | 24572.4453
19.0085 | 24567.0703
19.013 | 24561.6309
19.0174 | 24556.2637
19.0218 | 24550.9238
19.0263 | 24545.7012
19.0307 | 24540.4668
19.0351 | 24535.291
19.0395 | 24530.0859
19.044 | 24524.8418
19.0484 | 24519.5039
19.0528 | 24514.25
19.0572 | 24509.1094
19.0616 | 24503.9238
19.066 | 24498.6523
19.0705 | 24493.2188
19.0749 | 24487.7773
19.0793 | 24482.4102
19.0838 | 24477.0293
19.0882 | 24471.5801
19.0926 | 24466.1152
19.097 | 24460.5898
19.1015 | 24455.0488
19.1059 | 24449.5469
19.1103 | 24444.0234
19.1147 | 24438.4863
19.1192 | 24432.8633
19.1236 | 24427.2363
19.128 | 24421.666
19.1325 | 24416.1816
19.1368 | 24410.709
19.1413 | 24405.1035
19.1457 | 24399.457
19.1501 | 24393.8242
19.1545 | 24388.3828
19.159 | 24382.9844
19.1634 | 24377.5605
19.1678 | 24372.0371
19.1723 | 24366.5156
19.1767 | 24361.0039
19.1811 | 24355.5254
19.1855 | 24350.1367
19.1899 | 24344.7363
19.1943 | 24339.1875
19.1988 | 24333.5703
19.2032 | 24327.9609
19.2076 | 24322.4316
19.2121 | 24316.875
19.2165 | 24311.1426
19.221 | 24305.2754
19.2253 | 24299.4609
19.2297 | 24293.6855
19.2342 | 24287.8711
19.2386 | 24282.0234
19.243 | 24276.0449
19.2475 | 24270.0703
19.2519 | 24264.1582
19.2563 | 24258.3047
19.2607 | 24252.5801
19.2652 | 24246.9316
19.2696 | 24241.2363
19.274 | 24235.5625
19.2784 | 24229.9297
19.2828 | 24224.4219
19.2872 | 24218.9863
19.2917 | 24213.4766
19.2961 | 24207.9199
19.3005 | 24202.3828
19.305 | 24196.8789
19.3094 | 24191.4473
19.3138 | 24185.8828
19.3182 | 24180.1426
19.3226 | 24174.4785
19.327 | 24168.8047
19.3315 | 24163.1094
19.3359 | 24157.3652
19.3404 | 24151.5488
19.3448 | 24145.6934
19.3492 | 24139.8242
19.3537 | 24133.7988
19.358 | 24127.8613
19.3624 | 24122.0566
19.3669 | 24116.168
19.3713 | 24110.2949
19.3757 | 24104.4238
19.3802 | 24098.6094
19.3846 | 24092.7852
19.389 | 24086.9434
19.3935 | 24081.0996
19.3979 | 24075.4531
19.4023 | 24069.7812
19.4067 | 24064.0273
19.4111 | 24058.2266
19.4155 | 24052.4355
19.42 | 24046.752
19.4244 | 24041.1172
19.4288 | 24035.4902
19.4332 | 24029.8223
19.4377 | 24024.0977
19.4421 | 24018.2344
19.4465 | 24012.3965
19.4509 | 24006.6055
19.4554 | 24000.8027
19.4598 | 23994.9531
19.4642 | 23989.0059
19.4686 | 23983.0176
19.4731 | 23977.0508
19.4775 | 23971.0684
19.482 | 23965.002
19.4864 | 23958.9414
19.4908 | 23952.8496
19.4952 | 23946.7734
19.4996 | 23940.7637
19.504 | 23934.709
19.5084 | 23928.6172
19.5129 | 23922.5742
19.5173 | 23916.623
19.5217 | 23910.752
19.5262 | 23904.9609
19.5306 | 23899.1836
19.535 | 23893.4258
19.5394 | 23887.6211
19.5438 | 23881.9004
19.5482 | 23876.2793
19.5527 | 23870.6309
19.5571 | 23864.8965
19.5615 | 23858.9961
19.566 | 23853.0879
19.5704 | 23847.3223
19.5749 | 23841.5059
19.5792 | 23835.5508
19.5836 | 23829.5859
19.5881 | 23823.5215
19.5925 | 23817.5176
19.5969 | 23811.5176
19.6013 | 23805.5352
19.6058 | 23799.582
19.6102 | 23793.5273
19.6146 | 23787.2773
19.6191 | 23781.1953
19.6234 | 23775.2773
19.6279 | 23769.4043
19.6323 | 23763.3535
19.6367 | 23757.1016
19.6412 | 23750.9863
19.6456 | 23744.9902
19.65 | 23739.0137
19.6544 | 23733.0527
19.6589 | 23727.1348
19.6634 | 23721.0508
19.6677 | 23714.9473
19.6721 | 23708.8047
19.6766 | 23702.7988
19.681 | 23696.8125
19.6854 | 23690.7188
19.6899 | 23684.5332
19.6943 | 23678.373
19.6987 | 23672.2012
19.7031 | 23666.0488
19.7076 | 23659.8672
19.7119 | 23653.6113
19.7163 | 23647.4102
19.7208 | 23641.2344
19.7252 | 23635.0781
19.7296 | 23628.8496
19.7341 | 23622.5273
19.7385 | 23616.1855
19.7429 | 23609.8945
19.7474 | 23603.5332
19.7518 | 23597.1426
19.7562 | 23590.791
19.7606 | 23584.3828
19.7651 | 23577.9336
19.7695 | 23571.5039
19.7739 | 23565.1406
19.7783 | 23558.8262
19.7827 | 23552.5098
19.7872 | 23546.1895
19.7916 | 23539.9805
19.796 | 23533.8906
19.8004 | 23527.8125
19.8048 | 23521.6426
19.8093 | 23515.4746
19.8137 | 23509.373
19.8181 | 23503.3027
19.8225 | 23497.2422
19.827 | 23491.0781
19.8314 | 23484.9277
19.8359 | 23478.7168
19.8403 | 23472.4043
19.8447 | 23466.084
19.8491 | 23459.7793
19.8535 | 23453.5176
19.858 | 23447.1523
19.8624 | 23440.7539
19.8668 | 23434.3574
19.8712 | 23428.041
19.8756 | 23421.6465
19.8801 | 23415.1445
19.8845 | 23408.7266
19.8889 | 23402.4102
19.8933 | 23396.1816
19.8978 | 23389.8809
19.9021 | 23383.5391
19.9066 | 23377.207
19.911 | 23370.916
19.9155 | 23364.6113
19.9199 | 23358.3418
19.9243 | 23352.0938
19.9288 | 23345.791
19.9332 | 23339.3184
19.9376 | 23332.7754
19.942 | 23326.2852
19.9464 | 23319.8516
19.9508 | 23313.3555
19.9553 | 23306.8164
19.9597 | 23300.2598
19.9641 | 23293.7539
19.9686 | 23287.2617
19.973 | 23280.709
19.9774 | 23274.1914
19.9818 | 23267.75
19.9862 | 23261.2656
19.9906 | 23254.7441
19.995 | 23248.1621
19.9995 | 23241.5039
20.0039 | 23234.9238
20.0084 | 23228.3398
20.0128 | 23221.8027
20.0173 | 23215.2773
20.0216 | 23208.6992
20.026 | 23202.0566
20.0305 | 23195.3965
20.0349 | 23188.8652
20.0393 | 23182.4902
20.0437 | 23176.1191
20.0482 | 23169.6074
20.0526 | 23163.0488
20.0571 | 23156.5352
20.0615 | 23150.1758
20.0658 | 23143.877
20.0703 | 23137.5488
20.0747 | 23131.1504
20.0791 | 23124.625
20.0835 | 23118.1934
20.088 | 23111.8496
20.0924 | 23105.5195
20.0968 | 23099.1133
20.1013 | 23092.5742
20.1057 | 23085.8809
20.1101 | 23079.2188
20.1145 | 23072.7012
20.1189 | 23066.2383
20.1234 | 23059.7402
20.1278 | 23052.957
20.1322 | 23046.1719
20.1366 | 23039.5273
20.141 | 23033.0098
20.1455 | 23026.5195
20.1499 | 23020.0273
20.1543 | 23013.4922
20.1588 | 23006.8906
20.1632 | 23000.3184
20.1676 | 22993.7266
20.172 | 22987.1992
20.1765 | 22980.6797
20.1809 | 22974.0078
20.1853 | 22967.291
20.1898 | 22960.5801
20.1942 | 22953.8984
20.1986 | 22947.127
20.203 | 22940.2539
20.2074 | 22933.3477
20.2118 | 22926.5137
20.2163 | 22919.6855
20.2207 | 22912.6816
20.2251 | 22905.6699
20.2295 | 22898.6699
20.234 | 22891.707
20.2384 | 22884.7695
20.2428 | 22877.752
20.2472 | 22870.7734
20.2517 | 22863.791
20.2561 | 22856.8203
20.2605 | 22849.8984
20.2649 | 22842.9707
20.2694 | 22836.0312
20.2738 | 22829.0918
20.2783 | 22822.123
20.2827 | 22815.0703
20.287 | 22808.1562
20.2915 | 22801.2539
20.2959 | 22794.3574
20.3003 | 22787.3262
20.3047 | 22780.2715
20.3092 | 22773.3672
20.3136 | 22766.4922
20.318 | 22759.5527
20.3225 | 22752.582
20.3269 | 22745.6504
20.3313 | 22738.7539
20.3357 | 22731.834
20.3401 | 22724.8984
20.3445 | 22718.0195
20.349 | 22711.2266
20.3534 | 22704.3398
20.3579 | 22697.4727
20.3623 | 22690.5918
20.3667 | 22683.6797
20.3712 | 22676.7715
20.3755 | 22669.8145
20.3799 | 22662.9805
20.3844 | 22656.125
20.3888 | 22649.248
20.3932 | 22642.2012
20.3976 | 22635.1758
20.4021 | 22628.2109
20.4065 | 22621.3379
20.4109 | 22614.4102
20.4153 | 22607.4121
20.4197 | 22600.3809
20.4242 | 22593.1777
20.4286 | 22586.0371
20.433 | 22578.9668
20.4374 | 22571.9688
20.4419 | 22564.9453
20.4464 | 22557.834
20.4508 | 22550.6719
20.4552 | 22543.6367
20.4597 | 22536.6641
20.464 | 22529.6035
20.4684 | 22522.5234
20.4729 | 22515.4336
20.4773 | 22508.373
20.4817 | 22501.2793
20.4861 | 22494.1699
20.4906 | 22486.998
20.495 | 22479.7949
20.4994 | 22472.6055
20.5039 | 22465.5312
20.5082 | 22458.5117
20.5126 | 22451.5176
20.5171 | 22444.4102
20.5215 | 22437.1836
20.5259 | 22430.0195
20.5304 | 22422.918
20.5348 | 22415.8828
20.5392 | 22408.8125
20.5437 | 22401.6055
20.5481 | 22394.1777
20.5525 | 22386.7793
20.5569 | 22379.4258
20.5614 | 22372.1016
20.5658 | 22364.7754
20.5702 | 22357.3867
20.5746 | 22349.9531
20.5791 | 22342.5117
20.5835 | 22335.0781
20.5879 | 22327.623
20.5923 | 22320.2812
20.5967 | 22312.9414
20.6011 | 22305.625
20.6056 | 22298.3242
20.61 | 22291.0391
20.6144 | 22283.793
20.6189 | 22276.5605
20.6233 | 22269.3652
20.6277 | 22262.1875
20.6322 | 22255.1328
20.6366 | 22248.0488
20.641 | 22240.8262
20.6454 | 22233.5684
20.6498 | 22226.3496
20.6542 | 22219.1445
20.6586 | 22211.8496
20.6631 | 22204.5293
20.6675 | 22197.1211
20.6719 | 22189.6738
20.6764 | 22182.2129
20.6808 | 22174.752
20.6852 | 22167.373
20.6896 | 22159.9453
20.6941 | 22152.3965
20.6985 | 22144.8242
20.7029 | 22137.2324
20.7073 | 22129.666
20.7118 | 22122.1699
20.7162 | 22114.5977
20.7207 | 22106.9355
20.7251 | 22099.3613
20.7295 | 22091.7676
20.7339 | 22084.1348
20.7383 | 22076.5332
20.7427 | 22068.9531
20.7471 | 22061.4434
20.7516 | 22053.9531
20.756 | 22046.3457
20.7604 | 22038.7969
20.7649 | 22031.3516
20.7693 | 22023.8398
20.7737 | 22016.3203
20.7781 | 22008.8262
20.7825 | 22001.3418
20.7869 | 21993.7969
20.7914 | 21986.1895
20.7958 | 21978.5566
20.8002 | 21971.0137
20.8046 | 21963.4004
20.8091 | 21955.6445
20.8136 | 21947.7461
20.8179 | 21939.8906
20.8223 | 21932.1367
20.8268 | 21924.3594
20.8312 | 21916.5762
20.8356 | 21908.748
20.8401 | 21900.8594
20.8445 | 21893.0098
20.8489 | 21885.252
20.8533 | 21877.5039
20.8578 | 21869.8516
20.8622 | 21862.2246
20.8666 | 21854.5059
20.871 | 21846.8887
20.8754 | 21839.3438
20.8798 | 21831.8672
20.8843 | 21824.3438
20.8887 | 21816.7168
20.8931 | 21809.1875
20.8976 | 21801.7598
20.902 | 21794.3164
20.9064 | 21786.7754
20.9108 | 21779.2148
20.9153 | 21771.4844
20.9197 | 21763.7617
20.9241 | 21756.0703
20.9285 | 21748.3828
20.9329 | 21740.7148
20.9374 | 21732.918
20.9418 | 21725.0703
20.9463 | 21717.2598
20.9506 | 21709.4727
20.955 | 21701.627
20.9595 | 21693.8809
20.9639 | 21686.0586
20.9683 | 21678.2656
20.9728 | 21670.5781
20.9772 | 21662.8301
20.9816 | 21654.9473
20.9861 | 21646.9961
20.9905 | 21639.0156
20.9949 | 21631.1406
20.9993 | 21623.3594
21.0037 | 21615.5039
21.0081 | 21607.6309
21.0126 | 21599.6152
21.017 | 21591.5781
21.0214 | 21583.5566
21.0258 | 21575.6875
21.0303 | 21567.7754
21.0347 | 21559.8691
21.0391 | 21551.8301
21.0435 | 21543.7676
21.048 | 21535.7051
21.0524 | 21527.623
21.0568 | 21519.5098
21.0613 | 21511.3555
21.0657 | 21503.2812
21.0701 | 21495.1562
21.0746 | 21487.041
21.079 | 21478.8184
21.0834 | 21470.5781
21.0878 | 21462.293
21.0922 | 21454.0762
21.0966 | 21445.9707
21.101 | 21437.8496
21.1055 | 21429.6445
21.1099 | 21421.4121
21.1143 | 21413.2637
21.1188 | 21405.2422
21.1232 | 21397.3066
21.1276 | 21389.4141
21.132 | 21381.4727
21.1364 | 21373.4688
21.1409 | 21365.4043
21.1453 | 21357.4941
21.1497 | 21349.6035
21.1541 | 21341.5137
21.1586 | 21333.3105
21.163 | 21325.0781
21.1675 | 21316.8379
21.1718 | 21308.5703
21.1762 | 21300.3789
21.1807 | 21292.1582
21.1851 | 21283.7949
21.1895 | 21275.2793
21.1939 | 21266.7617
21.1984 | 21258.4102
21.2028 | 21250.0469
21.2073 | 21241.5586
21.2117 | 21232.959
21.2161 | 21224.4023
21.2205 | 21215.8203
21.2249 | 21207.248
21.2293 | 21198.7715
21.2338 | 21190.4316
21.2382 | 21182.1836
21.2426 | 21173.8984
21.2471 | 21165.5625
21.2515 | 21157.3145
21.256 | 21149.168
21.2603 | 21141.002
21.2647 | 21132.8203
21.2692 | 21124.6504
21.2736 | 21116.4531
21.278 | 21108.1016
21.2825 | 21099.7012
21.2869 | 21091.3359
21.2913 | 21083.0312
21.2957 | 21074.6074
21.3002 | 21066.0859
21.3045 | 21057.4863
21.309 | 21048.9297
21.3134 | 21040.4512
21.3178 | 21031.9883
21.3222 | 21023.4473
21.3267 | 21014.7559
21.3311 | 21005.9844
21.3355 | 20997.332
21.34 | 20988.7656
21.3444 | 20980.207
21.3488 | 20971.6035
21.3532 | 20962.877
21.3577 | 20954.0938
21.3621 | 20945.4277
21.3665 | 20936.9082
21.3709 | 20928.4336
21.3753 | 20919.9707
21.3798 | 20911.3594
21.3842 | 20902.7949
21.3886 | 20894.4141
21.393 | 20886.1074
21.3974 | 20877.7637
21.4019 | 20869.3457
21.4063 | 20860.748
21.4107 | 20852.2285
21.4152 | 20843.7969
21.4196 | 20835.3457
21.424 | 20826.8828
21.4285 | 20818.3672
21.4329 | 20809.6211
21.4373 | 20800.9082
21.4417 | 20792.2871
21.4461 | 20783.6738
21.4505 | 20775.0684
21.455 | 20766.3047
21.4594 | 20757.5156
21.4638 | 20748.8633
21.4682 | 20740.2441
21.4727 | 20731.5312
21.4771 | 20722.8125
21.4815 | 20714.0957
21.4859 | 20705.4434
21.4903 | 20696.8516
21.4947 | 20688.2051
21.4992 | 20679.5449
21.5036 | 20670.8672
21.5081 | 20662.1074
21.5125 | 20653.3867
21.5169 | 20644.6641
21.5214 | 20636.0156
21.5258 | 20627.2715
21.5302 | 20618.2949
21.5346 | 20609.3105
21.539 | 20600.416
21.5434 | 20591.584
21.5479 | 20582.6836
21.5523 | 20573.6074
21.5567 | 20564.4551
21.5612 | 20555.5078
21.5656 | 20546.4395
21.57 | 20537.3613
21.5744 | 20528.3379
21.5788 | 20519.2617
21.5833 | 20510.2207
21.5877 | 20501.1621
21.5921 | 20492.0488
21.5965 | 20482.998
21.601 | 20473.9219
21.6054 | 20464.6621
21.6099 | 20455.5195
21.6142 | 20446.4219
21.6186 | 20437.3574
21.6231 | 20428.2754
21.6275 | 20419.1035
21.6319 | 20409.9277
21.6364 | 20400.8477
21.6408 | 20391.8184
21.6452 | 20382.7871
21.6496 | 20373.7266
21.6541 | 20364.5742
21.6585 | 20355.4316
21.6629 | 20346.373
21.6673 | 20337.2559
21.6717 | 20328.0977
21.6762 | 20318.9004
21.6806 | 20309.707
21.685 | 20300.4805
21.6894 | 20291.1914
21.6939 | 20281.8984
21.6983 | 20272.6836
21.7027 | 20263.4043
21.7071 | 20254.082
21.7115 | 20244.7578
21.716 | 20235.4199
21.7204 | 20226.1035
21.7248 | 20216.7441
21.7293 | 20207.5098
21.7337 | 20198.3613
21.7381 | 20189.1719
21.7426 | 20179.875
21.7469 | 20170.6016
21.7514 | 20161.3711
21.7558 | 20152.2988
21.7602 | 20143.2559
21.7646 | 20134.1172
21.7691 | 20124.9102
21.7735 | 20115.5254
21.7779 | 20106.1543
21.7824 | 20096.9395
21.7868 | 20087.791
21.7912 | 20078.5195
21.7956 | 20069.0156
21.8 | 20059.3555
21.8044 | 20049.752
21.8089 | 20040.3496
21.8133 | 20030.8672
21.8177 | 20021.3691
21.8221 | 20011.7695
21.8266 | 20002.0664
21.8311 | 19992.3887
21.8354 | 19982.8926
21.8398 | 19973.4941
21.8443 | 19964.0723
21.8487 | 19954.5449
21.8531 | 19944.9648
21.8575 | 19935.4531
21.862 | 19926.0469
21.8664 | 19916.6172
21.8708 | 19907.1016
21.8753 | 19897.4727
21.8797 | 19887.7734
21.8841 | 19878.123
21.8885 | 19868.5137
21.8929 | 19858.9023
21.8973 | 19849.1621
21.9018 | 19839.4785
21.9062 | 19829.7949
21.9106 | 19820.166
21.9151 | 19810.5488
21.9195 | 19801.0254
21.9239 | 19791.5098
21.9283 | 19781.9668
21.9327 | 19772.3848
21.9371 | 19762.8535
21.9416 | 19753.2695
21.946 | 19743.6641
21.9505 | 19733.9727
21.9549 | 19724.3477
21.9593 | 19714.8555
21.9638 | 19705.2227
21.9681 | 19695.502
21.9725 | 19685.6816
21.977 | 19675.9883
21.9814 | 19666.3418
21.9858 | 19656.7422
21.9902 | 19647.1035
21.9947 | 19637.4355
21.9991 | 19627.6621
22.0036 | 19617.7754
22.008 | 19607.9609
22.0124 | 19598.1719
22.0168 | 19588.4707
22.0213 | 19578.5723
22.0256 | 19568.5742
22.0301 | 19558.584
22.0345 | 19548.5859
22.039 | 19538.5898
22.0434 | 19528.6074
22.0478 | 19518.6504
22.0523 | 19508.6484
22.0566 | 19498.6367
22.061 | 19488.5195
22.0655 | 19478.4141
22.0699 | 19468.3574
22.0743 | 19458.332
22.0788 | 19448.3027
22.0832 | 19438.1953
22.0876 | 19428.0352
22.092 | 19417.8223
22.0965 | 19407.7051
22.1008 | 19397.6211
22.1052 | 19387.627
22.1097 | 19377.5879
22.1141 | 19367.4473
22.1185 | 19357.168
22.123 | 19346.8789
22.1274 | 19336.7324
22.1318 | 19326.5957
22.1363 | 19316.3711
22.1407 | 19305.9609
22.1451 | 19295.5078
22.1495 | 19285.0371
22.154 | 19274.6172
22.1583 | 19264.1758
22.1628 | 19253.7715
22.1672 | 19243.3672
22.1717 | 19232.9316
22.1761 | 19222.4766
22.1805 | 19212.082
22.1849 | 19201.8086
22.1893 | 19191.5195
22.1937 | 19181.2285
22.1982 | 19170.9297
22.2026 | 19160.6836
22.207 | 19150.4785
22.2115 | 19140.2207
22.2159 | 19129.8398
22.2203 | 19119.5742
22.2248 | 19109.3945
22.2292 | 19099.1934
22.2335 | 19088.8809
22.238 | 19078.4844
22.2424 | 19068.0977
22.2468 | 19057.7539
22.2513 | 19047.3711
22.2557 | 19037.0254
22.2601 | 19026.6562
22.2645 | 19016.1309
22.269 | 19005.5215
22.2734 | 18994.9883
22.2778 | 18984.582
22.2822 | 18974.1465
22.2867 | 18963.6133
22.2911 | 18952.957
22.2955 | 18942.3008
22.2999 | 18931.6836
22.3044 | 18921.166
22.3088 | 18910.5371
22.3133 | 18899.8418
22.3177 | 18889.002
22.3221 | 18878.1328
22.3265 | 18867.3613
22.3309 | 18856.6367
22.3353 | 18845.9297
22.3397 | 18835.2383
22.3442 | 18824.5059
22.3486 | 18813.7812
22.353 | 18803.1602
22.3575 | 18792.5449
22.3619 | 18781.9531
22.3663 | 18771.2656
22.3707 | 18760.5664
22.3751 | 18749.918
22.3795 | 18739.2266
22.3839 | 18728.4824
22.3884 | 18717.5547
22.3928 | 18706.6211
22.3973 | 18695.7188
22.4017 | 18684.8105
22.4061 | 18673.7812
22.4105 | 18662.748
22.415 | 18651.6777
22.4194 | 18640.5938
22.4238 | 18629.5488
22.4282 | 18618.4512
22.4326 | 18607.4766
22.4371 | 18596.4219
22.4415 | 18585.3359
22.4459 | 18574.3008
22.4504 | 18563.4297
22.4547 | 18552.584
22.4592 | 18541.6777
22.4636 | 18530.6816
22.468 | 18519.7246
22.4724 | 18508.8848
22.4769 | 18498.0352
22.4813 | 18487.1719
22.4857 | 18476.2266
22.4902 | 18465.248
22.4946 | 18454.1758
22.499 | 18443.0957
22.5034 | 18431.9805
22.5078 | 18420.873
22.5123 | 18409.6738
22.5167 | 18398.3281
22.5211 | 18386.9141
22.5255 | 18375.5098
22.53 | 18364.1445
22.5344 | 18352.7285
22.5389 | 18341.25
22.5432 | 18329.7695
22.5476 | 18318.2539
22.5521 | 18306.6719
22.5565 | 18295.0078
22.5609 | 18283.334
22.5654 | 18271.7617
22.5698 | 18260.1133
22.5742 | 18248.3359
22.5787 | 18236.416
22.5831 | 18224.5234
22.5875 | 18212.5488
22.5919 | 18200.6191
22.5963 | 18188.5742
22.6007 | 18176.4707
22.6051 | 18164.2617
22.6096 | 18151.793
22.614 | 18139.1699
22.6184 | 18126.3965
22.6229 | 18113.3555
22.6273 | 18099.8125
22.6317 | 18085.7383
22.6361 | 18070.9414
22.6406 | 18054.9609
22.645 | 18034.0098

## Duraluimnio
Dural | Dural
Deformación | Fuerza estándar
% | N
0 | -26.2543
2.4227e-06 | -27.4097
0 | -28.5192
6.4606e-07 | -29.5218
-1.4536e-06 | -30.3737
0.00042608 | -28.8054
0.00089383 | -26.5369
0.001187 | -24.931
0.0015221 | -23.0487
0.0018994 | -20.8679
0.0023279 | -18.3817
0.0027845 | -15.6524
0.0032975 | -12.6598
0.0038442 | -9.3623
0.0044284 | -5.9461
0.0050625 | -2.3235
0.0057485 | 1.3804
0.0064781 | 5.1783
0.0072617 | 9.1013
0.0080885 | 13.0124
0.008948 | 16.7215
0.0098449 | 20.3047
0.010784 | 23.6836
0.011755 | 26.7256
0.012773 | 29.5462
0.013846 | 32.0156
0.014994 | 34.1858
0.016197 | 36.0422
0.017423 | 37.5632
0.018687 | 38.908
0.019979 | 40.1225
0.021313 | 41.2125
0.024155 | 43.1412
0.027094 | 45.1674
0.028618 | 46.2254
0.030245 | 47.3381
0.031936 | 48.5182
0.033642 | 49.6731
0.035383 | 50.9172
0.037177 | 52.2173
0.039013 | 53.6749
0.040884 | 55.1426
0.042756 | 56.6646
0.044718 | 58.133
0.046758 | 59.6998
0.048835 | 61.3445
0.050915 | 63.0506
0.053075 | 64.781
0.055251 | 66.5306
0.057428 | 68.3504
0.059692 | 70.1321
0.062052 | 72.0554
0.06443 | 74.0354
0.066843 | 76.1082
0.069302 | 78.2013
0.071751 | 80.3299
0.074235 | 82.4799
0.076845 | 84.7412
0.079476 | 87.0653
0.082151 | 89.4201
0.08486 | 91.7482
0.087587 | 94.109
0.090385 | 96.4494
0.093284 | 98.892
0.09617 | 101.3943
0.099112 | 103.9188
0.10206 | 106.4095
0.10507 | 108.8933
0.10818 | 111.5251
0.11131 | 114.1496
0.11446 | 116.8949
0.11759 | 119.577
0.12082 | 122.3506
0.12413 | 125.1351
0.12749 | 127.9794
0.13085 | 130.8291
0.13422 | 133.8002
0.13771 | 136.8139
0.14125 | 139.7484
0.1448 | 142.7335
0.14835 | 145.8098
0.15202 | 149.0362
0.15573 | 152.2217
0.15944 | 155.4067
0.16316 | 158.6065
0.16699 | 161.9425
0.17088 | 165.3977
0.17476 | 168.9095
0.17867 | 172.4965
0.1827 | 176.0389
0.18677 | 179.5545
0.19083 | 183.0908
0.19496 | 186.8332
0.19915 | 190.607
0.20337 | 194.3765
0.20757 | 198.1152
0.21187 | 201.7329
0.21624 | 205.413
0.22059 | 209.1077
0.22496 | 212.973
0.22937 | 216.8052
0.23375 | 220.5891
0.23815 | 224.3138
0.24259 | 228.15
0.24702 | 232.006
0.25135 | 235.9011
0.25575 | 239.8632
0.2602 | 243.8065
0.2646 | 247.794
0.269 | 251.7434
0.27344 | 255.7665
0.27784 | 259.767
0.28224 | 263.7426
0.28671 | 267.6429
0.29113 | 271.5988
0.29547 | 275.5857
0.29988 | 279.6113
0.30432 | 283.5802
0.3087 | 287.5292
0.31311 | 291.4133
0.31755 | 295.3239
0.32196 | 299.3284
0.32635 | 303.3812
0.33079 | 307.3834
0.33521 | 311.3454
0.33957 | 315.2465
0.34398 | 319.1761
0.3484 | 323.2392
0.35279 | 327.2562
0.35721 | 331.2919
0.36165 | 335.2408
0.36606 | 339.2102
0.37046 | 343.1834
0.3749 | 347.2561
0.37934 | 351.3182
0.38366 | 355.375
0.38807 | 359.3236
0.39252 | 363.1999
0.39692 | 367.1683
0.40131 | 371.21
0.40574 | 375.3339
0.41015 | 379.3308
0.41455 | 383.3022
0.419 | 387.2408
0.42342 | 391.2031
0.42777 | 395.2439
0.43217 | 399.415
0.43663 | 403.5034
0.44101 | 407.5327
0.44542 | 411.5291
0.44986 | 415.5168
0.45427 | 419.6089
0.45867 | 423.7117
0.46312 | 427.8358
0.46755 | 431.9366
0.47191 | 435.9674
0.47629 | 439.9147
0.48072 | 443.9935
0.48512 | 448.109
0.48953 | 452.2602
0.49396 | 456.4048
0.49836 | 460.5196
0.50275 | 464.6164
0.50719 | 468.721
0.51164 | 472.8422
0.51598 | 477.0193
0.52037 | 481.2314
0.52482 | 485.4088
0.52922 | 489.5462
0.53362 | 493.662
0.53806 | 497.7807
0.54248 | 501.9083
0.54688 | 506.0318
0.55134 | 510.0874
0.55575 | 514.151
0.5601 | 518.2424
0.56452 | 522.3474
0.56895 | 526.3621
0.57332 | 530.3431
0.57773 | 534.3488
0.58217 | 538.4074
0.58659 | 542.5225
0.59098 | 546.574
0.59541 | 550.6646
0.59984 | 554.7126
0.6042 | 558.7625
0.6086 | 562.8651
0.61303 | 567.0819
0.61742 | 571.2823
0.62184 | 575.4888
0.62627 | 579.5843
0.63067 | 583.6918
0.63508 | 587.9217
0.63953 | 592.148
0.64397 | 596.3855
0.6483 | 600.5725
0.6527 | 604.715
0.65715 | 608.8052
0.66155 | 613.0631
0.66594 | 617.2827
0.67037 | 621.5276
0.67477 | 625.6965
0.67918 | 629.8051
0.68362 | 633.9659
0.68804 | 638.2093
0.6924 | 642.5129
0.69681 | 646.7422
0.70125 | 650.9988
0.70563 | 655.1205
0.71005 | 659.3332
0.71449 | 663.6408
0.71891 | 667.9471
0.7233 | 672.1873
0.72774 | 676.4044
0.73218 | 680.5923
0.73653 | 684.7889
0.74093 | 689.062
0.74536 | 693.3032
0.74974 | 697.6178
0.75416 | 701.8137
0.75859 | 705.9763
0.76299 | 710.26
0.76738 | 714.6641
0.77182 | 719.0208
0.77626 | 723.3401
0.7806 | 727.598
0.785 | 731.942
0.78945 | 736.2891
0.79384 | 740.6064
0.79824 | 744.9337
0.80269 | 749.2204
0.80711 | 753.4797
0.81151 | 757.7719
0.81597 | 762.0977
0.82037 | 766.3909
0.82472 | 770.6731
0.82914 | 774.8815
0.83358 | 779.1121
0.83796 | 783.3871
0.84236 | 787.7031
0.8468 | 792.0407
0.85121 | 796.2906
0.85561 | 800.5543
0.86004 | 804.8212
0.86447 | 809.1528
0.86882 | 813.5504
0.87323 | 817.9039
0.87765 | 822.295
0.88205 | 826.6691
0.88647 | 831.0953
0.89089 | 835.5245
0.8953 | 839.9887
0.8997 | 844.4291
0.90416 | 848.8784
0.90861 | 853.2701
0.91293 | 857.6687
0.91732 | 862.0892
0.92178 | 866.53
0.92618 | 870.9614
0.93057 | 875.3134
0.935 | 879.6425
0.93941 | 884.0096
0.94381 | 888.3882
0.94826 | 892.8258
0.95268 | 897.3597
0.95703 | 901.8168
0.96144 | 906.2758
0.96588 | 910.6727
0.97026 | 915.1069
0.97467 | 919.6739
0.97911 | 924.3388
0.98353 | 928.8933
0.98792 | 933.3582
0.99236 | 937.7841
0.9968 | 942.1771
1.0012 | 946.6523
1.0056 | 951.1826
1.01 | 955.7687
1.0144 | 960.2499
1.0188 | 964.6472
1.0232 | 968.9561
1.0276 | 973.4434
1.032 | 978.0248
1.0365 | 982.5933
1.0409 | 987.1161
1.0452 | 991.6038
1.0496 | 996.117
1.0541 | 1000.6434
1.0585 | 1005.2274
1.0629 | 1009.7432
1.0673 | 1014.3124
1.0717 | 1018.8195
1.0761 | 1023.3009
1.0806 | 1027.7853
1.085 | 1032.2942
1.0893 | 1036.7631
1.0938 | 1041.1824
1.0982 | 1045.621
1.1026 | 1050.097
1.107 | 1054.6295
1.1114 | 1059.0974
1.1158 | 1063.5389
1.1202 | 1068.0044
1.1247 | 1072.5057
1.1291 | 1077.1138
1.1335 | 1081.7172
1.1378 | 1086.3344
1.1423 | 1090.8629
1.1467 | 1095.4135
1.1511 | 1100.062
1.1555 | 1104.7372
1.1599 | 1109.3699
1.1643 | 1114.0039
1.1688 | 1118.5834
1.1732 | 1123.0757
1.1776 | 1127.6685
1.1819 | 1132.3008
1.1864 | 1136.9364
1.1908 | 1141.5331
1.1952 | 1146.0043
1.1996 | 1150.5524
1.204 | 1155.2113
1.2084 | 1159.8497
1.2129 | 1164.4927
1.2173 | 1169.1134
1.2217 | 1173.7544
1.2261 | 1178.3982
1.2305 | 1183.109
1.2349 | 1187.8103
1.2393 | 1192.6428
1.2437 | 1197.4226
1.2482 | 1202.0955
1.2526 | 1206.7542
1.257 | 1211.5
1.2614 | 1216.3718
1.2658 | 1221.1744
1.2702 | 1225.9015
1.2746 | 1230.6018
1.279 | 1235.405
1.2834 | 1240.1274
1.2878 | 1244.8351
1.2922 | 1249.5813
1.2966 | 1254.3826
1.3011 | 1259.1993
1.3055 | 1263.9147
1.3099 | 1268.64
1.3143 | 1273.3958
1.3187 | 1278.1923
1.3231 | 1282.9717
1.3275 | 1287.7793
1.3319 | 1292.5626
1.3364 | 1297.3612
1.3408 | 1302.1508
1.3452 | 1306.8979
1.3496 | 1311.712
1.354 | 1316.5579
1.3584 | 1321.3932
1.3628 | 1326.2124
1.3672 | 1330.9938
1.3716 | 1335.7572
1.3761 | 1340.5903
1.3805 | 1345.4271
1.3848 | 1350.2797
1.3893 | 1355.1372
1.3937 | 1359.9598
1.3981 | 1364.8026
1.4025 | 1369.6431
1.4069 | 1374.516
1.4113 | 1379.3799
1.4157 | 1384.3015
1.4202 | 1389.2424
1.4246 | 1394.1266
1.429 | 1398.9969
1.4334 | 1403.8762
1.4379 | 1408.7621
1.4422 | 1413.665
1.4466 | 1418.6383
1.451 | 1423.5293
1.4554 | 1428.39
1.4598 | 1433.2152
1.4643 | 1438.0001
1.4687 | 1442.9823
1.4731 | 1447.9923
1.4775 | 1452.9607
1.4819 | 1457.8956
1.4863 | 1462.793
1.4907 | 1467.6713
1.4951 | 1472.7007
1.4995 | 1477.8298
1.5039 | 1482.9567
1.5084 | 1488.0612
1.5128 | 1492.9691
1.5172 | 1497.9156
1.5216 | 1502.9583
1.5261 | 1508.1024
1.5304 | 1513.2753
1.5348 | 1518.3768
1.5392 | 1523.3549
1.5436 | 1528.2966
1.548 | 1533.2883
1.5525 | 1538.3735
1.5569 | 1543.5176
1.5613 | 1548.6196
1.5657 | 1553.7192
1.5702 | 1558.7672
1.5745 | 1563.7961
1.5789 | 1568.9135
1.5833 | 1574.0858
1.5877 | 1579.2848
1.5921 | 1584.4689
1.5966 | 1589.5815
1.601 | 1594.6759
1.6054 | 1599.7068
1.6098 | 1604.7443
1.6143 | 1609.8401
1.6186 | 1614.9719
1.623 | 1620.106
1.6275 | 1625.151
1.6318 | 1630.1666
1.6362 | 1635.1584
1.6407 | 1640.2854
1.6451 | 1645.5436
1.6495 | 1650.8219
1.6539 | 1655.9681
1.6583 | 1661.009
1.6627 | 1666.0763
1.6671 | 1671.2163
1.6715 | 1676.4498
1.6759 | 1681.6926
1.6803 | 1686.906
1.6848 | 1692.0111
1.6892 | 1697.0513
1.6936 | 1702.1127
1.698 | 1707.3396
1.7025 | 1712.6082
1.7068 | 1717.8224
1.7112 | 1722.9083
1.7157 | 1727.9883
1.7201 | 1733.1074
1.7244 | 1738.2814
1.7289 | 1743.4879
1.7333 | 1748.7104
1.7377 | 1753.9456
1.7421 | 1759.1243
1.7466 | 1764.2777
1.7509 | 1769.4869
1.7553 | 1774.7334
1.7598 | 1780.0499
1.7641 | 1785.3121
1.7686 | 1790.5714
1.773 | 1795.8546
1.7774 | 1801.0952
1.7818 | 1806.3531
1.7863 | 1811.6727
1.7907 | 1817.0287
1.795 | 1822.3145
1.7994 | 1827.5999
1.8039 | 1832.838
1.8083 | 1838.1499
1.8127 | 1843.5168
1.8171 | 1848.7755
1.8215 | 1854.057
1.8259 | 1859.3213
1.8303 | 1864.5522
1.8348 | 1869.8427
1.8391 | 1875.2101
1.8435 | 1880.5637
1.848 | 1885.9059
1.8523 | 1891.2325
1.8568 | 1896.4763
1.8612 | 1901.834
1.8656 | 1907.2029
1.87 | 1912.5613
1.8745 | 1917.8484
1.8789 | 1923.1212
1.8832 | 1928.4569
1.8877 | 1933.8188
1.8921 | 1939.1233
1.8965 | 1944.3535
1.9009 | 1949.6322
1.9053 | 1954.9298
1.9097 | 1960.2751
1.9141 | 1965.6354
1.9186 | 1971.0149
1.923 | 1976.3446
1.9273 | 1981.6263
1.9317 | 1986.973
1.9362 | 1992.3969
1.9406 | 1997.962
1.945 | 2003.5051
1.9494 | 2008.9153
1.9538 | 2014.2288
1.9582 | 2019.6526
1.9627 | 2025.1669
1.9671 | 2030.7236
1.9714 | 2036.1289
1.9758 | 2041.5172
1.9803 | 2046.8777
1.9847 | 2052.2068
1.9891 | 2057.6172
1.9935 | 2063.0703
1.9979 | 2068.5447
2.0023 | 2073.9351
2.0068 | 2079.2886
2.0112 | 2084.6748
2.0155 | 2090.2009
2.0199 | 2095.6489
2.0244 | 2101.1611
2.0288 | 2106.6567
2.0332 | 2112.1006
2.0376 | 2117.6021
2.042 | 2123.0903
2.0464 | 2128.5569
2.0509 | 2134.0327
2.0553 | 2139.4797
2.0597 | 2144.9236
2.0641 | 2150.4526
2.0685 | 2155.8977
2.0729 | 2161.2939
2.0773 | 2166.7124
2.0817 | 2172.1926
2.0861 | 2177.7549
2.0905 | 2183.3699
2.095 | 2188.9651
2.0994 | 2194.5125
2.1037 | 2200.085
2.1081 | 2205.738
2.1126 | 2211.4509
2.117 | 2217.188
2.1214 | 2222.8391
2.1258 | 2228.4163
2.1302 | 2234.0229
2.1346 | 2239.6487
2.1391 | 2245.3057
2.1435 | 2250.9856
2.1479 | 2256.5713
2.1523 | 2262.1196
2.1567 | 2267.6899
2.1611 | 2273.2817
2.1655 | 2278.9521
2.1699 | 2284.626
2.1743 | 2290.2249
2.1787 | 2295.782
2.1832 | 2301.3411
2.1876 | 2306.9646
2.192 | 2312.6343
2.1964 | 2318.2363
2.2008 | 2323.8228
2.2052 | 2329.4575
2.2096 | 2335.1531
2.214 | 2340.8652
2.2184 | 2346.5576
2.2228 | 2352.2773
2.2273 | 2358.0237
2.2317 | 2363.7148
2.236 | 2369.4607
2.2405 | 2375.2102
2.2449 | 2380.9927
2.2493 | 2386.6973
2.2537 | 2392.3716
2.2581 | 2398.0796
2.2625 | 2403.887
2.2669 | 2409.6482
2.2714 | 2415.3789
2.2758 | 2421.1328
2.2802 | 2426.9863
2.2846 | 2432.8928
2.289 | 2438.7678
2.2934 | 2444.6113
2.2978 | 2450.4385
2.3023 | 2456.3469
2.3067 | 2462.2322
2.3111 | 2468.1191
2.3155 | 2474.0125
2.3199 | 2479.9446
2.3243 | 2485.7649
2.3287 | 2491.5452
2.3331 | 2497.3218
2.3375 | 2503.1199
2.3419 | 2508.9624
2.3464 | 2514.708
2.3508 | 2520.4563
2.3551 | 2526.3118
2.3596 | 2532.197
2.364 | 2538.0637
2.3684 | 2543.9248
2.3728 | 2549.8389
2.3772 | 2555.7563
2.3816 | 2561.7532
2.386 | 2567.6768
2.3904 | 2573.5894
2.3949 | 2579.5256
2.3993 | 2585.4402
2.4037 | 2591.3442
2.4081 | 2597.2349
2.4125 | 2603.0842
2.4169 | 2608.9182
2.4213 | 2614.7664
2.4257 | 2620.5813
2.4301 | 2626.4709
2.4346 | 2632.3276
2.439 | 2638.1208
2.4434 | 2643.8472
2.4478 | 2649.6172
2.4522 | 2655.4446
2.4566 | 2661.324
2.461 | 2667.1052
2.4654 | 2672.824
2.4698 | 2678.6353
2.4742 | 2684.4744
2.4787 | 2690.3367
2.4831 | 2696.1755
2.4875 | 2702.0061
2.4919 | 2707.825
2.4964 | 2713.5725
2.5007 | 2719.3794
2.5051 | 2725.2793
2.5095 | 2731.2026
2.5139 | 2737.0454
2.5183 | 2742.749
2.5228 | 2748.5493
2.5272 | 2754.478
2.5316 | 2760.4453
2.536 | 2766.3315
2.5404 | 2772.1624
2.5448 | 2777.9375
2.5492 | 2783.7603
2.5536 | 2789.7009
2.558 | 2795.5715
2.5624 | 2801.4973
2.5669 | 2807.3462
2.5713 | 2813.1418
2.5757 | 2818.9524
2.5801 | 2824.8193
2.5846 | 2830.7849
2.5889 | 2836.729
2.5933 | 2842.6252
2.5977 | 2848.4326
2.6021 | 2854.3347
2.6065 | 2860.3174
2.611 | 2866.283
2.6154 | 2872.2283
2.6198 | 2878.2114
2.6242 | 2884.2212
2.6287 | 2890.2327
2.633 | 2896.2288
2.6374 | 2902.1902
2.6418 | 2908.1755
2.6462 | 2914.188
2.6506 | 2920.2205
2.6551 | 2926.2676
2.6595 | 2932.2954
2.6639 | 2938.2715
2.6684 | 2944.1523
2.6728 | 2950.0762
2.6771 | 2956.0828
2.6815 | 2962.1709
2.686 | 2968.2097
2.6903 | 2974.1426
2.6948 | 2980.0618
2.6992 | 2986.0464
2.7036 | 2992.0776
2.708 | 2998.0371
2.7124 | 3004.1089
2.7169 | 3010.1475
2.7212 | 3016.1604
2.7256 | 3022.0967
2.73 | 3028.0806
2.7344 | 3034.1897
2.7389 | 3040.2778
2.7433 | 3046.3418
2.7477 | 3052.3555
2.7521 | 3058.4839
2.7565 | 3064.6323
2.761 | 3070.7632
2.7653 | 3076.8879
2.7697 | 3083.0647
2.7742 | 3089.2332
2.7786 | 3095.2627
2.783 | 3101.2488
2.7874 | 3107.2632
2.7918 | 3113.3867
2.7962 | 3119.5242
2.8006 | 3125.5972
2.8051 | 3131.6343
2.8094 | 3137.6938
2.8138 | 3143.8015
2.8183 | 3149.9746
2.8227 | 3156.2351
2.8271 | 3162.5378
2.8315 | 3168.75
2.8359 | 3174.8452
2.8403 | 3180.8645
2.8448 | 3186.9426
2.8492 | 3193.1238
2.8535 | 3199.3098
2.8579 | 3205.3936
2.8624 | 3211.4053
2.8668 | 3217.467
2.8712 | 3223.5518
2.8756 | 3229.699
2.88 | 3235.8909
2.8844 | 3242.1587
2.8889 | 3248.4316
2.8933 | 3254.6404
2.8976 | 3260.7598
2.902 | 3266.9868
2.9065 | 3273.2856
2.9109 | 3279.5649
2.9153 | 3285.8508
2.9197 | 3292.1169
2.9241 | 3298.3132
2.9285 | 3304.4629
2.933 | 3310.5693
2.9374 | 3316.7371
2.9417 | 3323.0608
2.9462 | 3329.3574
2.9506 | 3335.5559
2.955 | 3341.658
2.9594 | 3347.7112
2.9638 | 3353.8403
2.9682 | 3360.1375
2.9726 | 3366.4282
2.9771 | 3372.6819
2.9815 | 3378.8748
2.9858 | 3384.9924
2.9902 | 3391.1501
2.9947 | 3397.3833
2.9991 | 3403.7585
3.0035 | 3410.1482
3.0079 | 3416.4058
3.0123 | 3422.5808
3.0167 | 3428.8467
3.0212 | 3435.2502
3.0256 | 3441.6104
3.0299 | 3447.9119
3.0343 | 3454.1172
3.0388 | 3460.4111
3.0432 | 3466.606
3.0476 | 3472.8069
3.052 | 3479.022
3.0564 | 3485.2539
3.0608 | 3491.5105
3.0653 | 3497.6748
3.0697 | 3503.9028
3.074 | 3510.1663
3.0784 | 3516.5122
3.0829 | 3522.7517
3.0873 | 3529.0837
3.0917 | 3535.4463
3.0961 | 3541.9421
3.1005 | 3548.3474
3.1049 | 3554.6331
3.1094 | 3560.9915
3.1138 | 3567.4604
3.1182 | 3573.9978
3.1226 | 3580.4207
3.127 | 3586.7998
3.1314 | 3593.1572
3.1358 | 3599.5889
3.1402 | 3605.9761
3.1446 | 3612.4719
3.149 | 3618.988
3.1535 | 3625.3735
3.1579 | 3631.6509
3.1623 | 3637.9937
3.1666 | 3644.4561
3.1711 | 3650.988
3.1755 | 3657.4739
3.1799 | 3663.8765
3.1843 | 3670.2876
3.1887 | 3676.6726
3.1931 | 3683.0842
3.1976 | 3689.6265
3.202 | 3696.2563
3.2064 | 3702.8213
3.2108 | 3709.3213
3.2152 | 3715.7568
3.2196 | 3722.2173
3.224 | 3728.7061
3.2284 | 3735.1958
3.2329 | 3741.6768
3.2372 | 3748.1692
3.2417 | 3754.656
3.2461 | 3761.0857
3.2505 | 3767.4587
3.2549 | 3773.8914
3.2593 | 3780.4902
3.2637 | 3787.0964
3.2681 | 3793.6853
3.2725 | 3800.2068
3.2769 | 3806.6787
3.2814 | 3813.2378
3.2858 | 3819.8054
3.2902 | 3826.3528
3.2946 | 3832.8813
3.299 | 3839.406
3.3034 | 3845.8589
3.3078 | 3852.3472
3.3122 | 3858.877
3.3166 | 3865.5249
3.321 | 3872.1921
3.3254 | 3878.7864
3.3299 | 3885.2937
3.3343 | 3891.8555
3.3387 | 3898.4819
3.3431 | 3905.1018
3.3475 | 3911.6899
3.3519 | 3918.2073
3.3563 | 3924.7312
3.3608 | 3931.2332
3.3652 | 3937.804
3.3696 | 3944.3101
3.374 | 3950.9106
3.3785 | 3957.5049
3.3828 | 3964.0664
3.3872 | 3970.5605
3.3916 | 3977.0369
3.396 | 3983.5906
3.4004 | 3990.1433
3.4049 | 3996.7393
3.4093 | 4003.2825
3.4136 | 4009.8469
3.4181 | 4016.3879
3.4225 | 4022.8738
3.4269 | 4029.4448
3.4313 | 4036.1721
3.4357 | 4042.9275
3.4401 | 4049.6187
3.4445 | 4056.2217
3.449 | 4062.7202
3.4534 | 4069.3372
3.4578 | 4076.0769
3.4622 | 4082.7788
3.4666 | 4089.4956
3.471 | 4096.1377
3.4754 | 4102.6812
3.4799 | 4109.2754
3.4842 | 4115.9126
3.4886 | 4122.6074
3.4931 | 4129.3447
3.4975 | 4135.9717
3.5019 | 4142.5713
3.5063 | 4149.2319
3.5107 | 4155.9019
3.5151 | 4162.5479
3.5195 | 4169.1943
3.5239 | 4175.8799
3.5283 | 4182.5747
3.5327 | 4189.271
3.5372 | 4195.9814
3.5416 | 4202.6001
3.546 | 4209.2363
3.5504 | 4215.9438
3.5549 | 4222.6904
3.5592 | 4229.436
3.5636 | 4236.1768
3.568 | 4242.8701
3.5724 | 4249.5439
3.5768 | 4256.2266
3.5813 | 4262.9482
3.5857 | 4269.8472
3.5901 | 4276.6479
3.5945 | 4283.3623
3.599 | 4290.0532
3.6033 | 4296.8379
3.6077 | 4303.7148
3.6122 | 4310.5977
3.6165 | 4317.4482
3.6209 | 4324.2573
3.6254 | 4331.106
3.6298 | 4337.9331
3.6342 | 4344.7837
3.6386 | 4351.6387
3.6431 | 4358.5254
3.6474 | 4365.3379
3.6518 | 4372.1157
3.6563 | 4378.8711
3.6606 | 4385.6846
3.6651 | 4392.5708
3.6695 | 4399.373
3.6739 | 4406.1509
3.6783 | 4412.9795
3.6827 | 4419.833
3.6872 | 4426.6787
3.6915 | 4433.5684
3.6959 | 4440.4243
3.7004 | 4447.335
3.7047 | 4454.2251
3.7091 | 4461.0479
3.7136 | 4467.9087
3.718 | 4474.709
3.7224 | 4481.5972
3.7269 | 4488.4243
3.7313 | 4495.2261
3.7356 | 4502.0308
3.74 | 4508.8662
3.7445 | 4515.6665
3.7489 | 4522.4473
3.7533 | 4529.2705
3.7577 | 4536.0781
3.7621 | 4542.981
3.7665 | 4549.7568
3.7709 | 4556.5928
3.7754 | 4563.4736
3.7797 | 4570.3525
3.7841 | 4577.2051
3.7886 | 4584.062
3.7929 | 4591.0273
3.7974 | 4598.0088
3.8018 | 4604.9565
3.8062 | 4611.8071
3.8106 | 4618.7329
3.8151 | 4625.6279
3.8195 | 4632.4927
3.8238 | 4639.4443
3.8282 | 4646.3965
3.8327 | 4653.3174
3.8371 | 4660.1201
3.8415 | 4666.8848
3.8459 | 4673.7705
3.8503 | 4680.7822
3.8547 | 4687.6973
3.8591 | 4694.5317
3.8636 | 4701.4326
3.8679 | 4708.3027
3.8723 | 4715.2153
3.8768 | 4722.1118
3.8812 | 4729.0298
3.8856 | 4735.9644
3.89 | 4742.8086
3.8944 | 4749.6792
3.8988 | 4756.5835
3.9033 | 4763.5562
3.9077 | 4770.4219
3.912 | 4777.2656
3.9165 | 4784.083
3.9209 | 4791.0024
3.9253 | 4797.9775
3.9297 | 4804.9209
3.9341 | 4811.8325
3.9385 | 4818.6597
3.9429 | 4825.5659
3.9474 | 4832.5488
3.9518 | 4839.5591
3.9561 | 4846.5103
3.9605 | 4853.4004
3.965 | 4860.2661
3.9694 | 4867.1812
3.9738 | 4874.207
3.9782 | 4881.1562
3.9826 | 4888.126
3.987 | 4895.0405
3.9915 | 4901.9351
3.9959 | 4908.8696
4.0002 | 4915.8286
4.0047 | 4922.8618
4.0091 | 4929.7729
4.0135 | 4936.666
4.0179 | 4943.5239
4.0223 | 4950.5898
4.0267 | 4957.627
4.0311 | 4964.6211
4.0356 | 4971.5342
4.04 | 4978.5371
4.0443 | 4985.6255
4.0487 | 4992.7441
4.0532 | 4999.9648
4.0576 | 5007.0781
4.062 | 5014.2192
4.0664 | 5021.2583
4.0708 | 5028.3477
4.0752 | 5035.4917
4.0797 | 5042.7324
4.0841 | 5049.874
4.0885 | 5056.9092
4.0929 | 5063.9082
4.0973 | 5070.9683
4.1017 | 5078.0947
4.1061 | 5085.2017
4.1105 | 5092.3008
4.1149 | 5099.4331
4.1193 | 5106.5952
4.1238 | 5113.7153
4.1282 | 5120.8057
4.1325 | 5127.9697
4.137 | 5135.1274
4.1414 | 5142.2617
4.1458 | 5149.4023
4.1502 | 5156.5205
4.1546 | 5163.6875
4.1591 | 5170.7954
4.1635 | 5177.8955
4.1679 | 5185.0039
4.1723 | 5192.1812
4.1767 | 5199.3765
4.1811 | 5206.583
4.1855 | 5213.7349
4.1899 | 5220.8896
4.1943 | 5228.0474
4.1987 | 5235.1958
4.2031 | 5242.3604
4.2075 | 5249.4995
4.212 | 5256.6743
4.2164 | 5263.8271
4.2207 | 5270.9126
4.2251 | 5278.0449
4.2296 | 5285.2051
4.234 | 5292.3691
4.2384 | 5299.5449
4.2428 | 5306.6968
4.2472 | 5313.8252
4.2517 | 5320.9482
4.2561 | 5328.0293
4.2605 | 5335.146
4.2649 | 5342.2681
4.2693 | 5349.377
4.2737 | 5356.4868
4.2781 | 5363.6006
4.2825 | 5370.7056
4.2869 | 5377.8877
4.2914 | 5385.1274
4.2958 | 5392.353
4.3002 | 5399.5566
4.3046 | 5406.7554
4.309 | 5413.981
4.3134 | 5421.2202
4.3178 | 5428.4399
4.3222 | 5435.5972
4.3266 | 5442.7881
4.3311 | 5449.9438
4.3355 | 5457.0674
4.3398 | 5464.2397
4.3443 | 5471.4819
4.3487 | 5478.6406
4.3531 | 5485.7642
4.3575 | 5492.8813
4.3619 | 5500.0156
4.3663 | 5507.2368
4.3707 | 5514.375
4.3752 | 5521.4482
4.3796 | 5528.5044
4.384 | 5535.6191
4.3884 | 5542.7339
4.3928 | 5549.8618
4.3972 | 5557.0259
4.4016 | 5564.1479
4.406 | 5571.2715
4.4104 | 5578.4326
4.4148 | 5585.623
4.4193 | 5592.873
4.4237 | 5600.1104
4.4281 | 5607.2178
4.4325 | 5614.3262
4.4369 | 5621.5542
4.4413 | 5628.8086
4.4457 | 5636.0601
4.4501 | 5643.3101
4.4545 | 5650.4385
4.4589 | 5657.6807
4.4634 | 5664.9385
4.4678 | 5672.2383
4.4722 | 5679.5728
4.4766 | 5686.8818
4.4811 | 5694.0815
4.4854 | 5701.252
4.4898 | 5708.5103
4.4942 | 5715.7788
4.4986 | 5723.127
4.503 | 5730.4126
4.5075 | 5737.6792
4.5119 | 5744.9531
4.5163 | 5752.2759
4.5207 | 5759.498
4.5252 | 5766.7305
4.5295 | 5773.9644
4.5339 | 5781.2632
4.5384 | 5788.5508
4.5427 | 5795.7822
4.5471 | 5802.9634
4.5516 | 5810.1123
4.556 | 5817.2866
4.5604 | 5824.5073
4.5648 | 5831.7788
4.5692 | 5839.1421
4.5736 | 5846.4712
4.578 | 5853.7051
4.5824 | 5860.9087
4.5868 | 5868.2051
4.5912 | 5875.6377
4.5957 | 5883.0669
4.6001 | 5890.3638
4.6045 | 5897.5835
4.6089 | 5904.8711
4.6134 | 5912.1104
4.6177 | 5919.3916
4.6221 | 5926.6221
4.6266 | 5933.8276
4.631 | 5940.9819
4.6353 | 5948.043
4.6398 | 5955.1484
4.6442 | 5962.374
4.6486 | 5969.5801
4.653 | 5976.7632
4.6574 | 5983.9507
4.6618 | 5991.167
4.6662 | 5998.4312
4.6707 | 6005.7847
4.675 | 6013.0928
4.6795 | 6020.3882
4.6839 | 6027.6729
4.6883 | 6034.9971
4.6927 | 6042.3242
4.6971 | 6049.6733
4.7016 | 6056.9795
4.7059 | 6064.3101
4.7103 | 6071.6343
4.7148 | 6078.9116
4.7191 | 6086.2183
4.7236 | 6093.5117
4.728 | 6100.8076
4.7324 | 6107.9932
4.7368 | 6115.2031
4.7412 | 6122.4194
4.7457 | 6129.7036
4.75 | 6136.937
4.7544 | 6144.1865
4.7589 | 6151.4888
4.7632 | 6158.8081
4.7676 | 6166.1172
4.7721 | 6173.4473
4.7765 | 6180.7964
4.7809 | 6188.1465
4.7854 | 6195.3979
4.7898 | 6202.5962
4.7941 | 6209.8145
4.7985 | 6217.0674
4.803 | 6224.2461
4.8074 | 6231.4395
4.8118 | 6238.6655
4.8162 | 6245.8364
4.8206 | 6253.0688
4.825 | 6260.3447
4.8294 | 6267.6748
4.8339 | 6275.0684
4.8382 | 6282.3916
4.8426 | 6289.6025
4.8471 | 6296.8369
4.8515 | 6304.1377
4.8559 | 6311.4722
4.8603 | 6318.7534
4.8647 | 6325.9385
4.8691 | 6333.1035
4.8736 | 6340.3252
4.878 | 6347.563
4.8823 | 6354.8496
4.8867 | 6362.1455
4.8912 | 6369.4434
4.8956 | 6376.6167
4.9 | 6383.8364
4.9044 | 6391.2183
4.9088 | 6398.6548
4.9132 | 6406.0044
4.9177 | 6413.2666
4.9221 | 6420.4399
4.9264 | 6427.7715
4.9308 | 6435.1851
4.9353 | 6442.5903
4.9397 | 6449.9844
4.9441 | 6457.229
4.9485 | 6464.4604
4.9529 | 6471.7227
4.9573 | 6479.0259
4.9618 | 6486.3438
4.9662 | 6493.7329
4.9706 | 6500.936
4.975 | 6508.0864
4.9794 | 6515.2959
4.9838 | 6522.5879
4.9882 | 6529.897
4.9926 | 6537.1235
4.997 | 6544.3452
5.0014 | 6551.6299
5.0059 | 6559.0029
5.0103 | 6566.3145
5.0146 | 6573.6675
5.019 | 6581.083
5.0235 | 6588.5903
5.0279 | 6596.0664
5.0323 | 6603.5352
5.0367 | 6610.9824
5.0411 | 6618.373
5.0455 | 6625.7769
5.05 | 6633.1143
5.0544 | 6640.541
5.0587 | 6647.9277
5.0632 | 6655.2476
5.0676 | 6662.4351
5.072 | 6669.646
5.0764 | 6676.9468
5.0808 | 6684.3418
5.0852 | 6691.7422
5.0896 | 6699.041
5.0941 | 6706.3174
5.0985 | 6713.5776
5.1029 | 6720.8979
5.1073 | 6728.2729
5.1117 | 6735.6362
5.1161 | 6742.9502
5.1205 | 6750.3062
5.1249 | 6757.564
5.1293 | 6764.8643
5.1337 | 6772.1772
5.1382 | 6779.519
5.1426 | 6786.8057
5.147 | 6794.0884
5.1514 | 6801.3281
5.1558 | 6808.6226
5.1602 | 6815.9834
5.1646 | 6823.2222
5.169 | 6830.5376
5.1734 | 6837.8828
5.1778 | 6845.231
5.1823 | 6852.5679
5.1867 | 6859.8799
5.1911 | 6867.1533
5.1955 | 6874.4888
5.1999 | 6881.8159
5.2043 | 6889.0776
5.2087 | 6896.3745
5.2131 | 6903.6445
5.2176 | 6910.8872
5.222 | 6918.1348
5.2264 | 6925.373
5.2308 | 6932.6548
5.2352 | 6939.9707
5.2396 | 6947.1616
5.244 | 6954.3975
5.2484 | 6961.626
5.2528 | 6968.8369
5.2573 | 6976.0332
5.2617 | 6983.2695
5.266 | 6990.5894
5.2705 | 6997.9751
5.2749 | 7005.2568
5.2793 | 7012.4956
5.2837 | 7019.8242
5.2881 | 7027.0737
5.2925 | 7034.4126
5.2969 | 7041.6904
5.3013 | 7048.897
5.3057 | 7056.0713
5.3102 | 7063.1929
5.3146 | 7070.2798
5.319 | 7077.4922
5.3234 | 7084.6782
5.3278 | 7091.8315
5.3322 | 7098.9575
5.3366 | 7106.0312
5.341 | 7113.1646
5.3455 | 7120.438
5.3499 | 7127.6436
5.3543 | 7134.7329
5.3587 | 7141.7798
5.3631 | 7148.7847
5.3675 | 7155.8906
5.3719 | 7163.0073
5.3763 | 7170.1372
5.3807 | 7177.2358
5.3851 | 7184.3774
5.3896 | 7191.4751
5.394 | 7198.6382
5.3984 | 7205.8804
5.4028 | 7213.1348
5.4072 | 7220.3936
5.4116 | 7227.5293
5.416 | 7234.7144
5.4204 | 7241.9336
5.4248 | 7249.1055
5.4292 | 7256.1777
5.4337 | 7263.2104
5.4381 | 7270.2593
5.4425 | 7277.3745
5.4469 | 7284.4644
5.4513 | 7291.5283
5.4557 | 7298.6284
5.4601 | 7305.6514
5.4645 | 7312.7212
5.4689 | 7319.8687
5.4733 | 7327.0654
5.4778 | 7334.2305
5.4822 | 7341.252
5.4866 | 7348.2271
5.491 | 7355.209
5.4954 | 7362.2432
5.4998 | 7369.249
5.5042 | 7376.2197
5.5086 | 7383.1357
5.513 | 7390.043
5.5174 | 7396.9932
5.5219 | 7403.9731
5.5263 | 7411.0015
5.5307 | 7417.9985
5.5351 | 7425.0347
5.5396 | 7432.0068
5.5439 | 7439.0459
5.5483 | 7446.1084
5.5527 | 7453.1475
5.5571 | 7460.0972
5.5615 | 7467.0142
5.566 | 7473.8965
5.5704 | 7480.8057
5.5748 | 7487.7007
5.5792 | 7494.5
5.5837 | 7501.2471
5.588 | 7507.937
5.5924 | 7514.6245
5.5969 | 7521.2515
5.6012 | 7527.9595
5.6057 | 7534.6221
5.6101 | 7541.3179
5.6145 | 7548.0034
5.6189 | 7554.7349
5.6233 | 7561.5044
5.6278 | 7568.312
5.6321 | 7575.125
5.6365 | 7581.9614
5.6409 | 7588.8257
5.6453 | 7595.603
5.6497 | 7602.3623
5.6542 | 7609.064
5.6586 | 7615.7227
5.663 | 7622.3252
5.6674 | 7628.9429
5.6719 | 7635.5249
5.6762 | 7642.0259
5.6806 | 7648.4712
5.685 | 7654.9307
5.6894 | 7661.4917
5.6938 | 7667.959
5.6983 | 7674.4155
5.7027 | 7680.8584
5.7071 | 7687.2661
5.7115 | 7693.7197
5.716 | 7700.144
5.7203 | 7706.5635
5.7247 | 7712.9551
5.7292 | 7719.2993
5.7336 | 7725.5591
5.738 | 7731.9004
5.7424 | 7738.1934
5.7468 | 7744.4282
5.7512 | 7750.6421
5.7557 | 7756.8164
5.7601 | 7763.0757
5.7644 | 7769.3096
5.7688 | 7775.5146
5.7733 | 7781.749
5.7777 | 7787.9448
5.7821 | 7794.1045
5.7865 | 7800.3569
5.7909 | 7806.5825
5.7953 | 7812.8198
5.7997 | 7818.9644
5.8042 | 7824.9775
5.8085 | 7831.0254
5.8129 | 7837.0903
5.8174 | 7843.0562
5.8218 | 7848.9609
5.8262 | 7854.8438
5.8306 | 7860.6099
5.835 | 7866.4531
5.8394 | 7872.2554
5.8439 | 7878.0039
5.8483 | 7883.6938
5.8526 | 7889.3926
5.8571 | 7895.0698
5.8615 | 7900.772
5.8659 | 7906.4688
5.8703 | 7912.1367
5.8747 | 7917.8125
5.8791 | 7923.4316
5.8835 | 7929.0591
5.888 | 7934.6841
5.8924 | 7940.3457
5.8967 | 7945.8955
5.9011 | 7951.3296
5.9056 | 7956.7212
5.91 | 7962.1362
5.9144 | 7967.5776
5.9188 | 7972.9375
5.9232 | 7978.1968
5.9276 | 7983.3442
5.9321 | 7988.4985
5.9365 | 7993.6206
5.9408 | 7998.7183
5.9452 | 8003.8335
5.9497 | 8008.8696
5.9541 | 8013.8481
5.9585 | 8018.707
5.9629 | 8023.5713
5.9673 | 8028.4517
5.9717 | 8033.3037
5.9762 | 8038.0093
5.9806 | 8042.7358
5.9849 | 8047.4663
5.9893 | 8052.1626
5.9938 | 8056.7617
5.9982 | 8061.249
6.0026 | 8065.7466
6.007 | 8070.1978
6.0114 | 8074.6123
6.0158 | 8079.0063
6.0203 | 8083.3945
6.0247 | 8087.7007
6.0291 | 8091.8984
6.0335 | 8096.064
6.0379 | 8100.2407
6.0423 | 8104.4434
6.0467 | 8108.6196
6.0511 | 8112.8057
6.0555 | 8116.9385
6.0599 | 8121.0493
6.0644 | 8125.1709
6.0688 | 8129.3042
6.0732 | 8133.4258
6.0775 | 8137.5298
6.082 | 8141.6343
6.0864 | 8145.6899
6.0908 | 8149.6787
6.0952 | 8153.6338
6.0997 | 8157.6353
6.1041 | 8161.6094
6.1085 | 8165.5483
6.1129 | 8169.3706
6.1173 | 8173.2144
6.1217 | 8177.0601
6.1261 | 8180.8945
6.1305 | 8184.7222
6.1349 | 8188.5078
6.1393 | 8192.2568
6.1438 | 8196.0234
6.1482 | 8199.8311
6.1526 | 8203.6475
6.157 | 8207.498
6.1614 | 8211.332
6.1658 | 8215.0439
6.1702 | 8218.7607
6.1746 | 8222.5664
6.179 | 8226.417
6.1834 | 8230.2178
6.1878 | 8233.877
6.1923 | 8237.4346
6.1967 | 8241.0156
6.2011 | 8244.6133
6.2055 | 8248.1523
6.2099 | 8251.7344
6.2143 | 8255.252
6.2187 | 8258.7227
6.2231 | 8262.1934
6.2275 | 8265.7188
6.2319 | 8269.2598
6.2363 | 8272.751
6.2408 | 8276.166
6.2452 | 8279.5713
6.2496 | 8283.1035
6.254 | 8286.6338
6.2584 | 8290.1543
6.2628 | 8293.5703
6.2672 | 8296.9658
6.2716 | 8300.3486
6.2761 | 8303.7354
6.2805 | 8307.1748
6.2849 | 8310.5488
6.2893 | 8313.8594
6.2937 | 8317.04
6.2981 | 8320.2305
6.3025 | 8323.4629
6.3069 | 8326.6885
6.3113 | 8329.8965
6.3158 | 8333.043
6.3202 | 8336.1875
6.3246 | 8339.3672
6.329 | 8342.6143
6.3334 | 8345.8438
6.3378 | 8349.0283
6.3422 | 8352.2246
6.3466 | 8355.4287
6.351 | 8358.6582
6.3554 | 8361.8506
6.3599 | 8365.002
6.3643 | 8368.1104
6.3687 | 8371.1992
6.3731 | 8374.2734
6.3775 | 8377.3428
6.3819 | 8380.4502
6.3863 | 8383.5254
6.3907 | 8386.4971
6.3951 | 8389.4014
6.3995 | 8392.3594
6.404 | 8395.3613
6.4084 | 8398.416
6.4128 | 8401.415
6.4172 | 8404.3652
6.4216 | 8407.2988
6.426 | 8410.3018
6.4304 | 8413.2441
6.4348 | 8416.2246
6.4392 | 8419.2783
6.4436 | 8422.2432
6.4481 | 8425.1943
6.4525 | 8428.0127
6.4569 | 8430.8369
6.4613 | 8433.6846
6.4658 | 8436.5088
6.4701 | 8439.2959
6.4745 | 8442.1348
6.4789 | 8444.9648
6.4833 | 8447.7041
6.4877 | 8450.4219
6.4922 | 8453.1582
6.4966 | 8456.002
6.501 | 8458.9014
6.5054 | 8461.7812
6.5098 | 8464.665
6.5142 | 8467.5479
6.5186 | 8470.4326
6.5231 | 8473.2852
6.5274 | 8476.1826
6.5318 | 8479.123
6.5363 | 8482.04
6.5407 | 8484.9541
6.5451 | 8487.7861
6.5495 | 8490.5977
6.554 | 8493.4287
6.5583 | 8496.1699
6.5627 | 8498.8691
6.5671 | 8501.6123
6.5715 | 8504.333
6.576 | 8507.0146
6.5804 | 8509.6123
6.5848 | 8512.1807
6.5892 | 8514.8223
6.5936 | 8517.5674
6.5981 | 8520.2285
6.6024 | 8522.8848
6.6068 | 8525.542
6.6112 | 8528.1768
6.6156 | 8530.8516
6.62 | 8533.5928
6.6245 | 8536.3242
6.6289 | 8539.0137
6.6333 | 8541.6279
6.6378 | 8544.1436
6.6422 | 8546.75
6.6465 | 8549.3604
6.6509 | 8551.9229
6.6554 | 8554.4277
6.6597 | 8556.8799
6.6642 | 8559.3125
6.6686 | 8561.8008
6.673 | 8564.3164
6.6774 | 8566.8184
6.6818 | 8569.2881
6.6863 | 8571.7988
6.6906 | 8574.3672
6.695 | 8576.9355
6.6994 | 8579.5098
6.7038 | 8582.0684
6.7083 | 8584.6602
6.7127 | 8587.3047
6.7171 | 8589.8672
6.7215 | 8592.4268
6.726 | 8595.0488
6.7304 | 8597.5576
6.7347 | 8600.0371
6.7391 | 8602.5732
6.7436 | 8605.2285
6.748 | 8607.7783
6.7524 | 8610.2568
6.7568 | 8612.6719
6.7612 | 8615.2139
6.7656 | 8617.7686
6.77 | 8620.3047
6.7744 | 8622.79
6.7788 | 8625.2764
6.7832 | 8627.7275
6.7877 | 8630.1191
6.792 | 8632.6709
6.7965 | 8635.2109
6.8009 | 8637.7773
6.8053 | 8640.248
6.8097 | 8642.6621
6.8142 | 8645.0693
6.8186 | 8647.5996
6.8229 | 8650.1074
6.8274 | 8652.6074
6.8318 | 8654.9688
6.8362 | 8657.2852
6.8406 | 8659.6689
6.845 | 8662.0059
6.8494 | 8664.3174
6.8538 | 8666.6602
6.8583 | 8669.0576
6.8627 | 8671.3955
6.867 | 8673.7432
6.8714 | 8676.0908
6.8759 | 8678.5879
6.8803 | 8681.0723
6.8847 | 8683.4727
6.8891 | 8685.877
6.8935 | 8688.3066
6.8979 | 8690.7988
6.9024 | 8693.1475
6.9068 | 8695.4443
6.9111 | 8697.6934
6.9156 | 8699.9854
6.92 | 8702.1816
6.9244 | 8704.4033
6.9288 | 8706.5869
6.9332 | 8708.7627
6.9376 | 8710.9697
6.942 | 8713.1221
6.9465 | 8715.3281
6.9509 | 8717.6016
6.9552 | 8719.8896
6.9597 | 8722.1553
6.9641 | 8724.4365
6.9685 | 8726.7119
6.9729 | 8729.083
6.9773 | 8731.4678
6.9817 | 8733.835
6.9861 | 8736.2031
6.9906 | 8738.5615
6.995 | 8740.8779
6.9994 | 8743.2324
7.0038 | 8745.5293
7.0082 | 8747.8467
7.0126 | 8750.127
7.017 | 8752.3486
7.0214 | 8754.5488
7.0258 | 8756.7637
7.0302 | 8758.9736
7.0347 | 8761.2012
7.0391 | 8763.418
7.0434 | 8765.5801
7.0479 | 8767.749
7.0523 | 8769.9492
7.0567 | 8772.1982
7.0611 | 8774.3652
7.0655 | 8776.5156
7.0699 | 8778.6387
7.0744 | 8780.6836
7.0788 | 8782.7852
7.0832 | 8784.9023
7.0876 | 8787.0352
7.092 | 8789.1357
7.0964 | 8791.1758
7.1008 | 8793.2148
7.1052 | 8795.3936
7.1096 | 8797.6006
7.114 | 8799.7568
7.1184 | 8801.9277
7.1229 | 8804.0898
7.1273 | 8806.2529
7.1317 | 8808.4541
7.136 | 8810.7119
7.1405 | 8812.96
7.1449 | 8815.1543
7.1493 | 8817.252
7.1537 | 8819.3506
7.1582 | 8821.5615
7.1626 | 8823.7598
7.167 | 8825.8594
7.1714 | 8827.9131
7.1758 | 8829.9053
7.1802 | 8831.957
7.1846 | 8833.9922
7.189 | 8835.9697
7.1934 | 8837.9219
7.1979 | 8839.8789
7.2023 | 8841.8291
7.2067 | 8843.9082
7.2111 | 8846.0381
7.2155 | 8848.1738
7.2199 | 8850.3174
7.2243 | 8852.4023
7.2287 | 8854.5449
7.2331 | 8856.8398
7.2375 | 8859.2129
7.2419 | 8861.5059
7.2464 | 8863.7227
7.2508 | 8865.8447
7.2552 | 8868.0459
7.2596 | 8870.3037
7.264 | 8872.5254
7.2684 | 8874.6416
7.2728 | 8876.6885
7.2772 | 8878.6729
7.2816 | 8880.624
7.286 | 8882.6592
7.2905 | 8884.6699
7.2949 | 8886.7021
7.2993 | 8888.5986
7.3037 | 8890.5029
7.3081 | 8892.4229
7.3125 | 8894.4453
7.3169 | 8896.5176
7.3213 | 8898.502
7.3257 | 8900.5117
7.3302 | 8902.5654
7.3346 | 8904.6074
7.339 | 8906.5957
7.3434 | 8908.627
7.3479 | 8910.6152
7.3522 | 8912.6152
7.3566 | 8914.6406
7.361 | 8916.5898
7.3654 | 8918.5879
7.3698 | 8920.5986
7.3743 | 8922.5381
7.3787 | 8924.5332
7.3831 | 8926.5703
7.3875 | 8928.584
7.3919 | 8930.5557
7.3963 | 8932.5244
7.4007 | 8934.416
7.4051 | 8936.3584
7.4095 | 8938.3594
7.4139 | 8940.2725
7.4184 | 8942.1621
7.4228 | 8944.002
7.4272 | 8945.8379
7.4316 | 8947.6807
7.436 | 8949.5381
7.4404 | 8951.3672
7.4448 | 8953.252
7.4493 | 8955.166
7.4536 | 8957.0381
7.458 | 8958.8818
7.4625 | 8960.7568
7.4669 | 8962.7236
7.4713 | 8964.7002
7.4757 | 8966.7334
7.4801 | 8968.7979
7.4845 | 8970.8584
7.4889 | 8972.8643
7.4933 | 8974.9189
7.4977 | 8977.0322
7.5021 | 8979.2461
7.5066 | 8981.3887
7.511 | 8983.4111
7.5154 | 8985.4209
7.5198 | 8987.4287
7.5243 | 8989.4209
7.5286 | 8991.4141
7.533 | 8993.4121
7.5374 | 8995.3545
7.5418 | 8997.1641
7.5462 | 8998.9463
7.5507 | 9000.7783
7.5551 | 9002.7051
7.5595 | 9004.5723
7.5639 | 9006.3047
7.5684 | 9008.0137
7.5727 | 9009.8008
7.5771 | 9011.6729
7.5816 | 9013.4766
7.5859 | 9015.291
7.5904 | 9017.0957
7.5948 | 9018.9746
7.5992 | 9020.8809
7.6036 | 9022.7949
7.6081 | 9024.7627
7.6125 | 9026.7549
7.6168 | 9028.7051
7.6212 | 9030.6074
7.6257 | 9032.5625
7.63 | 9034.54
7.6345 | 9036.4756
7.6389 | 9038.2949
7.6433 | 9040.0576
7.6477 | 9041.8896
7.6521 | 9043.7607
7.6566 | 9045.5869
7.6609 | 9047.3496
7.6653 | 9049.0254
7.6698 | 9050.75
7.6742 | 9052.501
7.6785 | 9054.2812
7.683 | 9056.0537
7.6874 | 9057.7656
7.6918 | 9059.4668
7.6963 | 9061.1367
7.7007 | 9062.8252
7.705 | 9064.5342
7.7094 | 9066.2803
7.7139 | 9067.9043
7.7183 | 9069.5508
7.7227 | 9071.2256
7.7271 | 9072.9707
7.7315 | 9074.7529
7.7359 | 9076.498
7.7403 | 9078.2383
7.7448 | 9080.0566
7.7491 | 9081.9541
7.7535 | 9083.8359
7.758 | 9085.7754
7.7624 | 9087.6846
7.7668 | 9089.5684
7.7712 | 9091.4111
7.7756 | 9093.2734
7.78 | 9095.126
7.7845 | 9097.0146
7.7889 | 9098.791
7.7932 | 9100.4414
7.7976 | 9102.1328
7.8021 | 9103.7988
7.8065 | 9105.4648
7.8109 | 9107.1543
7.8153 | 9108.8506
7.8197 | 9110.5605
7.8241 | 9112.2949
7.8285 | 9114.0166
7.833 | 9115.8174
7.8373 | 9117.668
7.8417 | 9119.5332
7.8462 | 9121.4316
7.8506 | 9123.3076
7.855 | 9125.168
7.8594 | 9127.043
7.8638 | 9128.8477
7.8682 | 9130.6279
7.8727 | 9132.3994
7.8771 | 9134.1436
7.8815 | 9135.9043
7.8859 | 9137.6309
7.8903 | 9139.3125
7.8947 | 9140.9951
7.8991 | 9142.6582
7.9035 | 9144.2637
7.9079 | 9145.8848
7.9123 | 9147.5039
7.9168 | 9149.1582
7.9212 | 9150.7832
7.9255 | 9152.3584
7.9299 | 9153.9268
7.9344 | 9155.5352
7.9388 | 9157.1484
7.9432 | 9158.7471
7.9476 | 9160.3516
7.952 | 9161.9482
7.9564 | 9163.5332
7.9609 | 9165.0986
7.9653 | 9166.7363
7.9696 | 9168.4004
7.9741 | 9170.0127
7.9785 | 9171.5957
7.9829 | 9173.1719
7.9873 | 9174.793
7.9917 | 9176.4766
7.9961 | 9178.1738
8.0005 | 9179.8721
8.005 | 9181.5039
8.0094 | 9183.1006
8.0138 | 9184.7617
8.0182 | 9186.4873
8.0226 | 9188.1533
8.027 | 9189.7939
8.0314 | 9191.4707
8.0358 | 9193.1045
8.0402 | 9194.7646
8.0446 | 9196.3721
8.0491 | 9197.9707
8.0535 | 9199.5449
8.0579 | 9201.0586
8.0623 | 9202.6133
8.0667 | 9204.2178
8.0711 | 9205.7988
8.0755 | 9207.2783
8.0799 | 9208.8379
8.0843 | 9210.3906
8.0887 | 9212.1074
8.0932 | 9213.8047
8.0976 | 9215.4971
8.102 | 9217.1865
8.1064 | 9218.8408
8.1108 | 9220.5371
8.1152 | 9222.2842
8.1196 | 9224.0859
8.124 | 9225.8037
8.1285 | 9227.418
8.1329 | 9228.8623
8.1373 | 9230.4551
8.1417 | 9232.0381
8.1461 | 9233.6221
8.1505 | 9235.1055
8.1549 | 9236.5312
8.1593 | 9237.9688
8.1637 | 9239.4082
8.1681 | 9240.7832
8.1726 | 9242.1973
8.1769 | 9243.708
8.1814 | 9245.1807
8.1858 | 9246.6973
8.1902 | 9248.1855
8.1946 | 9249.7324
8.199 | 9251.3291
8.2034 | 9252.8887
8.2078 | 9254.4414
8.2122 | 9256.1055
8.2167 | 9257.8135
8.2211 | 9259.457
8.2255 | 9261.0049
8.2299 | 9262.4883
8.2343 | 9263.9844
8.2387 | 9265.5068
8.2431 | 9267.0342
8.2475 | 9268.5771
8.2519 | 9270.0547
8.2564 | 9271.4561
8.2608 | 9272.9141
8.2652 | 9274.4062
8.2696 | 9275.9551
8.274 | 9277.5264
8.2784 | 9279.1377
8.2828 | 9280.71
8.2872 | 9282.2715
8.2916 | 9283.8867
8.296 | 9285.5703
8.3005 | 9287.2373
8.3049 | 9288.8271
8.3093 | 9290.4658
8.3137 | 9292.0977
8.3181 | 9293.7393
8.3225 | 9295.3096
8.3269 | 9296.9326
8.3313 | 9298.6074
8.3357 | 9300.2402
8.3401 | 9301.7725
8.3445 | 9303.3311
8.349 | 9304.9463
8.3534 | 9306.5459
8.3578 | 9308.1494
8.3622 | 9309.7295
8.3666 | 9311.3252
8.371 | 9312.9072
8.3754 | 9314.4199
8.3798 | 9315.9062
8.3842 | 9317.499
8.3887 | 9319.0996
8.3931 | 9320.6113
8.3975 | 9322.0508
8.4019 | 9323.4473
8.4064 | 9324.917
8.4107 | 9326.4209
8.4151 | 9327.8252
8.4195 | 9329.1689
8.4239 | 9330.54
8.4284 | 9331.9102
8.4328 | 9333.2949
8.4372 | 9334.7139
8.4416 | 9336.1426
8.446 | 9337.5605
8.4505 | 9338.9688
8.4548 | 9340.3975
8.4592 | 9341.9385
8.4636 | 9343.502
8.468 | 9345.0293
8.4724 | 9346.4775
8.4769 | 9347.8906
8.4813 | 9349.3389
8.4857 | 9350.8203
8.4901 | 9352.335
8.4946 | 9353.7041
8.4989 | 9355.0049
8.5033 | 9356.29
8.5078 | 9357.6064
8.5121 | 9358.9238
8.5166 | 9360.252
8.521 | 9361.5566
8.5254 | 9362.8574
8.5298 | 9364.1406
8.5342 | 9365.4326
8.5386 | 9366.748
8.543 | 9368.1348
8.5474 | 9369.4385
8.5519 | 9370.7832
8.5562 | 9372.1436
8.5606 | 9373.5498
8.5651 | 9374.9883
8.5695 | 9376.3203
8.5739 | 9377.7334
8.5783 | 9379.2188
8.5828 | 9380.7471
8.5871 | 9382.1982
8.5915 | 9383.6768
8.596 | 9385.124
8.6004 | 9386.5762
8.6047 | 9388.0449
8.6092 | 9389.5264
8.6136 | 9391.0488
8.618 | 9392.4707
8.6224 | 9393.7441
8.6268 | 9395.0557
8.6312 | 9396.4492
8.6356 | 9397.8896
8.6401 | 9399.2051
8.6444 | 9400.4551
8.6489 | 9401.6768
8.6533 | 9402.9238
8.6577 | 9404.2119
8.6621 | 9405.4209
8.6666 | 9406.6445
8.671 | 9407.8682
8.6753 | 9409.0508
8.6797 | 9410.2168
8.6842 | 9411.4932
8.6886 | 9412.8477
8.693 | 9414.1729
8.6974 | 9415.4844
8.7018 | 9416.8252
8.7062 | 9418.249
8.7106 | 9419.7383
8.7151 | 9421.1797
8.7194 | 9422.6328
8.7238 | 9424.0889
8.7283 | 9425.5635
8.7326 | 9427.0127
8.737 | 9428.459
8.7415 | 9429.834
8.7459 | 9431.1797
8.7503 | 9432.499
8.7548 | 9433.7246
8.7592 | 9435.0117
8.7635 | 9436.2266
8.768 | 9437.3887
8.7724 | 9438.5049
8.7768 | 9439.5674
8.7812 | 9440.6514
8.7856 | 9441.7666
8.79 | 9442.8633
8.7944 | 9444.0137
8.7989 | 9445.2383
8.8033 | 9446.4385
8.8076 | 9447.6846
8.812 | 9448.9883
8.8165 | 9450.3184
8.8209 | 9451.7471
8.8253 | 9453.2266
8.8297 | 9454.6494
8.8341 | 9456.0781
8.8385 | 9457.4639
8.843 | 9458.8809
8.8474 | 9460.3301
8.8517 | 9461.7734
8.8561 | 9463.0713
8.8606 | 9464.3584
8.865 | 9465.5518
8.8694 | 9466.6963
8.8738 | 9467.915
8.8782 | 9469.1348
8.8826 | 9470.3115
8.8871 | 9471.4336
8.8915 | 9472.458
8.8958 | 9473.5195
8.9002 | 9474.7041
8.9047 | 9475.8379
8.9091 | 9476.9297
8.9135 | 9477.9805
8.9179 | 9479.1074
8.9223 | 9480.2139
8.9267 | 9481.3193
8.9312 | 9482.3916
8.9356 | 9483.4971
8.94 | 9484.6064
8.9444 | 9485.7246
8.9488 | 9486.8828
8.9532 | 9488.1475
8.9576 | 9489.3555
8.962 | 9490.4678
8.9664 | 9491.5859
8.9708 | 9492.8145
8.9753 | 9494.0703
8.9797 | 9495.2891
8.984 | 9496.4219
8.9884 | 9497.5225
8.9929 | 9498.6006
8.9973 | 9499.6719
9.0017 | 9500.7393
9.0061 | 9501.75
9.015 | 9503.6641
9.0238 | 9505.3975
9.0326 | 9507.0713
9.0414 | 9508.5254
9.0502 | 9510.0889
9.059 | 9511.6465
9.0679 | 9513.3721
9.0767 | 9515.2393
9.0811 | 9516.2686
9.0855 | 9517.2959
9.0899 | 9518.3389
9.0943 | 9519.3848
9.0987 | 9520.4072
9.1031 | 9521.4492
9.1076 | 9522.501
9.1164 | 9524.2295
9.1252 | 9525.9932
9.134 | 9527.5635
9.1428 | 9529.0596
9.1517 | 9530.499
9.1605 | 9532.0957
9.1693 | 9533.6836
9.1781 | 9535.332
9.187 | 9537.2295
9.1958 | 9539.1006
9.2046 | 9540.9902
9.2134 | 9542.9385
9.2178 | 9543.9619
9.2222 | 9544.9854
9.231 | 9546.9229
9.2399 | 9548.8984
9.2487 | 9550.8799
9.2575 | 9552.8232
9.2663 | 9554.8379
9.2752 | 9556.7041
9.284 | 9558.5498
9.2928 | 9560.5293
9.3016 | 9562.4912
9.3104 | 9564.4346
9.3149 | 9565.5078
9.3193 | 9566.6729
9.3237 | 9567.8125
9.3281 | 9568.9697
9.3325 | 9570.1367
9.3369 | 9571.3877
9.3413 | 9572.6328
9.3457 | 9573.8701
9.3501 | 9575.124
9.3545 | 9576.3633
9.359 | 9577.6084
9.3634 | 9578.8301
9.3678 | 9580.082
9.3722 | 9581.293
9.3767 | 9582.4316
9.3854 | 9584.4609
9.3898 | 9585.5576
9.3942 | 9586.6309
9.4031 | 9588.4961
9.4119 | 9590.4727
9.4163 | 9591.4971
9.4207 | 9592.583
9.4251 | 9593.6631
9.4295 | 9594.7559
9.4339 | 9595.8145
9.4383 | 9596.9385
9.4427 | 9598.1504
9.4472 | 9599.3457
9.4516 | 9600.4775
9.456 | 9601.5605
9.4604 | 9602.7148
9.4649 | 9603.8633
9.4692 | 9605.0293
9.4736 | 9606.1709
9.4781 | 9607.2324
9.4824 | 9608.2949
9.4868 | 9609.4326
9.4913 | 9610.5537
9.4957 | 9611.6113
9.5001 | 9612.6572
9.509 | 9614.5684
9.5177 | 9616.5156
9.5265 | 9618.4414
9.5354 | 9620.2598
9.5442 | 9622.1338
9.5531 | 9623.9648
9.5618 | 9625.8027
9.5706 | 9627.6426
9.5795 | 9629.3955
9.5883 | 9631.3242
9.5927 | 9632.335
9.5972 | 9633.377
9.6015 | 9634.4424
9.6103 | 9636.5234
9.6147 | 9637.5674
9.6192 | 9638.6406
9.628 | 9640.5527
9.6369 | 9642.4414
9.6456 | 9644.1045
9.6545 | 9645.7393
9.6633 | 9647.2803
9.6721 | 9648.9561
9.6809 | 9650.7676
9.6897 | 9652.6953
9.6941 | 9653.7021
9.7029 | 9655.6523
9.7074 | 9656.7393
9.7118 | 9657.7812
9.7206 | 9659.5273
9.7295 | 9661.2217
9.7382 | 9662.8115
9.7471 | 9664.166
9.7559 | 9665.5
9.7647 | 9666.8643
9.7736 | 9668.1709
9.7823 | 9669.4824
9.7912 | 9670.8203
9.8 | 9672.0684
9.8088 | 9673.4492
9.8177 | 9674.543
9.8265 | 9675.6797
9.8353 | 9676.9932
9.8441 | 9678.1465
9.8529 | 9679.3037
9.8618 | 9680.7373
9.8706 | 9681.9805
9.8794 | 9683.2324
9.8882 | 9684.6377
9.897 | 9685.6855
9.9059 | 9686.7842
9.9147 | 9687.9629
9.9279 | 9689.1436
9.9411 | 9690.6562
9.9543 | 9691.9258
9.9676 | 9693.4082
9.9809 | 9694.6494
9.9941 | 9695.6719
10.0161 | 9696.7109
10.047 | 9697.4971
10.0735 | 9697.9541
10.1043 | 9697.5928
10.1352 | 9696.4678
10.1617 | 9695.3594
10.1925 | 9694.083
10.2146 | 9692.915
10.2278 | 9691.8408
10.2411 | 9690.499
10.2543 | 9689.1309
10.2675 | 9687.7158
10.2807 | 9686.4199
10.294 | 9685.3096
10.3116 | 9684.1426
10.3293 | 9682.8789
10.3425 | 9681.4971
10.3557 | 9680.0547
10.3645 | 9678.9258
10.3734 | 9677.9004
10.3822 | 9676.8809
10.391 | 9675.8564
10.4042 | 9674.5859
10.4175 | 9673.3838
10.4307 | 9672.0127
10.4395 | 9670.8662
10.4483 | 9669.4746
10.4571 | 9667.9131
10.466 | 9666.4473
10.4748 | 9664.9385
10.4836 | 9663.3203
10.4924 | 9661.7646
10.5013 | 9660.1436
10.5101 | 9658.3164
10.5189 | 9656.6016
10.5277 | 9654.9062
10.5366 | 9653.1865
10.5454 | 9651.5898
10.5542 | 9649.8564
10.563 | 9648.0273
10.5718 | 9646.2158
10.5807 | 9644.2354
10.585 | 9643.2217
10.5895 | 9642.209
10.5939 | 9641.2031
10.5983 | 9640.127
10.6027 | 9639.0107
10.6072 | 9637.873
10.6116 | 9636.7852
10.6159 | 9635.6963
10.6203 | 9634.5625
10.6248 | 9633.415
10.6292 | 9632.2363
10.6336 | 9631.1504
10.638 | 9630.1426
10.6424 | 9629.126
10.6468 | 9628.0557
10.6512 | 9626.9678
10.6557 | 9625.9482
10.66 | 9624.8848
10.6644 | 9623.8447
10.6688 | 9622.834
10.6732 | 9621.7197
10.6777 | 9620.4648
10.6821 | 9619.1426
10.6865 | 9617.8438
10.6909 | 9616.5762
10.6953 | 9615.2783
10.6998 | 9613.7275
10.7041 | 9612.1562
10.7085 | 9610.6328
10.713 | 9609.1719
10.7174 | 9607.7061
10.7218 | 9606.2139
10.7262 | 9604.7031
10.7306 | 9603.2188
10.735 | 9601.7178
10.7395 | 9600.2549
10.7439 | 9598.8301
10.7482 | 9597.4482
10.7527 | 9596.041
10.7571 | 9594.5762
10.7615 | 9593.1787
10.7659 | 9591.8418
10.7703 | 9590.4912
10.7747 | 9589.082
10.7791 | 9587.6445
10.7836 | 9586.2744
10.788 | 9584.9404
10.7923 | 9583.5527
10.7967 | 9582.0869
10.8012 | 9580.5996
10.8056 | 9579.0459
10.81 | 9577.5137
10.8144 | 9575.9902
10.8188 | 9574.3965
10.8232 | 9572.8193
10.8277 | 9571.1611
10.8321 | 9569.502
10.8364 | 9567.8662
10.8408 | 9566.2715
10.8453 | 9564.6455
10.8497 | 9563.0234
10.8541 | 9561.3721
10.8585 | 9559.6719
10.8629 | 9558.001
10.8673 | 9556.3555
10.8718 | 9554.6875
10.8762 | 9553.0107
10.8806 | 9551.3682
10.885 | 9549.7002
10.8894 | 9548.0625
10.8938 | 9546.4248
10.8982 | 9544.7412
10.9026 | 9543.1621
10.907 | 9541.6494
10.9114 | 9540.0566
10.9159 | 9538.4434
10.9203 | 9536.793
10.9247 | 9535.1191
10.9291 | 9533.4297
10.9335 | 9531.6982
10.9379 | 9529.9453
10.9423 | 9528.1875
10.9467 | 9526.3838
10.9511 | 9524.5381
10.9555 | 9522.7334
10.96 | 9520.9717
10.9644 | 9519.1064
10.9688 | 9517.1484
10.9731 | 9515.25
10.9776 | 9513.3984
10.982 | 9511.5
10.9864 | 9509.5703
10.9908 | 9507.5977
10.9952 | 9505.6084
10.9996 | 9503.6826
11.0041 | 9501.7588
11.0085 | 9499.9072
11.0129 | 9498.0508
11.0173 | 9496.1533
11.0217 | 9494.2832
11.0261 | 9492.5566
11.0305 | 9490.8076
11.0349 | 9488.998
11.0394 | 9487.1367
11.0438 | 9485.1992
11.0482 | 9483.2217
11.0526 | 9481.3613
11.057 | 9479.5166
11.0614 | 9477.54
11.0658 | 9475.4316
11.0702 | 9473.2139
11.0746 | 9471.1152
11.079 | 9469.1328
11.0834 | 9467.1377
11.0878 | 9465.0771
11.0923 | 9462.9795
11.0967 | 9460.8066
11.1011 | 9458.7676
11.1055 | 9456.791
11.1099 | 9454.8643
11.1143 | 9452.8594
11.1187 | 9450.7461
11.1231 | 9448.6221
11.1276 | 9446.5977
11.132 | 9444.627
11.1364 | 9442.5859
11.1408 | 9440.4502
11.1452 | 9438.2725
11.1496 | 9436.166
11.154 | 9434.0576
11.1584 | 9431.9824
11.1628 | 9429.8506
11.1673 | 9427.6523
11.1717 | 9425.4121
11.1761 | 9423.2432
11.1805 | 9421.1641
11.1849 | 9419.1182
11.1893 | 9416.9619
11.1937 | 9414.7109
11.1981 | 9412.4688
11.2025 | 9410.334
11.2069 | 9408.3057
11.2114 | 9406.1992
11.2158 | 9403.9922
11.2202 | 9401.6885
11.2246 | 9399.4824
11.2291 | 9397.293
11.2334 | 9395.0957
11.2378 | 9392.9229
11.2422 | 9390.7148
11.2466 | 9388.4805
11.251 | 9386.1846
11.2554 | 9384.0068
11.2599 | 9381.8496
11.2643 | 9379.7227
11.2687 | 9377.4932
11.2731 | 9375.3652
11.2775 | 9373.2168
11.2819 | 9371.0518
11.2863 | 9368.8105
11.2907 | 9366.502
11.2951 | 9364.2656
11.2996 | 9361.9697
11.304 | 9359.6699
11.3084 | 9357.3789
11.3128 | 9355.0723
11.3173 | 9352.6514
11.3216 | 9350.2607
11.326 | 9347.9199
11.3304 | 9345.5625
11.3348 | 9343.1914
11.3393 | 9340.833
11.3437 | 9338.4121
11.3481 | 9336.0459
11.3525 | 9333.6895
11.3569 | 9331.2979
11.3614 | 9328.9512
11.3657 | 9326.6387
11.3701 | 9324.3555
11.3745 | 9322.0967
11.3789 | 9319.8477
11.3833 | 9317.4541
11.3878 | 9315.1182
11.3922 | 9312.8467
11.3966 | 9310.6025
11.401 | 9308.3291
11.4054 | 9305.9316
11.4098 | 9303.5205
11.4142 | 9301.0703
11.4187 | 9298.7129
11.423 | 9296.3984
11.4274 | 9294.1221
11.4319 | 9291.8027
11.4363 | 9289.3672
11.4407 | 9286.9453
11.4451 | 9284.5879
11.4495 | 9282.3096
11.4539 | 9279.9912
11.4583 | 9277.6201
11.4627 | 9275.1992
11.4671 | 9272.7939
11.4715 | 9270.4209
11.476 | 9268.0264
11.4804 | 9265.5791
11.4848 | 9263.1006
11.4893 | 9260.7314
11.4937 | 9258.3613
11.498 | 9255.9053
11.5024 | 9253.4053
11.5069 | 9250.9004
11.5113 | 9248.3916
11.5157 | 9245.875
11.5201 | 9243.4434
11.5245 | 9241.0469
11.5289 | 9238.5693
11.5333 | 9235.8984
11.5378 | 9233.3174
11.5421 | 9230.9199
11.5465 | 9228.5234
11.5509 | 9226.0459
11.5553 | 9223.4307
11.5598 | 9220.7861
11.5642 | 9218.1865
11.5686 | 9215.667
11.573 | 9213.1328
11.5774 | 9210.5732
11.5819 | 9207.873
11.5862 | 9205.1143
11.5906 | 9202.4023
11.5951 | 9199.7461
11.5995 | 9197.1934
11.6039 | 9194.5615
11.6083 | 9191.8203
11.6127 | 9189.0605
11.6171 | 9186.4229
11.6215 | 9183.8877
11.626 | 9181.29
11.6303 | 9178.5801
11.6347 | 9175.9219
11.6392 | 9173.3193
11.6436 | 9170.6738
11.648 | 9167.9971
11.6524 | 9165.249
11.6568 | 9162.4473
11.6612 | 9159.5605
11.6657 | 9156.6865
11.6701 | 9153.8936
11.6744 | 9151.0869
11.6788 | 9148.2227
11.6833 | 9145.251
11.6877 | 9142.3477
11.6921 | 9139.6445
11.6965 | 9137
11.7009 | 9134.3789
11.7053 | 9131.7197
11.7098 | 9128.9941
11.7142 | 9126.3184
11.7185 | 9123.7422
11.7229 | 9121.1328
11.7274 | 9118.5225
11.7318 | 9115.8838
11.7362 | 9113.168
11.7406 | 9110.4355
11.745 | 9107.625
11.7494 | 9104.8086
11.7539 | 9101.9902
11.7583 | 9099.2012
11.7626 | 9096.3848
11.767 | 9093.5576
11.7715 | 9090.6426
11.7759 | 9087.6992
11.7803 | 9084.7139
11.7847 | 9081.9043
11.7891 | 9079.2021
11.7935 | 9076.4756
11.798 | 9073.626
11.8024 | 9070.6494
11.8067 | 9067.7441
11.8112 | 9064.957
11.8156 | 9062.2344
11.82 | 9059.4834
11.8244 | 9056.7275
11.8288 | 9053.8447
11.8333 | 9050.9365
11.8377 | 9048.0469
11.8421 | 9045.2656
11.8465 | 9042.4639
11.8509 | 9039.5439
11.8553 | 9036.499
11.8597 | 9033.5615
11.8641 | 9030.6533
11.8685 | 9027.7129
11.8729 | 9024.665
11.8773 | 9021.5967
11.8817 | 9018.6338
11.8862 | 9015.7588
11.8906 | 9012.8271
11.8949 | 9009.7549
11.8993 | 9006.6836
11.9038 | 9003.6123
11.9082 | 9000.5928
11.9126 | 8997.6182
11.917 | 8994.6104
11.9214 | 8991.5176
11.9258 | 8988.3877
11.9303 | 8985.1885
11.9347 | 8982.1318
11.9391 | 8979.2207
11.9435 | 8976.2354
11.9479 | 8973.1133
11.9523 | 8969.918
11.9567 | 8966.7676
11.9611 | 8963.8018
11.9655 | 8960.9111
11.9699 | 8957.8809
11.9744 | 8954.6943
11.9788 | 8951.4326
11.9832 | 8948.1172
11.9876 | 8944.7666
11.992 | 8941.3252
11.9964 | 8937.6582
12.0008 | 8933.8994
12.0052 | 8930.126
12.0096 | 8926.4697
12.014 | 8923.0225
12.0185 | 8919.6533
12.0229 | 8916.1377
12.0273 | 8912.585
12.0317 | 8909.1074
12.0361 | 8905.751
12.0405 | 8902.5293
12.0449 | 8899.2129
12.0493 | 8895.7041
12.0537 | 8892.0479
12.0581 | 8888.2744
12.0626 | 8884.4463
12.067 | 8880.6543
12.0714 | 8876.8203
12.0758 | 8873.0068
12.0802 | 8869.3125
12.0846 | 8865.625
12.089 | 8861.9092
12.0934 | 8858.0938
12.0979 | 8854.0967
12.1023 | 8849.9746
12.1067 | 8845.8906
12.1111 | 8841.6699
12.1155 | 8836.8467
12.1199 | 8827.3711

## 1045temp
1045tempac | 1045tempac
Deformación | Fuerza estándar
% | N
0 | -54.0546
-1.3859e-06 | -55.131
-3.0798e-06 | -56.2773
-5.0816e-06 | -57.5623
-6.6215e-06 | -58.833
-5.2356e-06 | -59.9138
-5.8516e-06 | -61.1073
-3.6957e-06 | -62.3039
-1.5399e-06 | -63.3438
0.00014059 | -62.1796
0.00029027 | -61.171
0.00046397 | -59.9017
0.00067709 | -58.167
0.00092517 | -55.9285
0.0012128 | -53.2085
0.0015473 | -50.0401
0.0019141 | -46.5315
0.0023412 | -42.6891
0.0027978 | -38.5347
0.0032988 | -34.1419
0.0038519 | -29.5773
0.0044549 | -24.95
0.0050952 | -20.3972
0.0057701 | -15.9732
0.0064849 | -11.6298
0.0072287 | -7.4199
0.0080185 | -3.3474
0.0088477 | 0.49922
0.0097147 | 4.0634
0.010645 | 7.3628
0.01162 | 10.412
0.012627 | 13.3531
0.013665 | 16.1881
0.014746 | 18.9588
0.015847 | 21.6034
0.016997 | 24.1076
0.018218 | 26.4728
0.019503 | 28.8024
0.020836 | 31.2042
0.022179 | 33.646
0.02355 | 36.0747
0.02497 | 38.4872
0.026456 | 40.8828
0.027963 | 43.3006
0.029488 | 45.7424
0.031053 | 48.1656
0.032697 | 50.6117
0.034415 | 53.0409
0.036154 | 55.4218
0.037914 | 57.7379
0.039714 | 60.0995
0.04156 | 62.4753
0.043439 | 64.7554
0.045313 | 66.8906
0.047284 | 69.026
0.049332 | 71.2018
0.051397 | 73.4454
0.053499 | 75.7093
0.055646 | 77.8948
0.05781 | 80.0307
0.06 | 82.1288
0.062285 | 84.1352
0.064631 | 86.2348
0.066981 | 88.5222
0.069396 | 90.7374
0.071813 | 93.0501
0.074246 | 95.3175
0.076789 | 97.5848
0.079382 | 99.9482
0.082 | 102.3935
0.084653 | 104.7603
0.087283 | 107.2444
0.089984 | 109.7771
0.092785 | 112.3622
0.095598 | 115.0203
0.098457 | 117.6232
0.10132 | 120.2549
0.10426 | 123.005
0.10728 | 125.8906
0.11031 | 128.8803
0.11337 | 131.9777
0.11644 | 135.0407
0.1196 | 137.8991
0.12282 | 140.6003
0.12608 | 143.3618
0.12931 | 146.187
0.13259 | 149.1599
0.13596 | 152.2125
0.13939 | 155.3551
0.14282 | 158.6162
0.14629 | 162.0406
0.14984 | 165.6322
0.15344 | 169.4839
0.15704 | 173.5282
0.16069 | 177.6407
0.16442 | 181.8245
0.16817 | 185.9653
0.1719 | 190.088
0.1757 | 194.047
0.1796 | 197.8879
0.18352 | 201.6505
0.18742 | 205.4032
0.19143 | 209.139
0.19548 | 212.7405
0.19954 | 216.3073
0.20365 | 219.7559
0.20784 | 222.8716
0.21201 | 225.9204
0.21614 | 229.1653
0.22032 | 232.434
0.22454 | 235.7201
0.22872 | 239.0814
0.23293 | 242.4725
0.23715 | 245.8457
0.24134 | 249.2648
0.24554 | 252.8294
0.24979 | 256.8006
0.25401 | 260.7419
0.25814 | 264.5888
0.26234 | 268.57
0.26658 | 272.614
0.27077 | 276.6271
0.27496 | 280.6577
0.27918 | 284.7564
0.28338 | 288.7585
0.28758 | 292.7073
0.29183 | 296.6067
0.29603 | 300.4949
0.30019 | 304.4178
0.30439 | 308.2753
0.30863 | 311.9814
0.31279 | 315.6775
0.31701 | 319.3799
0.32124 | 323.1295
0.32545 | 326.9155
0.32965 | 330.7624
0.33389 | 334.6859
0.33811 | 338.7393
0.34226 | 342.8073
0.34646 | 346.8372
0.35067 | 350.9524
0.35485 | 354.967
0.35907 | 358.9551
0.3633 | 362.9353
0.36748 | 366.9514
0.37168 | 371.0038
0.37592 | 374.9235
0.38014 | 378.7351
0.38427 | 382.5223
0.38848 | 386.334
0.39272 | 390.1815
0.39691 | 394.0736
0.40111 | 397.9145
0.40534 | 401.6893
0.40954 | 405.4799
0.41375 | 409.274
0.418 | 413.084
0.4222 | 416.8926
0.42634 | 420.6893
0.43055 | 424.4994
0.43479 | 428.3742
0.43896 | 432.3497
0.44317 | 436.3956
0.4474 | 440.4834
0.45159 | 444.5726
0.45579 | 448.5782
0.46002 | 452.739
0.46424 | 456.945
0.46838 | 461.2021
0.47258 | 465.4303
0.47681 | 469.7094
0.481 | 474.0116
0.48521 | 478.4259
0.48944 | 482.8822
0.49363 | 487.3622
0.49783 | 491.9268
0.50209 | 496.5513
0.5063 | 501.2469
0.51044 | 506.0487
0.51464 | 510.985
0.51887 | 515.8381
0.52307 | 520.6577
0.52726 | 525.3876
0.53148 | 530.2612
0.53568 | 535.2374
0.53988 | 540.1994
0.54412 | 545.0115
0.54833 | 549.8038
0.55249 | 554.5312
0.55669 | 559.2726
0.56093 | 564.0325
0.56509 | 568.835
0.56931 | 573.7112
0.57354 | 578.5681
0.57775 | 583.4291
0.58195 | 588.3281
0.58619 | 593.3049
0.5904 | 598.3628
0.59455 | 603.4811
0.59875 | 608.6009
0.60297 | 613.8386
0.60716 | 619.2377
0.61137 | 624.6672
0.61559 | 630.108
0.61978 | 635.5151
0.62397 | 641.0883
0.62822 | 646.773
0.63243 | 652.4036
0.63656 | 658.014
0.64077 | 663.6196
0.64502 | 669.2653
0.6492 | 674.8444
0.65341 | 680.3977
0.65764 | 685.9203
0.66184 | 691.4162
0.66605 | 696.8708
0.6703 | 702.33
0.6745 | 707.8313
0.67864 | 713.2313
0.68285 | 718.5349
0.68708 | 723.6111
0.69125 | 728.5536
0.69547 | 733.5517
0.6997 | 738.5618
0.70389 | 743.6449
0.70808 | 748.7471
0.71232 | 753.8567
0.71653 | 758.9974
0.72068 | 764.293
0.72489 | 769.6577
0.72911 | 775.2222
0.73329 | 780.9737
0.73751 | 786.7515
0.74174 | 792.5024
0.74593 | 798.262
0.75013 | 803.9907
0.75438 | 809.6514
0.7586 | 815.3434
0.76273 | 821.0158
0.76693 | 826.8587
0.77117 | 832.6768
0.77536 | 838.4479
0.77955 | 844.1943
0.78377 | 849.973
0.78798 | 855.8629
0.79218 | 861.8215
0.79642 | 867.8084
0.80061 | 873.8298
0.80477 | 879.9213
0.80899 | 886.024
0.81323 | 892.2814
0.81739 | 898.6146
0.8216 | 904.9659
0.82583 | 911.3953
0.83004 | 917.7614
0.83424 | 924.1185
0.83848 | 930.5862
0.8427 | 937.0466
0.84683 | 943.4073
0.85104 | 949.6536
0.85527 | 955.8267
0.85946 | 962.0201
0.86367 | 968.277
0.86788 | 974.4466
0.87208 | 980.613
0.87627 | 986.7783
0.88051 | 992.9949
0.88474 | 999.161
0.88887 | 1005.3265
0.89307 | 1011.558
0.89731 | 1017.8122
0.9015 | 1024.0848
0.90571 | 1030.418
0.90994 | 1036.8608
0.91413 | 1043.3105
0.91834 | 1049.7802
0.92259 | 1056.1907
0.92679 | 1062.7554
0.93094 | 1069.4857
0.93515 | 1076.2316
0.93938 | 1082.9424
0.94354 | 1089.6224
0.94776 | 1096.3285
0.95199 | 1103.1567
0.95619 | 1110.0854
0.96038 | 1117.0502
0.96461 | 1124.0039
0.96882 | 1130.9691
0.97298 | 1137.9458
0.97718 | 1145.0043
0.98141 | 1152.1848
0.98559 | 1159.318
0.9898 | 1166.4281
0.99403 | 1173.373
0.99823 | 1180.2006
1.0024 | 1187.0671
1.0067 | 1193.9203
1.0109 | 1200.5988
1.015 | 1207.1351
1.0192 | 1213.5485
1.0235 | 1219.9331
1.0277 | 1226.4166
1.0318 | 1232.8839
1.0361 | 1239.3539
1.0403 | 1245.938
1.0445 | 1252.5015
1.0487 | 1259.1266
1.0529 | 1265.8607
1.0571 | 1272.674
1.0613 | 1279.5125
1.0655 | 1286.2795
1.0697 | 1293.0161
1.0739 | 1299.6517
1.0781 | 1306.264
1.0823 | 1312.7427
1.0865 | 1319.1387
1.0908 | 1325.5078
1.095 | 1331.8567
1.0991 | 1338.026
1.1033 | 1344.0879
1.1076 | 1349.952
1.1118 | 1355.7122
1.116 | 1361.5385
1.1202 | 1367.37
1.1244 | 1373.2543
1.1286 | 1379.1675
1.1328 | 1385.0233
1.137 | 1390.8796
1.1412 | 1396.8726
1.1454 | 1402.9564
1.1496 | 1409.2192
1.1538 | 1415.5886
1.158 | 1421.9264
1.1622 | 1428.3412
1.1664 | 1434.7645
1.1706 | 1441.1721
1.1749 | 1447.5747
1.1791 | 1454.0223
1.1832 | 1460.5342
1.1874 | 1467.1265
1.1917 | 1473.7522
1.1958 | 1480.338
1.2 | 1486.9877
1.2043 | 1493.5654
1.2085 | 1500.1707
1.2127 | 1506.8223
1.2169 | 1513.5491
1.2211 | 1520.1927
1.2253 | 1526.8167
1.2295 | 1533.387
1.2337 | 1539.937
1.2379 | 1546.5229
1.2421 | 1553.0786
1.2463 | 1559.6796
1.2505 | 1566.3347
1.2547 | 1573.075
1.259 | 1579.8191
1.2632 | 1586.5939
1.2673 | 1593.243
1.2715 | 1599.8928
1.2758 | 1606.5614
1.2799 | 1613.2235
1.2841 | 1619.921
1.2884 | 1626.6305
1.2926 | 1633.2644
1.2968 | 1639.8052
1.301 | 1646.3928
1.3052 | 1653.1217
1.3094 | 1660.0533
1.3136 | 1666.9847
1.3178 | 1673.8551
1.322 | 1680.7192
1.3262 | 1687.6886
1.3304 | 1694.7094
1.3346 | 1701.687
1.3388 | 1708.598
1.3431 | 1715.4886
1.3473 | 1722.3103
1.3514 | 1729.0787
1.3556 | 1735.8817
1.3599 | 1742.703
1.364 | 1749.5596
1.3683 | 1756.4236
1.3725 | 1763.3009
1.3767 | 1770.3418
1.3809 | 1777.5101
1.3851 | 1784.6273
1.3893 | 1791.6937
1.3935 | 1798.8671
1.3977 | 1806.1537
1.4019 | 1813.5037
1.4061 | 1820.845
1.4103 | 1828.1075
1.4145 | 1835.3427
1.4187 | 1842.5441
1.4229 | 1849.7042
1.4272 | 1856.8962
1.4314 | 1864.1289
1.4355 | 1871.2549
1.4397 | 1878.282
1.444 | 1885.3043
1.4481 | 1892.3475
1.4523 | 1899.3677
1.4566 | 1906.4128
1.4608 | 1913.3828
1.465 | 1920.4209
1.4692 | 1927.525
1.4734 | 1934.6272
1.4776 | 1941.7814
1.4818 | 1948.8787
1.486 | 1956.0286
1.4902 | 1963.2008
1.4944 | 1970.4001
1.4986 | 1977.5376
1.5028 | 1984.6083
1.507 | 1991.6117
1.5113 | 1998.6224
1.5155 | 2005.6718
1.5196 | 2012.6949
1.5238 | 2019.7762
1.5281 | 2026.8077
1.5322 | 2033.7675
1.5364 | 2040.7362
1.5407 | 2047.7504
1.5449 | 2054.8704
1.5491 | 2061.9224
1.5533 | 2068.8164
1.5575 | 2075.6499
1.5617 | 2082.4868
1.5659 | 2089.3931
1.5701 | 2096.2354
1.5743 | 2103.1086
1.5785 | 2109.8865
1.5827 | 2116.7429
1.5869 | 2123.5295
1.5911 | 2130.3418
1.5954 | 2137.2612
1.5996 | 2144.1606
1.6037 | 2151.0828
1.6079 | 2157.8293
1.6122 | 2164.6262
1.6163 | 2171.394
1.6205 | 2178.2363
1.6248 | 2184.978
1.629 | 2191.7827
1.6332 | 2198.6843
1.6374 | 2205.5186
1.6416 | 2212.2791
1.6457 | 2218.9382
1.65 | 2225.783
1.6542 | 2232.6829
1.6584 | 2239.5991
1.6626 | 2246.405
1.6668 | 2253.1489
1.671 | 2259.8643
1.6752 | 2266.5659
1.6795 | 2273.3132
1.6837 | 2280.0884
1.6878 | 2286.8428
1.692 | 2293.4766
1.6963 | 2300.0781
1.7004 | 2306.6943
1.7046 | 2313.4263
1.7089 | 2320.167
1.7131 | 2326.8855
1.7173 | 2333.5559
1.7215 | 2340.2334
1.7257 | 2347.04
1.7299 | 2353.8933
1.7341 | 2360.6802
1.7383 | 2367.4343
1.7425 | 2374.1624
1.7467 | 2380.8855
1.7509 | 2387.571
1.7551 | 2394.1682
1.7593 | 2400.7583
1.7636 | 2407.3303
1.7678 | 2413.8264
1.7719 | 2420.4136
1.7761 | 2427.135
1.7804 | 2433.8623
1.7845 | 2440.5522
1.7887 | 2447.1958
1.793 | 2453.9805
1.7972 | 2460.9746
1.8013 | 2467.978
1.8056 | 2474.9829
1.8098 | 2482.0054
1.814 | 2489.0176
1.8182 | 2496.0781
1.8224 | 2503.1877
1.8266 | 2510.2998
1.8308 | 2517.4478
1.835 | 2524.5027
1.8392 | 2531.491
1.8434 | 2538.5305
1.8477 | 2545.6555
1.8519 | 2552.7981
1.856 | 2559.8601
1.8602 | 2566.8789
1.8645 | 2573.9348
1.8686 | 2581.0923
1.8728 | 2588.2883
1.8771 | 2595.5496
1.8813 | 2602.8145
1.8855 | 2610.1165
1.8897 | 2617.4377
1.8939 | 2624.748
1.898 | 2632.0295
1.9023 | 2639.2512
1.9065 | 2646.3887
1.9107 | 2653.4839
1.9149 | 2660.5559
1.9191 | 2667.5869
1.9233 | 2674.5891
1.9275 | 2681.5227
1.9318 | 2688.3586
1.936 | 2695.2073
1.9401 | 2702.0874
1.9443 | 2708.9688
1.9486 | 2715.8723
1.9527 | 2722.7666
1.9569 | 2729.717
1.9612 | 2736.7466
1.9654 | 2743.8354
1.9696 | 2750.9539
1.9738 | 2758.1592
1.978 | 2765.4202
1.9822 | 2772.802
1.9864 | 2780.2207
1.9906 | 2787.6758
1.9948 | 2795.1597
1.999 | 2802.6663
2.0032 | 2810.1658
2.0074 | 2817.6082
2.0116 | 2825.0625
2.0158 | 2832.4934
2.0201 | 2839.9058
2.0242 | 2847.2727
2.0284 | 2854.8013
2.0326 | 2862.3577
2.0368 | 2869.9377
2.041 | 2877.5342
2.0453 | 2885.1123
2.0495 | 2892.8494
2.0537 | 2900.603
2.0579 | 2908.2854
2.0621 | 2915.9536
2.0663 | 2923.6665
2.0705 | 2931.2988
2.0747 | 2938.9587
2.0789 | 2946.6648
2.0831 | 2954.3184
2.0873 | 2962.0054
2.0915 | 2969.6223
2.0957 | 2977.2957
2.1 | 2985.1692
2.1042 | 2993.0774
2.1083 | 3000.9951
2.1125 | 3008.915
2.1168 | 3016.8528
2.1209 | 3024.8386
2.1251 | 3032.9343
2.1294 | 3040.9639
2.1336 | 3048.9924
2.1377 | 3057.0432
2.142 | 3065.04
2.1462 | 3073.0806
2.1503 | 3081.1477
2.1545 | 3089.238
2.1588 | 3097.3157
2.163 | 3105.4158
2.1672 | 3113.5073
2.1714 | 3121.7632
2.1756 | 3130.0186
2.1798 | 3138.2546
2.1841 | 3146.4495
2.1883 | 3154.5842
2.1924 | 3162.7405
2.1966 | 3170.9377
2.2009 | 3179.0505
2.205 | 3187.0374
2.2092 | 3194.9768
2.2135 | 3202.9451
2.2177 | 3210.9546
2.2219 | 3218.8896
2.2261 | 3226.7305
2.2303 | 3234.5269
2.2345 | 3242.165
2.2387 | 3249.7827
2.2429 | 3257.4573
2.2471 | 3265.1892
2.2513 | 3272.9202
2.2555 | 3280.522
2.2597 | 3288.0896
2.2639 | 3295.8198
2.2681 | 3303.7686
2.2724 | 3311.7886
2.2765 | 3319.8486
2.2807 | 3327.9209
2.2849 | 3336.1641
2.2891 | 3344.4431
2.2933 | 3352.7405
2.2975 | 3361.1711
2.3017 | 3369.6511
2.306 | 3378.1113
2.3102 | 3386.5391
2.3144 | 3395.0774
2.3185 | 3403.7122
2.3228 | 3412.3843
2.327 | 3421.0503
2.3312 | 3429.8491
2.3354 | 3438.8242
2.3396 | 3447.8037
2.3438 | 3456.802
2.348 | 3465.7205
2.3523 | 3474.7126
2.3565 | 3483.8113
2.3606 | 3493.0132
2.3648 | 3502.156
2.369 | 3511.283
2.3732 | 3520.333
2.3774 | 3529.2866
2.3817 | 3538.2332
2.3858 | 3547.1885
2.39 | 3556.2598
2.3943 | 3565.2747
2.3985 | 3574.1733
2.4026 | 3583.0491
2.4068 | 3592.0286
2.4111 | 3600.9497
2.4153 | 3609.9458
2.4195 | 3618.8967
2.4237 | 3627.8525
2.4279 | 3636.8579
2.4321 | 3645.8103
2.4364 | 3654.7542
2.4406 | 3663.718
2.4447 | 3672.7354
2.4489 | 3681.7537
2.4532 | 3690.833
2.4573 | 3699.7964
2.4615 | 3708.8406
2.4658 | 3717.9265
2.47 | 3727.1025
2.4742 | 3736.3191
2.4784 | 3745.6067
2.4826 | 3754.9353
2.4867 | 3764.2747
2.491 | 3773.6045
2.4952 | 3783.0173
2.4994 | 3792.5674
2.5036 | 3802.1555
2.5078 | 3811.7378
2.512 | 3821.2244
2.5162 | 3830.7808
2.5205 | 3840.4233
2.5247 | 3850.0112
2.5288 | 3859.5693
2.533 | 3869.1814
2.5373 | 3878.7195
2.5414 | 3888.3171
2.5456 | 3897.8262
2.5498 | 3907.3813
2.554 | 3916.9316
2.5582 | 3926.4536
2.5625 | 3935.8933
2.5667 | 3945.4402
2.5708 | 3955.0569
2.575 | 3964.6284
2.5793 | 3974.1738
2.5835 | 3983.6843
2.5877 | 3993.3447
2.5919 | 4003.0325
2.5961 | 4012.7639
2.6003 | 4022.469
2.6046 | 4032.1663
2.6088 | 4041.8232
2.6129 | 4051.491
2.6171 | 4061.1812
2.6213 | 4070.8967
2.6255 | 4080.5681
2.6297 | 4090.2246
2.634 | 4099.8574
2.6382 | 4109.561
2.6423 | 4119.3477
2.6466 | 4129.1157
2.6508 | 4138.9111
2.6549 | 4148.606
2.6591 | 4158.4624
2.6634 | 4168.3901
2.6676 | 4178.2593
2.6718 | 4188.0527
2.676 | 4197.8086
2.6802 | 4207.5527
2.6844 | 4217.3281
2.6887 | 4227.1006
2.6928 | 4236.7993
2.697 | 4246.5703
2.7012 | 4256.1616
2.7055 | 4265.7007
2.7096 | 4275.3408
2.7138 | 4285.0269
2.7181 | 4294.7446
2.7223 | 4304.3477
2.7264 | 4313.9834
2.7307 | 4323.6743
2.7349 | 4333.4932
2.739 | 4343.3047
2.7433 | 4353.146
2.7475 | 4362.9268
2.7517 | 4372.7441
2.7559 | 4382.5938
2.7601 | 4392.4453
2.7643 | 4402.3716
2.7685 | 4412.1675
2.7728 | 4422.0215
2.777 | 4431.8032
2.7811 | 4441.5557
2.7853 | 4451.3574
2.7895 | 4461.2612
2.7937 | 4471.1089
2.7979 | 4480.9019
2.8021 | 4490.791
2.8063 | 4500.6992
2.8105 | 4510.6611
2.8148 | 4520.5601
2.819 | 4530.4883
2.8231 | 4540.5269
2.8274 | 4550.5957
2.8316 | 4560.6685
2.8357 | 4570.7529
2.84 | 4580.9111
2.8442 | 4590.9736
2.8484 | 4601.0396
2.8526 | 4611.0811
2.8568 | 4621.1611
2.8611 | 4631.2725
2.8652 | 4641.3008
2.8694 | 4651.2422
2.8736 | 4661.2168
2.8778 | 4671.23
2.882 | 4681.2021
2.8863 | 4691.1753
2.8904 | 4701.1592
2.8946 | 4711.2568
2.8989 | 4721.3535
2.9031 | 4731.4077
2.9072 | 4741.5386
2.9114 | 4751.8164
2.9157 | 4762.1318
2.9199 | 4772.4434
2.9241 | 4782.749
2.9283 | 4793.0518
2.9325 | 4803.3828
2.9367 | 4813.6919
2.941 | 4824.0405
2.9451 | 4834.3594
2.9493 | 4844.6079
2.9535 | 4854.7036
2.9577 | 4864.7056
2.9619 | 4874.7866
2.9661 | 4884.9033
2.9704 | 4894.9741
2.9745 | 4904.9839
2.9787 | 4914.9888
2.983 | 4924.9805
2.9872 | 4934.9995
2.9913 | 4944.9761
2.9955 | 4954.9082
2.9998 | 4964.8867
3.004 | 4974.772
3.0082 | 4984.7456
3.0124 | 4994.7759
3.0166 | 5004.7876
3.0208 | 5014.7354
3.025 | 5024.6885
3.0293 | 5034.7886
3.0334 | 5044.9966
3.0376 | 5055.3125
3.0418 | 5065.6396
3.046 | 5075.9609
3.0502 | 5086.1436
3.0544 | 5096.4663
3.0586 | 5106.9185
3.0628 | 5117.3506
3.0671 | 5127.6963
3.0713 | 5137.9092
3.0754 | 5148.1812
3.0797 | 5158.4883
3.0839 | 5168.7847
3.088 | 5179.0757
3.0923 | 5189.4111
3.0965 | 5199.6353
3.1007 | 5209.8613
3.1049 | 5220.1753
3.1091 | 5230.5698
3.1133 | 5240.917
3.1175 | 5251.1553
3.1217 | 5261.4033
3.1259 | 5271.7627
3.1301 | 5282.2021
3.1343 | 5292.6685
3.1385 | 5303.1489
3.1427 | 5313.5366
3.1469 | 5324.0317
3.1512 | 5334.6279
3.1554 | 5345.2529
3.1595 | 5355.9453
3.1637 | 5366.6191
3.168 | 5377.1777
3.1722 | 5387.7607
3.1764 | 5398.3657
3.1806 | 5408.96
3.1848 | 5419.5947
3.189 | 5430.0215
3.1933 | 5440.3647
3.1975 | 5450.832
3.2016 | 5461.3154
3.2058 | 5471.7998
3.21 | 5482.2549
3.2142 | 5492.5928
3.2184 | 5502.9736
3.2227 | 5513.4175
3.2268 | 5523.8433
3.231 | 5534.3345
3.2353 | 5544.7964
3.2395 | 5555.2158
3.2436 | 5565.627
3.2478 | 5576.0835
3.2521 | 5586.5659
3.2563 | 5597.1343
3.2605 | 5607.6748
3.2647 | 5618.1948
3.2689 | 5628.7461
3.2731 | 5639.3037
3.2773 | 5649.9238
3.2816 | 5660.5215
3.2857 | 5671.085
3.2899 | 5681.6743
3.2941 | 5692.3623
3.2983 | 5703.0537
3.3025 | 5713.686
3.3067 | 5724.2881
3.3109 | 5734.9346
3.3151 | 5745.627
3.3194 | 5756.2622
3.3236 | 5766.9155
3.3277 | 5777.5957
3.3319 | 5788.249
3.3362 | 5798.8848
3.3403 | 5809.4961
3.3446 | 5820.1313
3.3488 | 5830.8247
3.353 | 5841.4893
3.3572 | 5852.2192
3.3614 | 5863.0215
3.3657 | 5873.8652
3.3698 | 5884.6753
3.374 | 5895.4941
3.3782 | 5906.3799
3.3824 | 5917.3926
3.3866 | 5928.5039
3.3908 | 5939.5698
3.395 | 5950.5884
3.3992 | 5961.5547
3.4035 | 5972.582
3.4077 | 5983.6543
3.4118 | 5994.7769
3.416 | 6005.876
3.4203 | 6016.8765
3.4244 | 6027.7671
3.4287 | 6038.6255
3.4329 | 6049.4771
3.4371 | 6060.3677
3.4413 | 6071.2383
3.4455 | 6081.9888
3.4497 | 6092.6284
3.4539 | 6103.25
3.4581 | 6113.9204
3.4623 | 6124.4912
3.4665 | 6135.0396
3.4707 | 6145.543
3.475 | 6156.1426
3.4791 | 6166.7568
3.4833 | 6177.3276
3.4876 | 6187.9077
3.4918 | 6198.4897
3.4959 | 6209.1499
3.5001 | 6219.8569
3.5044 | 6230.6567
3.5085 | 6241.4873
3.5128 | 6252.2212
3.517 | 6262.8379
3.5212 | 6273.4141
3.5254 | 6284.0591
3.5296 | 6294.7397
3.5338 | 6305.4282
3.538 | 6316.0098
3.5422 | 6326.5059
3.5464 | 6337.0918
3.5506 | 6347.7036
3.5548 | 6358.3804
3.559 | 6369.1064
3.5632 | 6379.8213
3.5674 | 6390.5728
3.5717 | 6401.3579
3.5759 | 6412.1626
3.58 | 6423.0337
3.5842 | 6433.9263
3.5885 | 6444.7549
3.5926 | 6455.5938
3.5969 | 6466.5195
3.6011 | 6477.501
3.6053 | 6488.4854
3.6095 | 6499.3604
3.6137 | 6510.2944
3.618 | 6521.3052
3.6221 | 6532.3638
3.6263 | 6543.3691
3.6305 | 6554.4004
3.6347 | 6565.4146
3.6389 | 6576.4741
3.6431 | 6587.4561
3.6473 | 6598.5186
3.6515 | 6609.6919
3.6558 | 6620.8125
3.66 | 6631.855
3.6641 | 6642.8418
3.6683 | 6653.9399
3.6726 | 6665.0693
3.6767 | 6676.1929
3.681 | 6687.2368
3.6852 | 6698.3472
3.6894 | 6709.4258
3.6936 | 6720.4375
3.6978 | 6731.3706
3.702 | 6742.3267
3.7062 | 6753.2812
3.7104 | 6764.2114
3.7146 | 6775.1128
3.7188 | 6785.9326
3.723 | 6796.7812
3.7272 | 6807.6494
3.7314 | 6818.6001
3.7356 | 6829.5942
3.7399 | 6840.6162
3.7441 | 6851.6611
3.7482 | 6862.7202
3.7524 | 6873.7949
3.7567 | 6884.9497
3.7608 | 6896.2588
3.765 | 6907.6221
3.7693 | 6918.9238
3.7735 | 6930.0864
3.7777 | 6941.2798
3.7819 | 6952.605
3.7861 | 6963.9771
3.7903 | 6975.3223
3.7945 | 6986.6118
3.7987 | 6997.749
3.8029 | 7008.9219
3.8071 | 7020.0059
3.8113 | 7031.084
3.8155 | 7042.2432
3.8197 | 7053.3608
3.824 | 7064.3516
3.8282 | 7075.3652
3.8323 | 7086.4614
3.8365 | 7097.584
3.8408 | 7108.8359
3.8449 | 7120.0469
3.8492 | 7131.3535
3.8534 | 7142.7588
3.8576 | 7154.1338
3.8618 | 7165.519
3.866 | 7176.9619
3.8703 | 7188.3862
3.8744 | 7199.811
3.8786 | 7211.2886
3.8828 | 7222.6792
3.887 | 7234.1045
3.8912 | 7245.4604
3.8954 | 7256.8066
3.8996 | 7268.2061
3.9038 | 7279.6982
3.9081 | 7291.2363
3.9123 | 7302.7021
3.9164 | 7314.0986
3.9206 | 7325.5195
3.9249 | 7337.0322
3.929 | 7348.521
3.9332 | 7359.9995
3.9375 | 7371.4102
3.9417 | 7382.8647
3.9459 | 7394.2974
3.9501 | 7405.6611
3.9543 | 7417.0264
3.9585 | 7428.3828
3.9627 | 7439.7065
3.9669 | 7451.0996
3.9711 | 7462.4888
3.9753 | 7473.8643
3.9795 | 7485.3013
3.9837 | 7496.7017
3.9879 | 7508.0317
3.9922 | 7519.4258
3.9964 | 7530.9419
4.0005 | 7542.4805
4.0047 | 7553.9663
4.009 | 7565.2954
4.0131 | 7576.6782
4.0174 | 7588.1655
4.0216 | 7599.564
4.0258 | 7610.8872
4.03 | 7622.2344
4.0342 | 7633.5649
4.0384 | 7644.8584
4.0426 | 7656.1895
4.0468 | 7667.5449
4.051 | 7678.9531
4.0552 | 7690.1968
4.0594 | 7701.3984
4.0636 | 7712.8101
4.0678 | 7724.3257
4.072 | 7735.7881
4.0763 | 7747.1567
4.0805 | 7758.4902
4.0846 | 7769.8887
4.0888 | 7781.3418
4.0931 | 7792.7808
4.0972 | 7804.2876
4.1014 | 7815.7637
4.1057 | 7827.1309
4.1099 | 7838.4917
4.1141 | 7849.8774
4.1183 | 7861.3862
4.1226 | 7872.8984
4.1267 | 7884.3013
4.1309 | 7895.6597
4.1351 | 7907.0615
4.1393 | 7918.5171
4.1435 | 7930.0322
4.1477 | 7941.5464
4.1519 | 7953.042
4.1561 | 7964.5703
4.1604 | 7976.0474
4.1646 | 7987.4487
4.1687 | 7998.9199
4.1729 | 8010.3926
4.1772 | 8021.8936
4.1813 | 8033.4019
4.1855 | 8044.7241
4.1898 | 8055.9917
4.194 | 8067.3184
4.1982 | 8078.7036
4.2024 | 8090.1196
4.2066 | 8101.5405
4.2108 | 8112.9106
4.215 | 8124.3428
4.2192 | 8135.7578
4.2234 | 8147.125
4.2276 | 8158.7368
4.2318 | 8170.3662
4.236 | 8181.9258
4.2402 | 8193.4043
4.2445 | 8204.8496
4.2487 | 8216.4238
4.2528 | 8228.0488
4.257 | 8239.5908
4.2612 | 8251.0996
4.2654 | 8262.6523
4.2696 | 8274.2227
4.2739 | 8285.7842
4.2781 | 8297.3564
4.2823 | 8308.8447
4.2865 | 8320.418
4.2907 | 8331.9307
4.2949 | 8343.4834
4.2991 | 8355.0938
4.3033 | 8366.75
4.3075 | 8378.3984
4.3117 | 8389.9736
4.3159 | 8401.6895
4.3201 | 8413.4697
4.3243 | 8425.3945
4.3286 | 8437.2607
4.3328 | 8449.1475
4.3369 | 8460.9727
4.3411 | 8472.9248
4.3453 | 8484.8428
4.3495 | 8496.8174
4.3537 | 8508.7637
4.358 | 8520.6045
4.3622 | 8532.4277
4.3664 | 8544.2402
4.3706 | 8556.0996
4.3748 | 8567.999
4.379 | 8579.8975
4.3832 | 8591.5859
4.3874 | 8603.2812
4.3916 | 8614.9736
4.3958 | 8626.7178
4.4 | 8638.4033
4.4042 | 8650.001
4.4084 | 8661.6377
4.4127 | 8673.2832
4.4169 | 8684.8916
4.421 | 8696.499
4.4252 | 8708.1768
4.4295 | 8719.9131
4.4336 | 8731.6611
4.4378 | 8743.3877
4.4421 | 8755.1816
4.4463 | 8767.041
4.4505 | 8778.8652
4.4547 | 8790.6602
4.4589 | 8802.5361
4.4631 | 8814.4434
4.4673 | 8826.4033
4.4715 | 8838.3164
4.4757 | 8850.1885
4.4799 | 8862.0947
4.4841 | 8874.1338
4.4883 | 8886.167
4.4925 | 8898.2061
4.4968 | 8910.2148
4.501 | 8922.2129
4.5051 | 8934.3379
4.5093 | 8946.3203
4.5135 | 8958.3242
4.5177 | 8970.3525
4.522 | 8982.3486
4.5262 | 8994.2666
4.5304 | 9006.1777
4.5346 | 9018.126
4.5388 | 9030.0791
4.543 | 9041.8896
4.5472 | 9053.5596
4.5514 | 9065.4033
4.5556 | 9077.2686
4.5598 | 9089.0635
4.564 | 9100.8115
4.5682 | 9112.5762
4.5724 | 9124.3867
4.5766 | 9136.2119
4.5809 | 9148.0088
4.5851 | 9159.874
4.5892 | 9171.792
4.5934 | 9183.6797
4.5977 | 9195.5664
4.6018 | 9207.5039
4.606 | 9219.5264
4.6103 | 9231.501
4.6145 | 9243.4287
4.6187 | 9255.3633
4.6229 | 9267.3838
4.6271 | 9279.4521
4.6313 | 9291.4502
4.6355 | 9303.3877
4.6397 | 9315.3945
4.6439 | 9327.4971
4.6481 | 9339.5723
4.6523 | 9351.5947
4.6565 | 9363.6016
4.6607 | 9375.6455
4.665 | 9387.7812
4.6692 | 9399.9336
4.6733 | 9412.1396
4.6775 | 9424.3584
4.6817 | 9436.5361
4.6859 | 9448.584
4.6901 | 9460.7402
4.6944 | 9472.9873
4.6986 | 9485.2285
4.7028 | 9497.3447
4.707 | 9509.3594
4.7112 | 9521.3301
4.7154 | 9533.3896
4.7196 | 9545.4736
4.7238 | 9557.4824
4.728 | 9569.4883
4.7322 | 9581.3008
4.7364 | 9593.168
4.7406 | 9605.1416
4.7448 | 9617.0762
4.749 | 9629.0156
4.7533 | 9640.9658
4.7574 | 9652.8887
4.7616 | 9664.8398
4.7658 | 9676.8643
4.77 | 9688.8936
4.7742 | 9701.04
4.7785 | 9713.0166
4.7827 | 9725.043
4.7869 | 9737.2305
4.7911 | 9749.4209
4.7953 | 9761.5918
4.7995 | 9773.6152
4.8037 | 9785.6455
4.8079 | 9797.8184
4.8121 | 9810.0605
4.8163 | 9822.2959
4.8205 | 9834.583
4.8247 | 9846.7656
4.8289 | 9858.9561
4.8331 | 9871.124
4.8374 | 9883.3389
4.8415 | 9895.667
4.8457 | 9907.9414
4.85 | 9920.0068
4.8541 | 9932.0977
4.8583 | 9944.2188
4.8626 | 9956.3916
4.8668 | 9968.582
4.871 | 9980.6553
4.8752 | 9992.8096
4.8794 | 10004.9775
4.8836 | 10017.1533
4.8878 | 10029.3213
4.892 | 10041.5088
4.8962 | 10053.6797
4.9004 | 10065.9043
4.9046 | 10078.1426
4.9088 | 10090.3711
4.913 | 10102.6758
4.9172 | 10114.9355
4.9215 | 10127.2129
4.9256 | 10139.502
4.9298 | 10151.915
4.934 | 10164.3506
4.9382 | 10176.7568
4.9424 | 10189.1094
4.9467 | 10201.4443
4.9509 | 10213.8877
4.9551 | 10226.2773
4.9593 | 10238.6045
4.9635 | 10250.8672
4.9677 | 10263.1182
4.9719 | 10275.3008
4.9761 | 10287.5049
4.9803 | 10299.6377
4.9845 | 10311.7656
4.9887 | 10323.9121
4.9929 | 10336.0361
4.9971 | 10348.1895
5.0013 | 10360.3828
5.0056 | 10372.5879
5.0097 | 10384.7744
5.0139 | 10397.0127
5.0181 | 10409.3125
5.0223 | 10421.7734
5.0265 | 10434.209
5.0308 | 10446.5967
5.035 | 10458.8994
5.0392 | 10471.3105
5.0434 | 10483.8506
5.0476 | 10496.3809
5.0518 | 10508.8301
5.056 | 10521.2314
5.0602 | 10533.5801
5.0644 | 10545.8965
5.0686 | 10558.2461
5.0728 | 10570.6338
5.077 | 10583.0244
5.0812 | 10595.2939
5.0854 | 10607.498
5.0896 | 10619.8184
5.0938 | 10632.2373
5.098 | 10644.6289
5.1022 | 10657.0107
5.1064 | 10669.377
5.1106 | 10681.7627
5.1149 | 10694.2188
5.1191 | 10706.6787
5.1233 | 10719.1201
5.1275 | 10731.54
5.1317 | 10743.9307
5.1359 | 10756.4131
5.1401 | 10768.9961
5.1443 | 10781.5264
5.1485 | 10794.084
5.1527 | 10806.6387
5.1569 | 10819.2168
5.1611 | 10831.8672
5.1653 | 10844.6123
5.1695 | 10857.3613
5.1738 | 10870.0205
5.1779 | 10882.5664
5.1821 | 10895.1631
5.1863 | 10907.8564
5.1905 | 10920.5068
5.1947 | 10933.0127
5.199 | 10945.4141
5.2032 | 10957.8418
5.2074 | 10970.2754
5.2116 | 10982.6494
5.2158 | 10995.0264
5.22 | 11007.4082
5.2242 | 11019.5938
5.2284 | 11031.7891
5.2326 | 11043.9775
5.2368 | 11056.2793
5.241 | 11068.6045
5.2452 | 11080.8604
5.2494 | 11093.1611
5.2536 | 11105.5615
5.2578 | 11118.1465
5.262 | 11130.7373
5.2662 | 11143.3506
5.2704 | 11155.9463
5.2746 | 11168.6123
5.2788 | 11181.3604
5.2831 | 11194.126
5.2872 | 11206.8535
5.2915 | 11219.5049
5.2957 | 11232.1816
5.2999 | 11244.7275
5.304 | 11257.3066
5.3082 | 11269.9629
5.3125 | 11282.6562
5.3167 | 11295.1914
5.3209 | 11307.7109
5.3251 | 11320.1934
5.3293 | 11332.7393
5.3335 | 11345.3076
5.3378 | 11357.7979
5.342 | 11370.3438
5.3461 | 11382.916
5.3503 | 11395.457
5.3545 | 11407.9043
5.3587 | 11420.4707
5.3629 | 11433.042
5.3672 | 11445.7793
5.3714 | 11458.5107
5.3756 | 11471.1797
5.3798 | 11483.832
5.384 | 11496.5186
5.3882 | 11509.1885
5.3924 | 11521.8975
5.3966 | 11534.5557
5.4008 | 11547.2441
5.405 | 11559.8877
5.4092 | 11572.3643
5.4134 | 11584.8271
5.4176 | 11597.3652
5.4218 | 11609.9131
5.4261 | 11622.3457
5.4302 | 11634.7754
5.4344 | 11647.207
5.4386 | 11659.7793
5.4428 | 11672.3027
5.447 | 11684.7412
5.4512 | 11697.125
5.4555 | 11709.5547
5.4597 | 11721.9922
5.4639 | 11734.4561
5.4681 | 11746.8984
5.4723 | 11759.2676
5.4765 | 11771.5537
5.4807 | 11783.8301
5.4849 | 11796.2031
5.4891 | 11808.6562
5.4933 | 11821.2266
5.4975 | 11833.6904
5.5017 | 11846.1074
5.5059 | 11858.6104
5.5101 | 11871.2559
5.5143 | 11883.9863
5.5185 | 11896.6895
5.5227 | 11909.375
5.5269 | 11922.0039
5.5311 | 11934.7568
5.5354 | 11947.5713
5.5395 | 11960.3604
5.5438 | 11973.1357
5.548 | 11985.8359
5.5522 | 11998.4385
5.5564 | 12011.0635
5.5605 | 12023.8145
5.5648 | 12036.5264
5.569 | 12049.1914
5.5732 | 12061.7119
5.5774 | 12074.2422
5.5816 | 12086.9453
5.5858 | 12099.667
5.59 | 12112.2891
5.5942 | 12124.9365
5.5984 | 12137.6309
5.6026 | 12150.4053
5.6068 | 12163.2393
5.611 | 12176.0752
5.6152 | 12188.9395
5.6195 | 12201.7402
5.6237 | 12214.5234
5.6279 | 12227.3467
5.6321 | 12240.3252
5.6363 | 12253.3047
5.6405 | 12266.2021
5.6447 | 12278.916
5.6489 | 12291.667
5.6531 | 12304.5283
5.6573 | 12317.4072
5.6615 | 12330.25
5.6657 | 12342.959
5.6699 | 12355.6846
5.6741 | 12368.3887
5.6784 | 12381.0869
5.6825 | 12393.8125
5.6867 | 12406.5947
5.6909 | 12419.3398
5.6951 | 12432.0283
5.6993 | 12444.6846
5.7035 | 12457.3809
5.7077 | 12470.0273
5.712 | 12482.709
5.7162 | 12495.3311
5.7204 | 12508.0615
5.7245 | 12520.7959
5.7288 | 12533.5547
5.733 | 12546.29
5.7372 | 12558.9668
5.7414 | 12571.6445
5.7456 | 12584.3857
5.7498 | 12597.3066
5.754 | 12610.0986
5.7582 | 12622.9004
5.7624 | 12635.6406
5.7666 | 12648.415
5.7708 | 12661.1846
5.775 | 12673.9531
5.7792 | 12686.7783
5.7834 | 12699.6826
5.7877 | 12712.5049
5.7918 | 12725.2725
5.796 | 12738.1016
5.8003 | 12750.9209
5.8045 | 12763.6494
5.8087 | 12776.3066
5.8129 | 12789.0322
5.8171 | 12801.751
5.8213 | 12814.3633
5.8255 | 12826.8896
5.8297 | 12839.4648
5.8339 | 12852.1455
5.8381 | 12864.9082
5.8423 | 12877.6514
5.8465 | 12890.4199
5.8507 | 12903.2266
5.8549 | 12916
5.8591 | 12928.8203
5.8633 | 12941.6982
5.8675 | 12954.5869
5.8717 | 12967.4316
5.876 | 12980.1367
5.8802 | 12992.7822
5.8844 | 13005.4658
5.8886 | 13018.2021
5.8928 | 13030.9141
5.897 | 13043.5723
5.9012 | 13056.124
5.9054 | 13068.7852
5.9096 | 13081.5059
5.9138 | 13094.1455
5.918 | 13106.7578
5.9222 | 13119.374
5.9264 | 13132.0674
5.9307 | 13144.7979
5.9348 | 13157.5049
5.939 | 13170.2129
5.9432 | 13182.9551
5.9474 | 13195.6396
5.9516 | 13208.2969
5.9558 | 13221.1396
5.96 | 13234.0107
5.9642 | 13246.8252
5.9685 | 13259.5469
5.9727 | 13272.1895
5.9769 | 13284.9189
5.9811 | 13297.6787
5.9853 | 13310.4922
5.9895 | 13323.2549
5.9937 | 13335.9395
5.9979 | 13348.5879
6.0021 | 13361.373
6.0063 | 13374.1621
6.0105 | 13386.9658
6.0147 | 13399.7793
6.0189 | 13412.5928
6.0231 | 13425.4375
6.0273 | 13438.3008
6.0315 | 13451.1592
6.0357 | 13464.1123
6.04 | 13476.9863
6.0441 | 13489.7676
6.0483 | 13502.6455
6.0526 | 13515.5508
6.0568 | 13528.4375
6.0609 | 13541.2197
6.0652 | 13553.9639
6.0694 | 13566.7646
6.0736 | 13579.6523
6.0778 | 13592.4844
6.082 | 13605.3701
6.0862 | 13618.21
6.0904 | 13631.0791
6.0946 | 13643.9736
6.0988 | 13656.9678
6.103 | 13670.0635
6.1072 | 13683.2256
6.1114 | 13696.3086
6.1156 | 13709.3857
6.1198 | 13722.5693
6.124 | 13735.7412
6.1282 | 13748.999
6.1325 | 13762.1475
6.1367 | 13775.3496
6.1409 | 13788.5107
6.1451 | 13801.6064
6.1492 | 13814.6553
6.1535 | 13827.748
6.1577 | 13840.834
6.1619 | 13853.9531
6.1661 | 13867.0576
6.1703 | 13880.0918
6.1745 | 13893.1221
6.1787 | 13906.1699
6.183 | 13919.2305
6.1871 | 13932.3477
6.1913 | 13945.4922
6.1955 | 13958.6074
6.1997 | 13971.6953
6.2039 | 13984.6934
6.2081 | 13997.8047
6.2123 | 14010.9561
6.2165 | 14024.0654
6.2208 | 14037.0371
6.225 | 14049.9521
6.2292 | 14062.8252
6.2334 | 14075.7236
6.2376 | 14088.5996
6.2417 | 14101.4355
6.246 | 14114.2461
6.2502 | 14126.9014
6.2544 | 14139.6367
6.2586 | 14152.4463
6.2628 | 14165.3027
6.267 | 14178.127
6.2712 | 14190.9414
6.2754 | 14203.665
6.2796 | 14216.4805
6.2838 | 14229.3477
6.288 | 14242.2451
6.2922 | 14255.1543
6.2964 | 14267.9658
6.3006 | 14280.9062
6.3049 | 14293.9326
6.3091 | 14307.0508
6.3132 | 14320.1055
6.3174 | 14333.1689
6.3217 | 14346.1357
6.3259 | 14359.1748
6.3301 | 14372.2227
6.3343 | 14385.3174
6.3385 | 14398.3945
6.3427 | 14411.3066
6.3469 | 14424.1357
6.3511 | 14436.9678
6.3553 | 14449.8662
6.3595 | 14462.7949
6.3637 | 14475.7539
6.3679 | 14488.6025
6.3721 | 14501.5264
6.3763 | 14514.4873
6.3805 | 14527.4326
6.3847 | 14540.3535
6.389 | 14553.2422
6.3932 | 14566.1719
6.3974 | 14579.1475
6.4016 | 14592.1377
6.4058 | 14605.0752
6.4099 | 14618.0615
6.4142 | 14630.9863
6.4184 | 14643.9297
6.4226 | 14656.9023
6.4268 | 14669.9678
6.431 | 14683.127
6.4352 | 14696.209
6.4394 | 14709.2363
6.4436 | 14722.3291
6.4478 | 14735.5078
6.452 | 14748.6729
6.4562 | 14761.8184
6.4604 | 14774.8643
6.4646 | 14787.9912
6.4688 | 14801.1055
6.4731 | 14814.1611
6.4773 | 14827.1758
6.4814 | 14840.1934
6.4857 | 14853.1602
6.4899 | 14866.1182
6.494 | 14879.0566
6.4983 | 14891.9395
6.5025 | 14904.8779
6.5067 | 14917.7529
6.5109 | 14930.6396
6.5151 | 14943.5469
6.5193 | 14956.5342
6.5235 | 14969.5254
6.5277 | 14982.4766
6.5319 | 14995.417
6.5361 | 15008.4854
6.5403 | 15021.667
6.5445 | 15034.8018
6.5487 | 15047.9092
6.5529 | 15060.9678
6.5572 | 15074.1338
6.5614 | 15087.2207
6.5655 | 15100.3154
6.5697 | 15113.5156
6.574 | 15126.7627
6.5782 | 15139.8447
6.5823 | 15152.9473
6.5866 | 15166.0947
6.5908 | 15179.3389
6.595 | 15192.5801
6.5992 | 15205.6309
6.6034 | 15218.7842
6.6076 | 15232.0039
6.6118 | 15245.1631
6.616 | 15258.2295
6.6202 | 15271.3467
6.6244 | 15284.4307
6.6286 | 15297.5684
6.6328 | 15310.6748
6.6371 | 15323.7666
6.6413 | 15336.8896
6.6455 | 15350.0117
6.6497 | 15363.127
6.6539 | 15376.2617
6.6581 | 15389.4443
6.6622 | 15402.623
6.6665 | 15415.792
6.6707 | 15428.873
6.6749 | 15441.9648
6.6791 | 15455.1699
6.6833 | 15468.3857
6.6875 | 15481.5146
6.6917 | 15494.623
6.6959 | 15507.6826
6.7001 | 15520.8223
6.7043 | 15533.9971
6.7085 | 15547.0547
6.7127 | 15560.1104
6.7169 | 15573.0635
6.7212 | 15585.9707
6.7254 | 15598.8828
6.7296 | 15611.7344
6.7337 | 15624.5605
6.738 | 15637.332
6.7422 | 15650.0107
6.7464 | 15662.7188
6.7506 | 15675.4541
6.7548 | 15688.1484
6.759 | 15700.8887
6.7632 | 15713.5645
6.7674 | 15726.3037
6.7716 | 15739.2227
6.7758 | 15752.1621
6.78 | 15765.1162
6.7842 | 15778.0254
6.7884 | 15790.8857
6.7926 | 15803.9111
6.7968 | 15817.0371
6.801 | 15830.1582
6.8052 | 15843.3174
6.8095 | 15856.4385
6.8137 | 15869.4668
6.8178 | 15882.4746
6.822 | 15895.5635
6.8263 | 15908.6904
6.8305 | 15921.7852
6.8347 | 15934.7217
6.8389 | 15947.6572
6.8431 | 15960.6895
6.8473 | 15973.7744
6.8515 | 15986.7676
6.8557 | 15999.7285
6.8599 | 16012.6084
6.8641 | 16025.6162
6.8683 | 16038.6484
6.8725 | 16051.7002
6.8767 | 16064.7529
6.8809 | 16077.7588
6.8851 | 16090.7812
6.8893 | 16103.7969
6.8936 | 16116.8916
6.8978 | 16130.0771
6.9019 | 16143.3232
6.9062 | 16156.3984
6.9104 | 16169.5
6.9145 | 16182.6797
6.9188 | 16196
6.923 | 16209.3066
6.9272 | 16222.4453
6.9314 | 16235.6055
6.9356 | 16248.9121
6.9398 | 16262.1484
6.944 | 16275.4121
6.9482 | 16288.6943
6.9524 | 16301.9014
6.9566 | 16315.0635
6.9608 | 16328.1611
6.965 | 16341.2305
6.9692 | 16354.3711
6.9734 | 16367.3652
6.9777 | 16380.2451
6.9819 | 16393.1934
6.986 | 16406.1641
6.9902 | 16419.0332
6.9945 | 16431.9082
6.9986 | 16444.7559
7.0029 | 16457.6367
7.0071 | 16470.5977
7.0113 | 16483.6367
7.0155 | 16496.7188
7.0197 | 16509.8086
7.0239 | 16522.8574
7.0281 | 16535.9922
7.0323 | 16549.168
7.0365 | 16562.4375
7.0407 | 16575.7207
7.0449 | 16588.9824
7.0491 | 16602.2812
7.0533 | 16615.4395
7.0575 | 16628.6758
7.0618 | 16641.8984
7.066 | 16655.1152
7.0701 | 16668.2012
7.0743 | 16681.4668
7.0785 | 16694.6191
7.0827 | 16707.7402
7.0869 | 16720.8066
7.0912 | 16733.8008
7.0954 | 16746.9062
7.0996 | 16760.0449
7.1038 | 16773.0801
7.108 | 16786.1211
7.1122 | 16799.2168
7.1164 | 16812.2637
7.1206 | 16825.4004
7.1248 | 16838.5527
7.129 | 16851.752
7.1332 | 16865.002
7.1374 | 16878.209
7.1416 | 16891.4043
7.1458 | 16904.7578
7.1501 | 16918.082
7.1542 | 16931.3398
7.1584 | 16944.4961
7.1627 | 16957.6445
7.1668 | 16970.8809
7.171 | 16984.1211
7.1753 | 16997.291
7.1795 | 17010.4102
7.1837 | 17023.4766
7.1879 | 17036.543
7.1921 | 17049.6621
7.1963 | 17062.832
7.2005 | 17075.9492
7.2047 | 17089.0137
7.2089 | 17102.0117
7.2131 | 17115.0742
7.2173 | 17128.1602
7.2215 | 17141.207
7.2257 | 17154.1914
7.23 | 17166.9844
7.2342 | 17179.8008
7.2383 | 17192.6582
7.2425 | 17205.6191
7.2468 | 17218.5371
7.2509 | 17231.3496
7.2552 | 17244.0586
7.2594 | 17256.8223
7.2636 | 17269.6992
7.2678 | 17282.627
7.272 | 17295.6602
7.2762 | 17308.5625
7.2804 | 17321.418
7.2846 | 17334.252
7.2888 | 17347.2012
7.293 | 17360.2266
7.2972 | 17373.2227
7.3014 | 17386.1543
7.3056 | 17399.1016
7.3098 | 17412.0605
7.3141 | 17425.0547
7.3183 | 17438.1289
7.3224 | 17451.1484
7.3266 | 17464.1855
7.3308 | 17477.2207
7.335 | 17490.3223
7.3392 | 17503.4434
7.3434 | 17516.5547
7.3477 | 17529.5957
7.3519 | 17542.6895
7.3561 | 17555.8223
7.3603 | 17569.0488
7.3645 | 17582.3418
7.3687 | 17595.5703
7.3729 | 17608.7695
7.3771 | 17621.9453
7.3813 | 17635.168
7.3855 | 17648.498
7.3897 | 17661.8203
7.3939 | 17675.0469
7.3982 | 17688.2227
7.4024 | 17701.4082
7.4065 | 17714.5371
7.4107 | 17727.7012
7.415 | 17740.9082
7.4191 | 17754.0312
7.4234 | 17767.2188
7.4276 | 17780.3125
7.4318 | 17793.3984
7.4359 | 17806.5234
7.4402 | 17819.625
7.4444 | 17832.6699
7.4486 | 17845.7617
7.4528 | 17858.9023
7.457 | 17871.9414
7.4612 | 17885.0352
7.4654 | 17898.041
7.4696 | 17911.1133
7.4738 | 17924.2422
7.478 | 17937.3535
7.4823 | 17950.4668
7.4865 | 17963.5352
7.4906 | 17976.5938
7.4948 | 17989.668
7.4991 | 18002.8066
7.5032 | 18015.9043
7.5074 | 18028.9902
7.5117 | 18042.0508
7.5159 | 18055.1172
7.5201 | 18068.2559
7.5243 | 18081.3633
7.5285 | 18094.502
7.5327 | 18107.6758
7.5369 | 18120.7461
7.5411 | 18133.8105
7.5453 | 18146.9395
7.5495 | 18160.0391
7.5537 | 18173.1094
7.5579 | 18186.123
7.5621 | 18199.1582
7.5664 | 18212.3066
7.5706 | 18225.3516
7.5747 | 18238.2344
7.5789 | 18251.1895
7.5832 | 18264.2012
7.5873 | 18277.2344
7.5915 | 18290.3848
7.5957 | 18303.5312
7.5999 | 18316.7031
7.6041 | 18329.7598
7.6084 | 18342.748
7.6126 | 18355.9492
7.6168 | 18369.2969
7.6209 | 18382.5762
7.6252 | 18395.6719
7.6294 | 18408.6641
7.6336 | 18421.6895
7.6378 | 18434.7969
7.642 | 18447.8652
7.6462 | 18460.918
7.6505 | 18473.8984
7.6547 | 18486.8281
7.6588 | 18499.8066
7.663 | 18512.7402
7.6673 | 18525.75
7.6714 | 18538.8105
7.6757 | 18551.8105
7.6799 | 18564.7832
7.6841 | 18577.7891
7.6883 | 18590.8359
7.6925 | 18603.9551
7.6967 | 18616.9785
7.7009 | 18629.9375
7.7051 | 18643.0957
7.7093 | 18656.3066
7.7135 | 18669.5059
7.7177 | 18682.5742
7.7219 | 18695.5977
7.7261 | 18708.7168
7.7303 | 18721.9219
7.7346 | 18735.0605
7.7388 | 18748.1738
7.7429 | 18761.2539
7.7471 | 18774.1523
7.7514 | 18787.0684
7.7555 | 18800.0566
7.7597 | 18813.0703
7.764 | 18826.0645
7.7682 | 18838.9375
7.7724 | 18851.7109
7.7766 | 18864.5859
7.7808 | 18877.5156
7.785 | 18890.4668
7.7892 | 18903.4121
7.7934 | 18916.2969
7.7976 | 18929.1953
7.8018 | 18942.2051
7.806 | 18955.166
7.8102 | 18968.1484
7.8144 | 18981.1211
7.8187 | 18994.168
7.8229 | 19007.2559
7.827 | 19020.3359
7.8312 | 19033.5039
7.8354 | 19046.7109
7.8396 | 19059.7734
7.8438 | 19072.8398
7.8481 | 19086.0703
7.8522 | 19099.3359
7.8564 | 19112.6875
7.8607 | 19125.8555
7.8649 | 19138.998
7.8691 | 19152.2168
7.8733 | 19165.4648
7.8775 | 19178.6543
7.8817 | 19191.9277
7.8859 | 19205.1348
7.8901 | 19218.3047
7.8943 | 19231.4258
7.8985 | 19244.459
7.9027 | 19257.5605
7.907 | 19270.6426
7.9111 | 19283.6328
7.9153 | 19296.6406
7.9195 | 19309.7305
7.9237 | 19322.8203
7.9279 | 19335.8867
7.9322 | 19348.9043
7.9364 | 19362.0527
7.9406 | 19375.3066
7.9448 | 19388.5742
7.949 | 19401.8477
7.9531 | 19415.1738
7.9574 | 19428.4746
7.9616 | 19441.7832
7.9658 | 19455.1094
7.97 | 19468.4492
7.9742 | 19481.7969
7.9784 | 19495.0254
7.9826 | 19508.1484
7.9869 | 19521.3203
7.9911 | 19534.4238
7.9952 | 19547.4629
7.9994 | 19560.4609
8.0037 | 19573.373
8.0078 | 19586.3184
8.012 | 19599.2441
8.0163 | 19612.1406
8.0205 | 19625.0586
8.0247 | 19637.9805
8.0289 | 19650.8926
8.0331 | 19663.8672
8.0373 | 19676.8691
8.0415 | 19689.8047
8.0457 | 19702.7363
8.0499 | 19715.6621
8.0541 | 19728.7148
8.0583 | 19741.8281
8.0625 | 19754.8418
8.0667 | 19767.8711
8.0709 | 19780.8711
8.0752 | 19793.8594
8.0793 | 19806.9102
8.0835 | 19820.0469
8.0877 | 19833.2227
8.0919 | 19846.3379
8.0961 | 19859.2715
8.1003 | 19872.2402
8.1045 | 19885.3613
8.1087 | 19898.5098
8.113 | 19911.5723
8.1172 | 19924.6113
8.1214 | 19937.6309
8.1256 | 19950.7227
8.1298 | 19963.7637
8.134 | 19976.8516
8.1382 | 19989.9473
8.1424 | 20002.998
8.1466 | 20016.0527
8.1508 | 20029.0957
8.1551 | 20042.2168
8.1593 | 20055.3184
8.1634 | 20068.3691
8.1676 | 20081.3594
8.1718 | 20094.5352
8.176 | 20107.7168
8.1802 | 20120.9746
8.1844 | 20134.1777
8.1886 | 20147.3066
8.1929 | 20160.5488
8.1971 | 20173.8672
8.2013 | 20187.2188
8.2054 | 20200.5781
8.2096 | 20213.9062
8.2139 | 20227.0488
8.2181 | 20240.1973
8.2223 | 20253.377
8.2265 | 20266.5508
8.2307 | 20279.7402
8.2349 | 20292.7949
8.2392 | 20305.748
8.2434 | 20318.707
8.2475 | 20331.6602
8.2517 | 20344.5586
8.256 | 20357.4434
8.2601 | 20370.2305
8.2643 | 20383.0449
8.2686 | 20395.916
8.2728 | 20408.7891
8.2769 | 20421.6035
8.2812 | 20434.4238
8.2854 | 20447.2637
8.2896 | 20460.1758
8.2938 | 20473.1797
8.298 | 20486.2129
8.3022 | 20499.3125
8.3064 | 20512.4219
8.3106 | 20525.5117
8.3148 | 20538.5605
8.319 | 20551.6895
8.3232 | 20564.875
8.3275 | 20577.9844
8.3316 | 20591.041
8.3358 | 20604.1426
8.34 | 20617.2891
8.3442 | 20630.3613
8.3484 | 20643.3281
8.3526 | 20656.3242
8.3568 | 20669.4219
8.361 | 20682.5547
8.3653 | 20695.5918
8.3695 | 20708.6523
8.3736 | 20721.7266
8.3779 | 20734.7188
8.3821 | 20747.8008
8.3863 | 20760.9531
8.3905 | 20774.0879
8.3947 | 20787.1465
8.3989 | 20800.1914
8.4031 | 20813.2812
8.4074 | 20826.4609
8.4116 | 20839.6992
8.4157 | 20852.875
8.4199 | 20866.0234
8.4242 | 20879.1855
8.4283 | 20892.4277
8.4325 | 20905.7656
8.4367 | 20919.1348
8.4409 | 20932.373
8.4451 | 20945.5723
8.4494 | 20958.7949
8.4536 | 20972.0527
8.4577 | 20985.3242
8.4619 | 20998.6133
8.4662 | 21011.7832
8.4704 | 21024.8223
8.4746 | 21037.8574
8.4788 | 21050.9512
8.483 | 21064.0449
8.4872 | 21077.0527
8.4915 | 21089.9355
8.4957 | 21102.6953
8.4998 | 21115.5273
8.504 | 21128.3867
8.5082 | 21141.1738
8.5124 | 21153.9609
8.5166 | 21166.6523
8.5209 | 21179.4141
8.5251 | 21192.2695
8.5292 | 21205.1738
8.5335 | 21218.1055
8.5377 | 21231.0801
8.5419 | 21244.0605
8.5461 | 21257.0879
8.5503 | 21270.2383
8.5544 | 21283.4043
8.5587 | 21296.5801
8.5629 | 21309.6152
8.5671 | 21322.6328
8.5713 | 21335.7168
8.5755 | 21348.8281
8.5798 | 21361.9121
8.5839 | 21374.9121
8.5881 | 21387.8301
8.5923 | 21400.7383
8.5965 | 21413.627
8.6007 | 21426.5391
8.6049 | 21439.3848
8.6092 | 21452.2207
8.6134 | 21465.0312
8.6176 | 21477.8711
8.6218 | 21490.7285
8.6259 | 21503.6152
8.6301 | 21516.4805
8.6344 | 21529.2734
8.6385 | 21542.1699
8.6428 | 21555.1543
8.647 | 21568.2539
8.6512 | 21581.3047
8.6554 | 21594.2344
8.6596 | 21607.1641
8.6639 | 21620.2031
8.668 | 21633.2832
8.6722 | 21646.3848
8.6764 | 21659.4844
8.6806 | 21672.4922
8.6848 | 21685.4961
8.6891 | 21698.457
8.6932 | 21711.4746
8.6974 | 21724.6152
8.7017 | 21737.7461
8.7059 | 21750.7598
8.71 | 21763.7207
8.7142 | 21776.7031
8.7185 | 21789.7246
8.7227 | 21802.7715
8.7269 | 21815.6777
8.7311 | 21828.6484
8.7353 | 21841.6484
8.7395 | 21854.5723
8.7437 | 21867.3926
8.748 | 21880.1934
8.7521 | 21892.9941
8.7563 | 21905.8945
8.7605 | 21918.7949
8.7647 | 21931.6641
8.7689 | 21944.5645
8.7732 | 21957.4355
8.7774 | 21970.3125
8.7816 | 21983.2363
8.7858 | 21996.2598
8.79 | 22009.3887
8.7941 | 22022.5273
8.7984 | 22035.5723
8.8026 | 22048.6133
8.8067 | 22061.7109
8.811 | 22074.8516
8.8152 | 22087.9336
8.8194 | 22100.9902
8.8236 | 22114.0312
8.8278 | 22127.1113
8.832 | 22140.1094
8.8362 | 22153.0273
8.8404 | 22165.9648
8.8446 | 22178.8926
8.8488 | 22191.8262
8.853 | 22204.7422
8.8572 | 22217.627
8.8614 | 22230.5
8.8657 | 22243.3516
8.8699 | 22256.2031
8.8741 | 22269.1602
8.8782 | 22282.2168
8.8824 | 22295.2207
8.8867 | 22308.1855
8.8909 | 22321.168
8.8951 | 22334.2578
8.8993 | 22347.498
8.9035 | 22360.7305
8.9077 | 22373.8516
8.9119 | 22386.8828
8.9162 | 22399.8848
8.9203 | 22412.9688
8.9245 | 22426.0664
8.9287 | 22439.1406
8.9329 | 22452.125
8.9371 | 22465.0039
8.9414 | 22477.8203
8.9455 | 22490.6562
8.9497 | 22503.5547
8.954 | 22516.5215
8.9582 | 22529.3418
8.9623 | 22542.0117
8.9665 | 22554.7637
8.9708 | 22567.5801
8.9749 | 22580.3926
8.9792 | 22593.1094
8.9834 | 22605.7871
8.9876 | 22618.5391
8.9918 | 22631.3496
8.996 | 22644.1309
9.0002 | 22656.9336
9.0044 | 22669.7598
9.0086 | 22682.5156
9.0128 | 22695.2852
9.017 | 22708.1035
9.0212 | 22720.9961
9.0254 | 22733.9043
9.0297 | 22746.6328
9.0338 | 22759.3242
9.0381 | 22772.0352
9.0423 | 22784.8457
9.0464 | 22797.6836
9.0506 | 22810.4961
9.0549 | 22823.1914
9.0591 | 22835.9219
9.0633 | 22848.7148
9.0675 | 22861.4141
9.0717 | 22874.1191
9.0759 | 22886.8398
9.0802 | 22899.6035
9.0843 | 22912.3047
9.0885 | 22925.043
9.0927 | 22937.8008
9.0969 | 22950.6152
9.1011 | 22963.2598
9.1053 | 22975.9316
9.1095 | 22988.8613
9.1137 | 23001.8828
9.1179 | 23014.8477
9.1222 | 23027.6602
9.1264 | 23040.4258
9.1305 | 23053.3008
9.1347 | 23066.2695
9.139 | 23079.2324
9.1431 | 23092.2656
9.1474 | 23105.2539
9.1516 | 23118.1621
9.1558 | 23131.0781
9.16 | 23144.0234
9.1642 | 23156.9961
9.1685 | 23170.082
9.1726 | 23183.0371
9.1768 | 23195.8574
9.181 | 23208.6777
9.1852 | 23221.5684
9.1894 | 23234.3945
9.1937 | 23247.1699
9.1978 | 23259.9023
9.202 | 23272.7402
9.2063 | 23285.6113
9.2105 | 23298.4336
9.2146 | 23311.2324
9.2188 | 23324.0781
9.2231 | 23337.0469
9.2272 | 23350
9.2314 | 23362.9199
9.2357 | 23375.8516
9.2399 | 23388.8145
9.2441 | 23401.7617
9.2483 | 23414.7227
9.2525 | 23427.625
9.2567 | 23440.459
9.2609 | 23453.3672
9.2651 | 23466.1289
9.2693 | 23478.9355
9.2735 | 23491.7402
9.2777 | 23504.5176
9.2819 | 23517.2266
9.2862 | 23529.8496
9.2904 | 23542.5078
9.2946 | 23555.3066
9.2987 | 23568.1445
9.3029 | 23580.8066
9.3072 | 23593.4707
9.3114 | 23606.1602
9.3156 | 23619.0645
9.3198 | 23631.9785
9.324 | 23644.8418
9.3282 | 23657.6465
9.3324 | 23670.4395
9.3367 | 23683.1738
9.3408 | 23695.9004
9.345 | 23708.7754
9.3492 | 23721.6426
9.3534 | 23734.375
9.3576 | 23746.9648
9.3618 | 23759.668
9.366 | 23772.582
9.3702 | 23785.6582
9.3744 | 23798.6992
9.3787 | 23811.623
9.3828 | 23824.4941
9.387 | 23837.4121
9.3913 | 23850.4375
9.3954 | 23863.5156
9.3997 | 23876.4707
9.4039 | 23889.1816
9.4081 | 23901.8066
9.4123 | 23914.3457
9.4165 | 23926.877
9.4208 | 23939.4805
9.4249 | 23952.127
9.4291 | 23964.6348
9.4333 | 23977.0684
9.4375 | 23989.5098
9.4417 | 24002.0684
9.446 | 24014.6465
9.4502 | 24027.166
9.4544 | 24039.7266
9.4586 | 24052.4355
9.4628 | 24065.1035
9.4669 | 24077.8301
9.4711 | 24090.5449
9.4754 | 24103.3281
9.4795 | 24116.1777
9.4837 | 24129.0254
9.488 | 24141.9277
9.4922 | 24154.8008
9.4964 | 24167.6426
9.5006 | 24180.2637
9.5048 | 24192.9336
9.509 | 24205.5742
9.5132 | 24218.2695
9.5174 | 24230.8477
9.5216 | 24243.2812
9.5258 | 24255.7246
9.53 | 24268.1875
9.5342 | 24280.6953
9.5384 | 24293.1328
9.5427 | 24305.6152
9.5469 | 24318.1309
9.551 | 24330.6738
9.5552 | 24343.1523
9.5594 | 24355.6289
9.5636 | 24368.1758
9.5679 | 24380.7383
9.5721 | 24393.3613
9.5763 | 24405.9824
9.5805 | 24418.6523
9.5847 | 24431.4043
9.5889 | 24444.1074
9.5931 | 24456.7305
9.5973 | 24469.5156
9.6015 | 24482.4238
9.6057 | 24495.2695
9.6099 | 24508.0586
9.6141 | 24520.8145
9.6183 | 24533.5781
9.6225 | 24546.4082
9.6268 | 24559.1543
9.631 | 24571.8613
9.6351 | 24584.6953
9.6394 | 24597.4336
9.6436 | 24610.1074
9.6477 | 24622.8027
9.6519 | 24635.4609
9.6562 | 24648.0957
9.6604 | 24660.7383
9.6646 | 24673.3789
9.6688 | 24686.0527
9.673 | 24698.7422
9.6772 | 24711.3203
9.6814 | 24723.8691
9.6856 | 24736.4141
9.6898 | 24749.1191
9.694 | 24761.9297
9.6982 | 24774.6875
9.7024 | 24787.3848
9.7066 | 24800.0234
9.7109 | 24812.7754
9.7151 | 24825.6289
9.7192 | 24838.502
9.7234 | 24851.3438
9.7277 | 24864.1699
9.7319 | 24876.8965
9.7361 | 24889.6113
9.7403 | 24902.3926
9.7445 | 24915.1855
9.7487 | 24927.8965
9.7529 | 24940.4297
9.7571 | 24952.9141
9.7613 | 24965.416
9.7655 | 24977.9531
9.7697 | 24990.4336
9.7739 | 25002.791
9.7781 | 25015.082
9.7823 | 25027.3613
9.7865 | 25039.7656
9.7907 | 25052.209
9.795 | 25064.6328
9.7992 | 25077.0312
9.8033 | 25089.4766
9.8075 | 25101.9512
9.8117 | 25114.5469
9.8159 | 25127.25
9.8201 | 25139.9551
9.8244 | 25152.584
9.8286 | 25165.1562
9.8328 | 25177.7871
9.837 | 25190.6016
9.8412 | 25203.418
9.8454 | 25216.1562
9.8496 | 25228.8359
9.8538 | 25241.6055
9.858 | 25254.3652
9.8622 | 25267.1582
9.8664 | 25279.9023
9.8706 | 25292.5137
9.8748 | 25305.1152
9.8791 | 25317.6836
9.8833 | 25330.2188
9.8874 | 25342.7344
9.8916 | 25355.2148
9.8959 | 25367.5352
9.9001 | 25379.9004
9.9043 | 25392.2578
9.9085 | 25404.709
9.9127 | 25417.1758
9.9169 | 25429.5078
9.9212 | 25441.8418
9.9254 | 25454.3301
9.9295 | 25466.8789
9.9337 | 25479.418
9.9379 | 25491.9531
9.9421 | 25504.4004
9.9463 | 25516.9141
9.9505 | 25529.4922
9.9547 | 25542.1387
9.9589 | 25554.9141
9.9632 | 25567.5625
9.9674 | 25580.0527
9.9715 | 25592.5098
9.9757 | 25605.0352
9.9799 | 25617.5078
9.9841 | 25630.0391
9.9884 | 25642.4023
9.9926 | 25654.6504
9.9968 | 25666.9238
10.001 | 25679.084
10.0052 | 25691.2285
10.0094 | 25703.3945
10.0136 | 25715.4863
10.0178 | 25727.5703
10.022 | 25739.6543
10.0262 | 25751.6758
10.0304 | 25763.7285
10.0346 | 25775.8555
10.0388 | 25788.041
10.043 | 25800.291
10.0473 | 25812.5938
10.0514 | 25824.8945
10.0556 | 25837.3203
10.0598 | 25849.7715
10.064 | 25862.3594
10.0682 | 25874.9766
10.0724 | 25887.6777
10.0767 | 25900.2656
10.0809 | 25912.7344
10.0851 | 25925.291
10.0893 | 25937.9551
10.0935 | 25950.5938
10.0977 | 25963.1211
10.1019 | 25975.582
10.1061 | 25988
10.1103 | 26000.5137
10.1145 | 26012.918
10.1187 | 26025.4219
10.1229 | 26037.9551
10.1271 | 26050.3809
10.1314 | 26062.6895
10.1355 | 26075.0977
10.1397 | 26087.5859
10.1439 | 26100.1113
10.1482 | 26112.5586
10.1523 | 26124.9375
10.1565 | 26137.4805
10.1608 | 26150.0664
10.165 | 26162.6152
10.1692 | 26175.1582
10.1734 | 26187.7617
10.1777 | 26200.3652
10.1818 | 26213.0176
10.186 | 26225.6543
10.1902 | 26238.293
10.1944 | 26250.877
10.1986 | 26263.4102
10.2028 | 26275.9609
10.207 | 26288.5859
10.2112 | 26301.2578
10.2155 | 26313.8691
10.2197 | 26326.3906
10.2238 | 26338.8672
10.228 | 26351.416
10.2322 | 26364.0039
10.2364 | 26376.5684
10.2406 | 26389
10.2449 | 26401.2949
10.2491 | 26413.5879
10.2533 | 26425.9492
10.2575 | 26438.2305
10.2617 | 26450.416
10.2659 | 26462.5039
10.2701 | 26474.4648
10.2743 | 26486.4824
10.2785 | 26498.5645
10.2827 | 26510.7031
10.2869 | 26522.9004
10.2911 | 26535.0449
10.2953 | 26547.1602
10.2996 | 26559.4121
10.3038 | 26571.8379
10.3079 | 26584.3496
10.3121 | 26596.877
10.3163 | 26609.3145
10.3205 | 26621.7949
10.3247 | 26634.3809
10.329 | 26646.916
10.3332 | 26659.3867
10.3374 | 26671.8613
10.3416 | 26684.3125
10.3458 | 26696.7305
10.35 | 26709.0605
10.3542 | 26721.3965
10.3584 | 26733.7949
10.3626 | 26746.0879
10.3668 | 26758.3672
10.371 | 26770.7305
10.3752 | 26783.1582
10.3794 | 26795.5039
10.3837 | 26807.75
10.3879 | 26820.0039
10.392 | 26832.4668
10.3962 | 26845.0371
10.4004 | 26857.543
10.4046 | 26870.0605
10.4088 | 26882.5117
10.4131 | 26894.9961
10.4173 | 26907.5488
10.4215 | 26920.0957
10.4257 | 26932.709
10.4299 | 26945.3066
10.4341 | 26957.7285
10.4383 | 26970.1133
10.4425 | 26982.5098
10.4467 | 26994.9043
10.4509 | 27007.3906
10.4551 | 27019.7227
10.4593 | 27032.0352
10.4635 | 27044.3691
10.4677 | 27056.6953
10.472 | 27068.918
10.4761 | 27081.1504
10.4803 | 27093.373
10.4846 | 27105.623
10.4887 | 27117.8672
10.4929 | 27129.9629
10.4972 | 27142.0508
10.5014 | 27154.1074
10.5056 | 27166.2324
10.5098 | 27178.3184
10.514 | 27190.4414
10.5182 | 27202.5156
10.5224 | 27214.5742
10.5266 | 27226.6367
10.5308 | 27238.7559
10.535 | 27250.8984
10.5392 | 27263.1055
10.5434 | 27275.3008
10.5476 | 27287.3848
10.5519 | 27299.5547
10.5561 | 27311.7617
10.5602 | 27324.0078
10.5644 | 27336.166
10.5686 | 27348.3105
10.5728 | 27360.4551
10.577 | 27372.7109
10.5813 | 27384.9707
10.5855 | 27397.1621
10.5897 | 27409.3359
10.5939 | 27421.4414
10.5981 | 27433.582
10.6023 | 27445.7969
10.6065 | 27458.0664
10.6107 | 27470.3105
10.6149 | 27482.4746
10.6191 | 27494.5605
10.6233 | 27506.707
10.6275 | 27518.9883
10.6317 | 27531.3789
10.6359 | 27543.7148
10.6402 | 27555.9746
10.6443 | 27568.3008
10.6485 | 27580.7539
10.6528 | 27593.2461
10.6569 | 27605.7793
10.6611 | 27618.3164
10.6654 | 27630.834
10.6696 | 27643.3633
10.6738 | 27655.9102
10.678 | 27668.5215
10.6822 | 27681.1504
10.6864 | 27693.6133
10.6906 | 27705.9688
10.6948 | 27718.4355
10.699 | 27730.9102
10.7032 | 27743.373
10.7074 | 27755.6992
10.7116 | 27767.8633
10.7158 | 27780.1094
10.7201 | 27792.4844
10.7243 | 27804.8145
10.7284 | 27817.1211
10.7326 | 27829.3438
10.7369 | 27841.4062
10.741 | 27853.5664
10.7452 | 27865.7539
10.7495 | 27877.9922
10.7537 | 27890.2051
10.7579 | 27902.2266
10.7621 | 27914.0938
10.7663 | 27926.0781
10.7705 | 27938.1289
10.7747 | 27950.2441
10.7789 | 27962.291
10.7831 | 27974.1406
10.7873 | 27986.0039
10.7915 | 27997.9023
10.7957 | 28009.8984
10.7999 | 28021.8945
10.8042 | 28033.8457
10.8084 | 28045.7656
10.8125 | 28057.6797
10.8167 | 28069.5645
10.8209 | 28081.5352
10.8251 | 28093.5371
10.8293 | 28105.5234
10.8336 | 28117.4883
10.8378 | 28129.4434
10.842 | 28141.3711
10.8462 | 28153.3984
10.8504 | 28165.3418
10.8546 | 28177.2598
10.8588 | 28189.1973
10.863 | 28201.2578
10.8672 | 28213.3535
10.8714 | 28225.3633
10.8756 | 28237.3125
10.8798 | 28249.2598
10.884 | 28261.3691
10.8882 | 28273.4551
10.8924 | 28285.541
10.8966 | 28297.6738
10.9008 | 28309.7734
10.905 | 28321.752
10.9092 | 28333.7617
10.9134 | 28345.834
10.9177 | 28357.9824
10.9219 | 28370.1543
10.9261 | 28382.1934
10.9303 | 28394.2129
10.9345 | 28406.2344
10.9387 | 28418.1934
10.9429 | 28430.1738
10.9471 | 28442.1602
10.9513 | 28454.1387
10.9555 | 28466.0996
10.9597 | 28477.998
10.9639 | 28489.8203
10.9681 | 28501.6836
10.9724 | 28513.6367
10.9766 | 28525.6504
10.9807 | 28537.6973
10.9849 | 28549.7422
10.9891 | 28561.7812
10.9933 | 28573.8066
10.9975 | 28585.9062
11.0018 | 28598.0488
11.006 | 28610.2129
11.0102 | 28622.3574
11.0144 | 28634.3301
11.0186 | 28646.2734
11.0228 | 28658.2812
11.027 | 28670.2852
11.0312 | 28682.1758
11.0354 | 28693.9824
11.0396 | 28705.748
11.0438 | 28717.6582
11.048 | 28729.5859
11.0522 | 28741.4766
11.0564 | 28753.334
11.0607 | 28765.1816
11.0648 | 28777.0273
11.069 | 28788.9238
11.0732 | 28800.9277
11.0774 | 28812.957
11.0816 | 28824.9746
11.0859 | 28836.834
11.0901 | 28848.7363
11.0943 | 28860.791
11.0985 | 28872.9863
11.1027 | 28885.084
11.1068 | 28897.0898
11.1111 | 28909.0566
11.1153 | 28921.1348
11.1195 | 28933.2383
11.1237 | 28945.2695
11.1279 | 28957.3164
11.1321 | 28969.3203
11.1363 | 28981.248
11.1405 | 28993.1641
11.1447 | 29005.1953
11.1489 | 29017.1758
11.1531 | 29029.1406
11.1574 | 29040.9727
11.1615 | 29052.8711
11.1657 | 29064.918
11.1699 | 29076.9414
11.1742 | 29088.9121
11.1784 | 29100.7637
11.1826 | 29112.5996
11.1868 | 29124.5234
11.191 | 29136.4629
11.1952 | 29148.332
11.1994 | 29160.1992
11.2036 | 29171.9844
11.2078 | 29183.7617
11.212 | 29195.6348
11.2162 | 29207.5156
11.2204 | 29219.4062
11.2246 | 29231.3145
11.2289 | 29243.1426
11.233 | 29255.0566
11.2372 | 29267.0859
11.2414 | 29279.1094
11.2456 | 29291.1289
11.2498 | 29303.0117
11.2541 | 29314.8184
11.2582 | 29326.6973
11.2624 | 29338.6367
11.2667 | 29350.4219
11.2709 | 29362.1152
11.2751 | 29373.6465
11.2793 | 29385.2227
11.2835 | 29396.7109
11.2877 | 29408.1406
11.2919 | 29419.5879
11.2961 | 29430.959
11.3003 | 29442.3145
11.3045 | 29453.5742
11.3087 | 29464.9434
11.3129 | 29476.3574
11.3171 | 29487.8516
11.3213 | 29499.2578
11.3255 | 29510.8145
11.3297 | 29522.457
11.3339 | 29534.1133
11.3381 | 29545.8125
11.3423 | 29557.4785
11.3466 | 29569.3125
11.3508 | 29581.1621
11.355 | 29593.0078
11.3591 | 29604.8438
11.3633 | 29616.6621
11.3676 | 29628.457
11.3717 | 29640.2734
11.3759 | 29652.0762
11.3802 | 29663.8477
11.3844 | 29675.6504
11.3886 | 29687.377
11.3929 | 29699.1562
11.397 | 29710.9414
11.4012 | 29722.6992
11.4054 | 29734.4355
11.4097 | 29746.1445
11.4138 | 29757.832
11.418 | 29769.6074
11.4223 | 29781.4902
11.4265 | 29793.2246
11.4307 | 29804.8633
11.4349 | 29816.4023
11.4391 | 29827.9863
11.4433 | 29839.7207
11.4475 | 29851.4766
11.4517 | 29863.127
11.4559 | 29874.7129
11.4601 | 29886.2539
11.4643 | 29897.7695
11.4685 | 29909.4492
11.4727 | 29921.2188
11.4769 | 29932.9551
11.4811 | 29944.582
11.4853 | 29956.127
11.4895 | 29967.6875
11.4937 | 29979.3438
11.4979 | 29990.9941
11.5021 | 30002.5176
11.5064 | 30014
11.5106 | 30025.4199
11.5148 | 30036.8789
11.519 | 30048.3105
11.5232 | 30059.6973
11.5274 | 30071.0117
11.5316 | 30082.3711
11.5358 | 30093.7559
11.54 | 30105.1621
11.5442 | 30116.543
11.5484 | 30127.8477
11.5526 | 30139.2109
11.5568 | 30150.5938
11.561 | 30162.127
11.5652 | 30173.8027
11.5694 | 30185.4609
11.5736 | 30197.0156
11.5778 | 30208.5391
11.582 | 30220.2285
11.5862 | 30232.0801
11.5904 | 30243.873
11.5946 | 30255.502
11.5989 | 30267.0625
11.6031 | 30278.6211
11.6073 | 30290.1562
11.6114 | 30301.7461
11.6156 | 30313.4023
11.6199 | 30325
11.6241 | 30336.334
11.6282 | 30347.6855
11.6325 | 30359.209
11.6367 | 30370.8184
11.6409 | 30382.334
11.6451 | 30393.6426
11.6494 | 30404.8867
11.6535 | 30416.2363
11.6577 | 30427.5156
11.6619 | 30438.7871
11.6661 | 30450.1465
11.6703 | 30461.4336
11.6746 | 30472.7422
11.6788 | 30484.0703
11.683 | 30495.4453
11.6872 | 30506.9062
11.6914 | 30518.4434
11.6956 | 30529.8574
11.6998 | 30541.3164
11.704 | 30552.8242
11.7082 | 30564.3105
11.7124 | 30575.7695
11.7166 | 30587.1172
11.7208 | 30598.4961
11.725 | 30609.8906
11.7292 | 30621.3027
11.7334 | 30632.6328
11.7376 | 30643.918
11.7418 | 30655.2227
11.746 | 30666.5723
11.7502 | 30677.916
11.7544 | 30689.2168
11.7586 | 30700.4922
11.7629 | 30711.6836
11.7671 | 30722.9297
11.7713 | 30734.1211
11.7755 | 30745.2715
11.7796 | 30756.3555
11.7839 | 30767.3828
11.7881 | 30778.3418
11.7923 | 30789.3594
11.7965 | 30800.4316
11.8007 | 30811.5527
11.8049 | 30822.6797
11.8091 | 30833.7402
11.8133 | 30844.8594
11.8175 | 30856.168
11.8217 | 30867.5918
11.8259 | 30878.9922
11.8301 | 30890.4062
11.8343 | 30901.7539
11.8385 | 30913.1875
11.8427 | 30924.6621
11.8469 | 30936.084
11.8511 | 30947.4648
11.8554 | 30958.8867
11.8596 | 30970.1934
11.8638 | 30981.4844
11.8679 | 30992.7852
11.8722 | 31003.9961
11.8764 | 31015.2266
11.8806 | 31026.332
11.8848 | 31037.4766
11.889 | 31048.6992
11.8932 | 31059.8906
11.8974 | 31070.9727
11.9016 | 31081.9648
11.9058 | 31093.0859
11.91 | 31104.3223
11.9142 | 31115.6836
11.9184 | 31126.9785
11.9226 | 31138.2832
11.9268 | 31149.5488
11.9311 | 31160.9062
11.9352 | 31172.3203
11.9395 | 31183.7617
11.9437 | 31195.3125
11.9479 | 31206.6992
11.9521 | 31217.9414
11.9563 | 31229.1602
11.9605 | 31240.4688
11.9647 | 31251.7598
11.9689 | 31262.9277
11.9731 | 31273.9258
11.9773 | 31284.9941
11.9815 | 31296.207
11.9857 | 31307.3438
11.9899 | 31318.4629
11.9941 | 31329.5293
11.9983 | 31340.582
12.0025 | 31351.6758
12.0067 | 31362.7715
12.0109 | 31373.8633
12.0151 | 31384.9297
12.0194 | 31395.8867
12.0236 | 31406.75
12.0278 | 31417.6777
12.0319 | 31428.6465
12.0361 | 31439.627
12.0404 | 31450.4922
12.0446 | 31461.2773
12.0488 | 31472.123
12.053 | 31483.0801
12.0572 | 31494.1133
12.0614 | 31505.1055
12.0656 | 31515.9727
12.0698 | 31526.8633
12.074 | 31537.8164
12.0782 | 31548.8184
12.0824 | 31559.8613
12.0866 | 31570.8926
12.0908 | 31581.8555
12.0951 | 31592.7539
12.0992 | 31603.5938
12.1034 | 31614.4902
12.1077 | 31625.4883
12.1119 | 31636.3711
12.1161 | 31647.1621
12.1202 | 31657.9785
12.1245 | 31668.8301
12.1286 | 31679.6406
12.1329 | 31690.4277
12.1371 | 31701.1992
12.1413 | 31712.0293
12.1455 | 31722.9668
12.1497 | 31733.8301
12.1539 | 31744.666
12.1581 | 31755.4805
12.1623 | 31766.3047
12.1665 | 31777.1367
12.1707 | 31788.0312
12.1749 | 31798.9609
12.1791 | 31809.9121
12.1834 | 31820.7891
12.1876 | 31831.4805
12.1918 | 31842.2852
12.196 | 31853.1484
12.2001 | 31864.0391
12.2044 | 31874.8379
12.2086 | 31885.5723
12.2128 | 31896.3652
12.217 | 31907.1289
12.2212 | 31917.7871
12.2254 | 31928.4746
12.2296 | 31939.1719
12.2338 | 31949.8691
12.238 | 31960.5918
12.2422 | 31971.2676
12.2464 | 31981.9531
12.2506 | 31992.6797
12.2548 | 32003.3359
12.259 | 32014.0957
12.2632 | 32024.9414
12.2674 | 32035.7285
12.2716 | 32046.5215
12.2759 | 32057.2305
12.2801 | 32067.8301
12.2842 | 32078.5176
12.2884 | 32089.2227
12.2927 | 32099.8164
12.2968 | 32110.3105
12.3011 | 32120.6797
12.3053 | 32131.1113
12.3095 | 32141.543
12.3137 | 32151.9434
12.3179 | 32162.3477
12.3221 | 32172.8887
12.3263 | 32183.3379
12.3305 | 32193.8457
12.3347 | 32204.3867
12.3389 | 32214.9453
12.3431 | 32225.5117
12.3473 | 32236.0527
12.3515 | 32246.6738
12.3557 | 32257.3438
12.36 | 32267.9863
12.3642 | 32278.4805
12.3683 | 32288.9375
12.3725 | 32299.3926
12.3768 | 32310.0508
12.3809 | 32320.7363
12.3851 | 32331.377
12.3893 | 32341.9688
12.3936 | 32352.5703
12.3978 | 32363.2617
12.402 | 32374.0215
12.4062 | 32384.7852
12.4104 | 32395.5938
12.4146 | 32406.3203
12.4188 | 32416.8945
12.423 | 32427.5254
12.4272 | 32438.252
12.4314 | 32448.959
12.4357 | 32459.5859
12.4399 | 32470.0605
12.4441 | 32480.5176
12.4483 | 32491.1582
12.4524 | 32501.8281
12.4566 | 32512.4688
12.4609 | 32523.0547
12.4651 | 32533.5312
12.4693 | 32544.0664
12.4735 | 32554.6543
12.4777 | 32565.2168
12.4819 | 32575.7578
12.4861 | 32586.2227
12.4904 | 32596.6172
12.4945 | 32607.0605
12.4987 | 32617.5684
12.5029 | 32628.0898
12.5071 | 32638.6309
12.5113 | 32649.0117
12.5155 | 32659.3203
12.5197 | 32669.707
12.5239 | 32680.1816
12.5282 | 32690.5996
12.5324 | 32700.8242
12.5366 | 32710.9492
12.5407 | 32721.0547
12.545 | 32731.1367
12.5491 | 32741.2109
12.5534 | 32751.2188
12.5576 | 32761.1953
12.5618 | 32771.1641
12.566 | 32781.082
12.5702 | 32791.0352
12.5744 | 32801.0625
12.5786 | 32811.1484
12.5828 | 32821.1836
12.587 | 32831.2031
12.5912 | 32841.2461
12.5954 | 32851.4453
12.5996 | 32861.6484
12.6038 | 32871.7148
12.608 | 32881.8125
12.6123 | 32891.9961
12.6165 | 32902.1211
12.6206 | 32912.1445
12.6248 | 32922.1719
12.6291 | 32932.1992
12.6333 | 32942.2148
12.6374 | 32952.0898
12.6417 | 32961.9805
12.6459 | 32971.9727
12.6501 | 32981.9414
12.6543 | 32991.8398
12.6585 | 33001.7852
12.6626 | 33011.7305
12.6669 | 33021.7031
12.6711 | 33031.6875
12.6753 | 33041.5664
12.6795 | 33051.5469
12.6837 | 33061.4766
12.6879 | 33071.3047
12.6921 | 33081.0039
12.6964 | 33090.6211
12.7006 | 33100.1406
12.7048 | 33109.4688
12.7089 | 32827.4297