## Composición
EPG-1 |  | EPG-2
Oxide | Wt. % | Oxide | Wt. %
SiO2 | 71.6 | SiO2 | 50.576
TiO2 | 0.14 | TiO2 | 1.315
Al2O3 | 13.9 | Al2O3 | 10.984
Fe2O3 | 1.5 | Fe2O3 | 5.93
FeO | 0 | FeO | 4.02
MnO | 0.05 | MnO | 0.162
MgO | 0.26 | MgO | 8.61
CaO | 1.46 | CaO | 11.387
Na2O | 4.04 | Na2O | 3.924
K2O | 2.93 | K2O | 1.406
P2O5 | 0.06 | P2O5 | 0.229
H2O | 5.06 | H2O | 2.476

## densidad
Magma Density Calculation after the method of Bottinga and Weill (1970)
| input data in yellow | [5 empty] | ToC = | P (MPa) =
|  |  | Yi | Vi |  |  | 300 | 1000
Oxide | Wt. % | Mol. Wt. | Mol. Prop. | at 1400oC | dV/dT | dV/dP | Vi at T&P | YiVi
SiO2 |  | 60.09 | 0 | 26.9 | 0 | -1.89 | 25.0102 | 0
TiO2 |  | 79.88 | 0 | 23.16 | 7.24 | -2.31 | 12.8862 | 0
Al2O3 |  | 101.96 | 0 | 37.11 | 2.62 | -2.26 | 31.9682 | 0
Fe2O3 |  | 159.7 | 0 | 42.13 | 9.09 | -2.53 | 29.6013 | 0
FeO |  | 71.85 | 0 | 13.65 | 2.92 | -0.45 | 9.988 | 0
MnO |  | 70.94 |  |  |  |  | 0 | 0
MgO |  | 40.305 | 0 | 11.45 | 2.62 | 0.27 | 8.838 | 0
CaO |  | 56.08 | 0 | 16.57 | 2.92 | 0.34 | 13.698 | 0
Na2O |  | 61.98 | 0 | 28.78 | 7.41 | -2.4 | 18.2292 | 0
K2O |  | 94.2 | 0 | 45.84 | 11.91 | -6.75 | 25.9897 | 0
P2O5 |  | 141.94 | 0 |  |  |  | 0 | 0
H2O |  | 18.02 | 0 | 17 |  |  | 17 | 0
Total | 0 |  | 0 |  |  |  | Vliq = SYiVi = | 0
Units | g/100g | g/mol | mol/100g | cm3/mol | 10-3cm3 | 10-3cm3 | cm3/mol | cm3/100g
[5 empty] | mol K | mol MPa
|  |  |  | Density (g/cm3) = |  | #DIV/0! | hydrous
[6 empty] | #DIV/0! | anhydrous
Volume and thermal expansion data from Lange and Carmichael (1987) - H2O from Lange (1994)
Compressibility data from Kress and Carmichael (1991)