## Soln. (a)-(d)
PAUTA TAREA 2 / ME 4230 / PRIMAVERA 2022 | [5 empty] | SOLUCIÓN | [8 empty] | Diámetro según ED-ASME elíptica:
[6 empty] | (a) De DCL se obtiene el siguiente diagrama de momentos: | [7 empty] | 10 | Obs.: usamos directamente Kt y Kts en la zona de ajuste ya que no se existe dimensión de muesca en esta zona.
Datos | [5 empty] | 0 <= x < 200: |  | M = -65000*x [Nmm] | [6 empty] | d = | 133.545 | mm | error entre di y d < 1% … OK |  |  | (fórmula que se itera con "di" proporcionado en celda N2)
FD = | 2.5 | - |  |  |  | 200 <= x < 1868: |  | M = -65000*200 = -13000000 [Nmm]
[6 empty] | 1868 < x <= 2068: |  | M = 65000*x-134420000 [Nmm] | [6 empty] | (b) Verificacion del ajuste
Su (eje) = | 1000 | MPa | (resistencia a la tracción, EJE) | 1200 |  | x | M (Nmm) | [7 empty] | Obs.: multiplicamos todos los esfuerzos en el eje y acople por Kt para considerar el efecto de concentración de esfuerzos en el ajuste.
Sy (eje) = | 800 | MPa | (resistencia a la fluencia, EJE) | 1000 | 8 | 0 | 0 | [7 empty] | st_eje = | -99.198 | MPa | (Ec. 7-44, Shigley, premultiplicada por Kt)
E (eje) = | 200000 | MPa | (módulo de elasticidad, EJE) | 200000 |  | 200 | -13000000 | [6 empty] | 4 | sr_eje = | -99.198 | MPa | (Ec. 7-46, Shigley, premultiplicada por Kt)
v (eje) = | 0.3 | - | (coeficiente de Poisson, EJE) | 0.3 |  | 500 | -13000000 | [7 empty] | st_acople = | 260.802 | MPa | (Ec. 7-45, Shigley, premultiplicada por Kt)
[6 empty] | 1500 | -13000000 | [7 empty] | sr_acople = | -99.198 | MPa | (Ec. 7-47, Shigley, premultiplicada por Kt)
Su (acople) = | 1000 | MPa | (resistencia a la tracción, ACOPLE) | 1200 |  | 1868 | -13000000
Sy (acople) = | 800 | MPa | (resistencia a la fluencia, ACOPLE) | 1000 |  | 2068 | 0 | [7 empty] | Agregamos el esfuerzo longitudinal en el eje producto del momento flector (ver cálculo de Kt en el ajuste):
E (acople) = | 200000 | MPa | (módulo de elasticidad, ACOPLE) | 200000 | [9 empty] | 2 | sl_eje = Kt*s = |  | 99.0607 | MPa
v (acople) = | 0.3 | - | (coeficiente de Poisson, ACOPLE) | 0.3 | [10 empty] | sl_acople = sl_eje = |  | 0 | MPa | (en el acople, el esfuerzo longitudinal debido a flexión es despreciable)
Flexión completamente invertida
Superficie esmerilada | [5 empty] | F = P = | 65000 | N | (PESO PROPIO DEL EJE Y DISCO DE FRENO SE DESPRECIAN) | [5 empty] | Calculamos esfuerzo de von Mises para eje y acople del ajuste utilizando los esfuerzos principales st, sr y sl (Ec. 5-12, Shigley):
T° ambiente | [5 empty] | M_máx = | 13000000 | Nmm |  |  | Ma = | 13000000 | Nmm | 4 | s'_eje = | 198.2587 | MPa |  | n_eje = | 4.0351 | n_eje >= FD … OK
confiabilidad 99% |  |  |  |  | 5 | M_mín = | -13000000 | Nmm |  |  | Mm = | 0 | Nmm |  | s'_acople = | 322.0698 | MPa |  | n_acople = | 2.4839 | n_acople < FD … rediseñar
Kf = | 1 | (factor de Marin de efectos diversos)
Desprecie efecto del esfuerzo de corte transversal en la resistencia | [5 empty] | Torque estacionario | [8 empty] | (c) Capacidad de torque del ajuste en el frenado
[6 empty] | T_máx = | 0 | Nmm |  |  | Ta = | 0 | Nmm | 10 | T disponible = |  |  | 21761454.5468 | Nmm | (Ec. 7-49, Shigley)
ro = | 100 | mm | (radio externo acople) |  |  | T_mín = | 0 | Nmm |  |  | Tm = | 0 | Nmm |  | T disponible/T frenado = |  |  | 3.6269 | OK … junta es capaz de transmitir torque de operación
l = | 70 | mm | (largo del acople = largo del ajuste; se usa el ajuste de la rueda por resultar en Kt mayor)
mu = | 0.2 | - |  |  |  | Factores de Marin | [8 empty] | (d) Selección de rodamientos de rodillos cilíndricos, Serie 03
[6 empty] | ka = | 0.87833 | - | a = | 1.58 | b = | -0.085 |  |  | Obs.: Según enunciado, los rodamientos son idénticos.
n = | 750 | rpm | (rpm eje) |  |  | kb = | 0.69988 | -
[5 empty] | 5 | kc = | 1 | - | [6 empty] | Confiabilidad de 1 rodamiento: |  |  |  | RD = R^0.5 = |  | 0.94868 | -
P = | 65000 | N | (carga radial vertical sobre un rodamiento) |  |  | kd = | 1 | - | [6 empty] | Carga de diseño: |  |  |  | F = |  | 65000 | N
T frenado = | 6000000 | Nmm |  |  |  | ke = | 0.814 | - | [6 empty] | Exponente: |  |  |  | a = |  | 3.3333 | - | (Rodamiento de rodillos)
[6 empty] | kf = | 1 | - | [5 empty] | 10
R = | 0.9 | - | (confiabilidad del conjunto de rodamientos) | [11 empty] | Vida de diseño en revoluciones: |  |  |  | L = 60*LD*n = |  | 450000000 | revoluciones
a_f = | 1.2 |  | (factor de aplicación de carga para rodamientos) |  |  | Límite de resistencia a la fatiga | [8 empty] | Variante adimencional de la vida: |  |  |  | xD = L/L10 = |  | 450 | -
x0 = | 0.02 | - | (parámetro de Weibull) |  | 2 | Se' = | 500 | MPa | [6 empty] | Clasificación de carga de catálogo: |  |  |  | C10 = | 562989.8088 | N | (Ec. 11-7, Shigley, con F premultiplicado por a_f)
q-x0 = | 4.439 | - | (parámetro de Weibull) |  |  | Se = | 250.1918 | MPa | [10 empty] | --> | De Tabla 11-3, Shigley:
b = | 1.483 | - | (parámetro de Weibull) | [16 empty] | Se elige el rodamiento de rodillos cilíndricos, Serie 03, más próximo:
LD = | 10000 | horas | (vida requerida en horas) |  |  | Geometría del eje | [13 empty] | C10 = | 682 | kN
L10 = | 1000000 | rev | (vida de catálogo en revoluciones del anillo interior) |  |  | di = | 134 | mm | (diámetro eje para iterar) | [10 empty] | Dint = | 140 | mm | > di … OK
[6 empty] | ri = | 0 | mm | (radio interno del eje; OBS.: Fórmula esfuerzo eje solo válida para ri=0; si ri>0, debe actualizarse)
[6 empty] | Ixx = | 15826653.4238 | mm4 | (segundo momento de área del eje)
Cheque puntaje:
|  | Total | Asignado |  |  | Factor de concentración de esfuerzos por ajuste
| a) | 40 | 40 |  |  | El ajuste que produce el mayor Kt es el de la rueda por ser de diámetro mayor
| b) | 10 | 10 |  |  | y de largo de ajuste mayor. El momento flector es igual en las ruedas y en el
| c) | 10 | 10 |  |  | freno. Por lo tanto, los cálculos siguientes se realizan en el ajuste de la rueda.
| d) | 10 | 10 |  | 5
[6 empty] | d =0.001*di= | 0.134 | mm | (interferencia diametral)
[6 empty] | P = | 55.11 | MPa |  | P/s = | 1.0014 | -
[6 empty] | s=s_a+s_m= | 55.0337 | MPa |  | l/d = | 0.52239 | -
[10 empty] | Kt = | 1.8 | -
[7 empty] | (no afecta a la torsión) -> |  |  | Kts = | 1 | -

## Continuación Soln. (a)
Datos | [5 empty] | SOLUCIÓN
FD = | 2.5 | - |  |  |  | SE VERIFICA QUE EL EJE SEA CAPAZ DE SOPORTAR EL TORQUE DE FRENADO
Su (eje) = | 1000 | MPa | (resistencia a la tracción, EJE) | 1200 |  | di = | 83.5 | mm | (diámetro eje para iterar)
Sy (eje) = | 800 | MPa | (resistencia a la fluencia, EJE) | 1000 |  | ri = | 0 | mm | (radio interno del eje; OBS.: Fórmula esfuerzo eje solo válida para ri=0; si ri>0, debe actualizarse)
E (eje) = | 200000 | MPa | (módulo de elasticidad, EJE) | 200000 |  | Ixx = | 2386249.2266 | mm4 | (segundo momento de área del eje)
v (eje) = | 0.3 | - | (coeficiente de Poisson, EJE) | 0.3
Flexión estática: cuando el eje está frenado se produce flexión y torque estacionarios por lo que M_máx = M_mín, T_máx = T_mín
Su (acople) = | 1000 | MPa | (resistencia a la tracción, ACOPLE) | 1200 |  | F = P = | 65000 | N | (PESO PROPIO DEL EJE SE DESPRECIA)
Sy (acople) = | 800 | MPa | (resistencia a la fluencia, ACOPLE) | 1000 |  | M_máx = | 13000000 | Nmm |  |  | Ma = | 0 | Nmm
E (acople) = | 200000 | MPa | (módulo de elasticidad, ACOPLE) | 200000 |  | M_mín = | 13000000 | Nmm |  |  | Mm = | 13000000 | Nmm
v (acople) = | 0.3 | - | (coeficiente de Poisson, ACOPLE) | 0.3
Torque estacionario
Superficie esmerilada | [5 empty] | T_máx = | 6000000 | Nmm |  |  | Ta = | 0 | Nmm
T° ambiente | [5 empty] | T_mín = | 6000000 | Nmm |  |  | Tm = | 6000000 | Nmm
confiabilidad 99%
Kf = | 1 | (factor de Marin de efectos diversos) |  |  |  | Factores de Marin
Desprecie efecto del esfuerzo de corte transversal en la resistencia | [5 empty] | ka = | 0.87833 | - | a = | 1.58 | b = | -0.085
[6 empty] | kb = | 0.75383 | -
ro = | 100 | mm | (radio externo acople) |  |  | kc = | 1 | -
l = | 70 | mm | (largo del acople = largo del ajuste; se usa el ajuste de la rueda por resultar en Kt mayor) |  |  | kd = | 1 | -
mu = | 0.2 | - |  |  |  | ke = | 0.814 | -
[5 empty] | 5 | kf = | 1 | -
n = | 750 | rpm | (rpm eje)
Límite de resistencia a la fatiga
P = | 65000 | N | (carga radial vertical sobre un rodamiento) |  |  | Se' = | 500 | MPa
T frenado = | 6000000 | Nmm |  |  |  | Se = | 269.4782 | MPa
Factor de concentración de esfuerzos por ajuste
R = | 0.9 | - | (confiabilidad del conjunto de rodamientos) |  |  | P = | 82.5694 | MPa |  | P/s_nominal = | 0.36302 | -
a_f = | 1.2 |  | (factor de aplicación de carga para rodamientos) |  |  | s_nominal = | 227.449 | MPa |  | l/d = | 0.83832 | -
x0 = | 0.02 | - | (parámetro de Weibull) | [6 empty] | Kt = | 1.35 | -
q-x0 = | 4.439 | - | (parámetro de Weibull) | [6 empty] | Kts = | 1 | - | (no afecta a la torsión)
b = | 1.483 | - | (parámetro de Weibull)
LD = | 10000 | horas | (vida requerida en horas) |  |  | Diámetro según ED-ASME elíptica: como Ma = Ta = 0, la parte que contiene a Se en la fórmula ED-ASME elíptica no afecta el cálculo,
L10 = | 1000000 | rev | (vida de catálogo en revoluciones del anillo interior) |  |  | por lo que dicha parte se puede eliminar de la fórmula o dejarla.
Obs.: usamos directamente Kt y Kts en la zona de ajuste ya que no se existe dimensión de muesca en esta zona.
[6 empty] | d = | 83.5202 | mm | error entre di y d < 1% … OK |  |  | (fórmula que se itera con "di" proporcionado en celda N2)
CONCLUSIÓN: cuando el eje se frena se requiere un diámetro menor al cálculado cuando está en operación. Por lo tanto, el eje es
capaz de soportar el torque de frenado.