## Costo de Materiales
|  |  |  | VALOR UF 7-01-2011 | 21460.4
[6 empty] | Precios 2011 | Precios 2011
N° | DESCRIPCIÓN | UNIDAD | PRECIO SIN IVA (UF) | OBSERVACIONES MATERIALES | PRECIO SIN IVA ($) | $ | UF | OBSERVACIONES REGIONALES
1 | Abrazadera Fe. | uni | 0.01067 |  | 228.9814 | 490 | 0.022833
2 | Abrazadera tubo PVC | uni | 0.03579 |  | 768.063 | 486 | 0.022646
3 | Aceite linaza | lt | 0.087226 | 1 gal = 3,785 lt. | 1871.8969 |  | 0
4 | Acero 6 mm liso A44-28H | kg | 0.051257 |  | 1100 |  | 0
5 | Acero 8 mm estriado A63-42H | kg | 0.051257 |  | 1100 |  | 0
6 | Acero 10 mm estriado A63-42H | kg | 0.051257 |  | 1100 |  | 0
7 | Acero 12 mm estriado A63-42H | kg | 0.051257 |  | 1100 |  | 0
8 | Acero refuerzo 12 mm estriado A44-28H | kg | 0.051257 |  | 1100 |  | 0
9 | Acido muriático | lt | 0.01201 | 1490 por 5 lt. | 257.7324 |  | 0
10 | Adhesivo cerámicos | saco | 0.072226 | Saco de 25 kg. 5 kg/m2 | 1550 | 1550 | 0.072226
11 | Adhesivo cerámicos AC | galon | 0.32572 | Tineta 15 kg. 2,4 m2/kg | 6990 | 6990 | 0.32572
12 | Adhesivo de contacto | lt | 0.14512 | Para alfombras | 3114.3519 |  | 0
13 | Adhesivo flexit | lt | 0.10924 |  | 2344.2352 |  | 0
14 | Adhesivo p/PVC pote 250 gr | uni | 0.074463 |  | 1598 | 1598 | 0.074463
15 | Aditivo endurecedor superficial | saco | 0.2756 | Saco 30 kg. | 5914.4961 |  | 0
16 | Aditivo impermeabilizante | lt | 0.027464 | Tineta 18 lt. | 589.396 |  | 0
17 | Alambre N° 14 | kg | 0.042022 | rollo (50 kg) | 901.8 | 901.8 | 0.042022
18 | Alambre N° 18 | kg | 0.047054 | rollo (50 kg) | 1009.8 | 1009.8 | 0.047054
19 | Alambre NYA 1,5 mm | m | 0.0063637 |  | 136.5674 |  | 0
20 | Alambre Puas | m | 0.0048326 |  | 103.709 |  | 0
21 | Alfombra boucle topper | m² | 0.13024 |  | 2795.0101 |  | 0
22 | Alzaprimas | uni | 0.10053 | Arriendo mensual. | 2157.3535 |  | 0
23 | Arena fina | m³ | 0.32801 |  | 7039.1714 |  | 0 | Valor Promedio de la Region para este Item
25 | Arena Lepanto | m³ | 0.32801 |  | 7039.1714 |  | 0
24 | Arena gruesa | m³ | 0.31101 |  | 6674.3446 |  | 0
29 | Armadura Cadena ACMA 15/20 9,2 mm | m | 0.13234 | 4,5 ml | 2840 | 2840 | 0.13234
30 | Armadura Cadena ACMA 15/25 9,2 mm | m | 0.17075 | 4,5 ml | 3664.4444 | 3664.4444 | 0.17075
31 | Armadura Cadena ACMA 15/30 9,2 mm | m | 0.19768 | 4,5 ml | 4242.2222 | 4242.2222 | 0.19768
26 | Armadura Pilar ACMA 15/15 9,2 mm | m | 0.10608 | 3,4 ml | 2276.4706 | 2276.4706 | 0.10608
27 | Armadura Pilar ACMA 15/20 9,2 mm | m | 0.13568 | 3,4 ml | 2911.7647 | 2911.7647 | 0.13568
28 | Armadura Pilar ACMA 15/30 9,2 mm | m | 0.14459 | 3,4 ml | 3102.9412 | 3102.9412 | 0.14459
32 | Arriendo contenedor | mes | 6.0312 | Arriendo mensual, con instalación. | 129431.9702 |  | 0
33 | Atril metálico para lavadero | uni | 0.89623 |  | 19233.4074 |  | 0
34 | Bajada Fe Galvanizado | uni | 0.050791 |  | 1090 | 1090 | 0.050791
35 | Bajada PVC | uni | 0.10997 |  | 2360 | 2360 | 0.10997
36 | Bencina 93 oct | lt | 0.030396 |  | 652.3 | 652.3 | 0.030396
37 | Bisagras 3 1/2" x 3 1/2" | uni | 0.088039 |  | 1889.3529 |  | 0
39 | Bloque de cemento liso gris 40 x 20 x 15 cm | uni | 0.034948 |  | 750 | 750 | 0.034948
38 | Bloque de cemento liso gris 40 x 20 x 20 cm | uni | 0.041006 |  | 880 | 880 | 0.041006
40 | Bolón desplazador | m³ | 0.31101 |  | 6674.3446 |  | 0 | Valor Promedio de la Region para este Item
41 | Botadero autorizado | m³ | 0.20105 |  | 4314.7071 |  | 0
42 | Brocha 2 1/2 x 5/8" | uni | 0.068278 |  | 1465.2753 |  | 0
43 | Brocha 5 x 5/8" | uni | 0.12675 |  | 2720.0521 |  | 0
44 | Caballete fibrocemento (hembra-macho) | m | 0.1532 | 0,98 ml | 3287.7551 | 3287.7551 | 0.1532
45 | Caballete galvanizado 0,35 x 300 | m | 0.073694 | 2 ml | 1581.5 | 1581.5 | 0.073694
46 | Caballete Zinc Alum 0,35 mm. | m | 0.098518 |  | 2114.227 | 3495 | 0.16286
47 | Calefont 5 lt | uni | 2.6316 |  | 56475.2232 |  | 0
48 | Calefont 7 lt | uni | 3.0144 |  | 64689.8012 |  | 0
49 | Camión tolva o similar | hr | 0.48254 |  | 10355.5023 |  | 0
50 | Canal Fe galv. Desarrollo 30 cm. | m | 0.046364 | 2 ml | 995 | 995 | 0.046364
51 | Canal PVC 125 | m | 0.044151 | 4 ml | 947.5 | 947.5 | 0.044151
52 | Cañería cobre tipo L 1" | m | 0.30838 |  | 6618 | 6618 | 0.30838
53 | Cañería cobre tipo L 1/2" | m | 0.12977 |  | 2785 | 2785 | 0.12977
54 | Cañería cobre tipo L 3/4" | m | 0.2232 |  | 4790 | 4790 | 0.2232
55 | Cargador frontal | hr | 0.57417 |  | 12321.8669 |  | 0
56 | Celosía | uni | 0.025742 |  | 552.4304 |  | 0
57 | Cemento especial | saco | 0.15331 | 42,5 kg | 3290 | 3290 | 0.15331
58 | Cerámica 20 x 30 cm | m² | 0.16775 |  | 3600 | 3990 | 0.18592
59 | Cerámica 30 x 30 cm | m² | 0.1794 |  | 3850 | 3735 | 0.17404
60 | Cerámica 33 x 33 cm | m² | 0.19571 |  | 4200 | 4116 | 0.1918
62 | Cerradura acceso | uni | 0.38766 |  | 8319.3277 | 8319.3277 | 0.38766
61 | Cerradura con picaporte reversible con cerrojo | uni | 0.38766 | Cocina | 8319.3277 | 8319.3277 | 0.38766
63 | Cerradura emb. Con picaporte reversible y seguro interior | uni | 0.24231 | Baño y dormitorios | 5200 | 5200 | 0.24231
64 | Chuzo | uni | 0.43383 |  | 9310.1973 |  | 0
66 | Clavos corrientes 11/2" | kg | 0.079857 |  | 1713.7663 |  | 0
67 | Clavos corrientes 2 1/2" | kg | 0.04823 |  | 1035.0368 |  | 0
68 | Clavos corrientes 2" | kg | 0.057034 |  | 1223.9721 |  | 0
69 | Clavos corrientes 3" | kg | 0.05268 |  | 1130.5313 |  | 0
70 | Clavos corrientes 4" | kg | 0.044115 |  | 946.7301 |  | 0
71 | Clavos corrientes 5" | kg | 0.068374 |  | 1467.329 |  | 0
72 | Clavos corrientes 6 " | kg | 0.069618 |  | 1494.0264 |  | 0
65 | Clavo Hilti SDM 27 1/4 | uni | 0.0030242 | 10 uni | 64.9 | 64.9 | 0.0030242
73 | Clavos para volcanita | kg | 0.12426 |  | 2666.6574 |  | 0
74 | Codo bronce 1/2" SO | uni | 0.011818 | Para llave lavadero | 253.6251 |  | 0
75 | Codo bronce 1/2" x 3/8" SO | uni | 0.031914 |  | 684.8904 |  | 0
76 | Codo PVC 110 mm. | uni | 0.058709 |  | 1259.9109 |  | 0
77 | Codo PVC 40 mm. | uni | 0.0098321 |  | 211 | 211 | 0.0098321
78 | Codo PVC 50 mm. | uni | 0.016728 |  | 359 | 359 | 0.016728
79 | Codo PVC 75 mm. | uni | 0.026938 |  | 578.1009 |  | 0
80 | Codo PVC Perfil 25 | uni | 0.060111 |  | 1290 | 1290 | 0.060111
81 | Conduit 16 mm. | m | 0.0017225 |  | 36.9656 |  | 0
82 | Costanera Omega 0,85 | m | 0.058868 | Para costaneras 3 ml. | 1263.3333 | 1263.3333 | 0.058868
83 | Cubrejuntas | uni | 0.048469 | 1 metro lineal, despunte se pierde. | 1040.1709 |  | 0
84 | Cubrepiso | m² | 0.080049 |  | 1717.8736 |  | 0
85 | Desagüe | uni | 0.063924 |  | 1371.8345 |  | 0
86 | Desmoldante | lt | 0.080336 |  | 1724.0345 |  | 0
87 | Diesel | lt | 0.023439 |  | 503 | 503 | 0.023439
88 | Diferencial | uni | 0.071388 |  | 1532.0188 |  | 0
89 | Ducha teléfono con monomando | uni | 0.92436 |  | 19837.1789 |  | 0
90 | Electrodo | kg | 0.13933 |  | 2990 | 2990 | 0.13933
91 | Enchufe hembra 2 tomas con tierra | uni | 0.15263 |  | 3275.5629 |  | 0
92 | Escalerilla 4,6 cm. | uni | 0.042404 | Largo 2,4 mt. | 910 | 810 | 0.037744
93 | Escalerilla 7,6 cm. | uni | 0.051257 | Largo 2,4 mt. | 1100 | 980 | 0.045666
94 | Escalerillas ACMA diametro 4,2 mm | m | 0.019105 | Escalerilla de largo 5 mt. | 410 | 342 | 0.015936
95 | Espuma para piso flotante | m² | 0.040192 |  | 862.5307 |  | 0
96 | Estabilizado | m³ | 0.26134 |  | 5608.5031 |  | 0
97 | Estuco exterior | saco | 0.14865 | saco 45 kg | 3190 | 3190 | 0.14865
98 | Estuco interior | saco | 0.15331 | saco 45 kg | 3290 | 3290 | 0.15331
99 | Faldón tina eraclit | uni | 0.19263 |  | 4133.9863 |  | 0
100 | Fibra de polipropileno | kg | 0.7201 | Bolsa 100 gr. | 15453.6747 |  | 0
101 | Fibrocemento 3.5 mm. | m² | 0.060479 |  | 1297.9033 |  | 0
102 | Fibrocemento 4 mm. | m² | 0.069809 |  | 1498.1336 |  | 0
103 | Fibrocemento 5 mm. | m² | 0.10962 |  | 2352.4498 |  | 0
104 | Fibrocemento 6 mm. | m² | 0.11708 |  | 2512.634 |  | 0
105 | Fibrocemento 8 mm. | m² | 0.17637 |  | 3784.8668 |  | 0
106 | Fieltro # 10 | m² | 0.01134 |  | 243.3569 |  | 0
107 | Fieltro 15 lb | m² | 0.026316 |  | 564.7522 |  | 0
108 | Flete contenedor | global | 0.95695 |  | 20536.4448 |  | 0
109 | Flexible 1/2" x 1/2" HE-HI | uni | 0.077991 |  | 1673.7203 |  | 0
110 | Flexit 1,4 mm 33 x 33 cm | m² | 0.13933 |  | 2990 | 2990 | 0.13933
111 | Frague | kg | 0.019235 |  | 412.7825 |  | 0
112 | Fulminante calibre 22 | uni | 0.0059331 |  | 127.326 |  | 0
113 | Golilla diamante c/fieltro | uni | 0.00071771 | Para elementos de fibrocemento. | 15.4023 |  | 0
114 | Grapa amarre | caja | 0.94451 | Caja 3.000 unid. | 20269.471 |  | 0
115 | Grapa Galv. 1" | Kg | 0.14636 | Cierre perimetral. | 3141.0492 |  | 0
116 | Grava | m³ | 0.31101 |  | 6674.3446 |  | 0
117 | Gravilla | m³ | 0.31101 |  | 6674.3446 |  | 0
118 | Guadapolvos piso laminado | m | 0.043398 | Se vende por unidad de 2,4 ml. | 931.3278 |  | 0
119 | Guante de látex | uni | 0.02622 |  | 562.6986 |  | 0
120 | Guaradpolvo MDF revestido melamina | m | 0.041723 |  | 895.389 |  | 0
121 | Guardapolvos, cantería chaflan | m | 0.025359 |  | 544.2158 |  | 0
122 | Imprimante asfáltico | tineta | 1.0169 | Tineta 16 lt. | 21823.0531 |  | 0
123 | Interruptor 9/12 | uni | 0.054115 |  | 1161.336 |  | 0
124 | Junquillos 1/4 rodón | m | 0.017273 |  | 370.6828 |  | 0
125 | Ladrillo Fiscal 28 x 14 x 5 cm. | uni | 0.0069896 |  | 150 | 150 | 0.0069896
126 | Ladrillo Fiscal 30 x 15 x 6,5 cm. | uni | 0.0040192 |  | 86.2531 | 160 | 0.0074556
127 | Ladrillo Fiscal Pandereta 38 x 19 x 5 cm. | uni | 0.0044976 |  | 96.5213 | 305 | 0.014212
128 | Ladrillo Santiago 7E o Titan 29x14x7,1 | uni | 0.011649 |  | 250 | 250 | 0.011649
129 | Ladrillo Santiago 9E o Extra Titan 29x14x9,4 | uni | 0.016006 |  | 343.5 | 343.5 | 0.016006
130 | Ladrillo Santiago 11E o Gran Titan 29x14x11,3 | uni | 0.021039 |  | 451.5 | 451.5 | 0.021039
131 | Ladrillo SantiagoTE 7 32x15,4x7,1 | uni | 0.01547 |  | 332 | 332 | 0.01547
132 | Ladrillo SantiagoTE 9 32x15,4x9,4 | uni | 0.018779 |  | 403 | 403 | 0.018779
133 | Ladrillo SantiagoTE 11 32x15,4x11,3 | uni | 0.022646 |  | 486 | 486 | 0.022646
134 | Ladrillo Titán 30 x 14 x 7,1 cm. | uni | 0.0096652 |  | 207.4181 |  | 0
135 | Lana mineral 40 mm. | m² | 0.05957 |  | 1278.3937 |  | 0
136 | Lavadero pileta plástica | uni | 1.0718 |  | 23000.8182 |  | 0
137 | Lavamanos con pedestal | uni | 1.2296 |  | 26387.2779 |  | 0
138 | Lavaplatos 1T 1S | uni | 0.89905 |  | 19293.9899 |  | 0
139 | Lavaplatos 2T 1S | uni | 2.4121 |  | 51764.1628 |  | 0
140 | Letrero indicativo 2 x 3 mt. | uni | 6.1245 | Incluye bastidor | 131433.2468 |  | 0
141 | Lija | uni | 0.0038278 | 9" x 11'' Para madera, muro, masilla y pinturas. | 82.1458 |  | 0
142 | Llave angular para jardín 1/2" | uni | 0.10818 |  | 2321.6451 |  | 0
143 | Llave angular wc con flexible 1/2" x 7/8 HI HI 30 cm. | uni | 0.136 |  | 2918.6144 |  | 0
144 | Llave combinación para lavaplatos, económica | uni | 0.30115 |  | 6462.8192 |  | 0
145 | Llave de paso 1/2" | uni | 0.088039 |  | 1889.3529 |  | 0
146 | Llave de paso 3/4" | uni | 0.20062 |  | 4305.4657 |  | 0
147 | Llave gas con tuerca | uni | 0.1655 |  | 3551.7781 |  | 0
148 | Llave monomando para lavamanos | uni | 0.35345 |  | 7585.1359 |  | 0
149 | Llave monomando para lavaplatos | uni | 0.51024 |  | 10950.0324 |  | 0
150 | Llave monomando para tinas | uni | 0.92436 | Incluye ducha tipo teléfono | 19837.1789 |  | 0
151 | Llave para lavadero, económica | uni | 0.1966 |  | 4219.2126 |  | 0
152 | Llave para lavamano, económica | uni | 0.31268 |  | 6710.2833 |  | 0
153 | Malla Acma C 92 | uni | 0.68941 |  | 14795 | 14795 | 0.68941
154 | Malla de unión | uni | 0.076029 | Largo 2,45 mt. | 1631.6205 |  | 0
155 | Malla esquinera | uni | 0.14837 | Largo 2,45 mt. | 3184.1758 |  | 0
156 | Malla Raschel | m² | 0.011292 |  | 242.33 |  | 0
157 | Manguitos electroliticos | uni | 0.058247 |  | 1250 | 1250 | 0.058247
158 | Marco puerta, madera | uni | 0.47949 |  | 10290 | 10290 | 0.47949
159 | Marco puerta, metálico | uni | 0.60312 |  | 12943.0943 |  | 0
160 | Marco ventana madera 2 hojas 100 x 100 | uni | 0.52996 |  | 11373.0831 |  | 0
161 | Mascarilla | uni | 0.0028096 |  | 60.2949 |  | 0
162 | Media caña MDF | m | 0.018278 | Pieza de 2,4 mt. | 392.2461 |  | 0
170 | Perfil Esquinero | kg | 0.034109 |  | 732 | 732 | 0.034109
169 | Perfil esquinero 30 x 30 x 0,4 | m | 0.0079901 | 3,4 ml | 171.4706 | 171.4706 | 0.0079901
163 | Perfil montante serie 60 C2x3x0,85 | m | 0.048278 |  | 1036.0636 | 602 | 0.021015
164 | Perfil montante serie 90 C2x4x0,85 | m | 0.048278 |  | 1036.0636 | 771 | 0.029217
165 | Perfil montante serie 90 C2x4x1,0 | m | 0.048278 |  | 1036.0636 | 903 | 0.034203
166 | Perfil solera U2x3x0,85 | m | 0.048278 |  | 1036.0636 | 451 | 0.0079901
167 | Perfil solera U2x4x0,85 | m | 0.048278 |  | 1036.0636 | 627 | 0
168 | Perfil solera U2x4x1,0 | m | 0.048278 |  | 1036.0636 | 734 | 0.03355
171 | Minicargador | hr | 0.48254 |  | 10355.5023 |  | 0
172 | Motoniveladora | hr | 0.80417 |  | 17257.8014 |  | 0
173 | Mueble económico para lavaplatos | uni | 0.90527 |  | 19427.4768 |  | 0
174 | Pala punta de huevo, americana | uni | 0.36149 |  | 7757.642 |  | 0
175 | Panel poliestireno entre mallas de acero e = 4,6 cm. | uni | 1.0048 | 1,22 x 2,44 mt. | 21563.2671 |  | 0
176 | Panel poliestireno entre mallas de acero e = 7,6 cm. | uni | 1.3367 | 1,22 x 2,44 mt. | 28686.3329 |  | 0
177 | Panel poliestireno entre mallas de acero e = 7,6 cm. Estructural | uni | 1.4345 | 1,22 x 2,44 mt. | 30785.1576 |  | 0
178 | Pasta para soldar | kg | 0.29756 |  | 6385.8075 |  | 0
179 | Pastelón 50 x 50 x 4 cm gris | uni | 0.063972 |  | 1372.8613 |  | 0
180 | Perfil comienzo PVC | m | 0.028469 |  | 610.9592 |  | 0
181 | Perfil Cuadrado metálico 100 x 100 x 3 mm. | tira | 1.4895 |  | 31966.0032 |  | 0
182 | Perfil Cuadrado metálico 75 x 75 x 3 mm. | tira | 1.0975 |  | 23553.2486 |  | 0
183 | Perfil J PVC | m | 0.025646 |  | 550.3767 |  | 0
184 | Perfil L50x50x230 | m | 0.061276 |  | 1315 | 1315 | 0.061276
185 | Perfil Rectangular metálico 20 x 40 x 2 mm. | tira | 0.37598 |  | 8068.7692 |  | 0
186 | Perfil Rectangular metálico 30 x 20 x 2 mm. | tira | 0.30096 |  | 6458.7119 |  | 0
187 | Perfil Rectangular metálico 50 x 50 x 3 mm. | tira | 0.67312 |  | 14445.3353 |  | 0
188 | Perfil Rectangular metálico 60 x 40 x 2 mm. | tira | 0.68039 |  | 14601.4123 |  | 0
189 | Perfil Término PVC | m | 0.027417 |  | 588.3691 |  | 0
190 | Perno coche 5/16 x 3" s/tuerca | uni | 0.0039713 | Para envigado piso | 85.2262 |  | 0
191 | Picota | uni | 0.20062 |  | 4305.4657 |  | 0
192 | Pino 3/4" x 3" cepillado | uni | 0.05024 |  | 1078.1634 |  | 0
193 | Pino bto. seco 1" x 4" | uni | 0.031771 |  | 681.81 |  | 0
194 | Pino bto. seco 1" x 5" | uni | 0.04067 |  | 872.7989 |  | 0
195 | Pino bto. seco 2" x 2" | uni | 0.031771 |  | 681.81 |  | 0
196 | Pino bto. seco 2" x 3" | uni | 0.05024 |  | 1078.1634 |  | 0
197 | Pino bto. seco 2" x 6" | uni | 0.095695 |  | 2053.6445 |  | 0
198 | Pino bto. seco 2" x 8" | uni | 0.12708 |  | 2727.2399 |  | 0
199 | Pino bto. seco 3" x 3" | uni | 0.071484 |  | 1534.0724 |  | 0
200 | Pino cepillado seco 1"x3" | uni | 0.041197 |  | 884.0939 |  | 0
201 | Pino cepillado seco 1" x 4" | uni | 0.064025 |  | 1374 | 1374 | 0.064025
202 | Pino cepillado seco 1" x 5" | uni | 0.080148 |  | 1720 | 1720 | 0.080148
203 | Pino cepillado seco 1" x 6" | uni | 0.090026 |  | 1932 | 1932 | 0.090026
204 | Pino cepillado seco 2" x 2" | uni | 0.052655 |  | 1130 | 1130 | 0.052655
205 | Pino cepillado seco 2" x 3" | uni | 0.085273 |  | 1830 | 1830 | 0.085273
206 | Pino cepillado seco 2" x 5" | uni | 0.13606 |  | 2920 | 2920 | 0.13606
207 | Pino cepillado seco 2" x 6" | uni | 0.16522 |  | 3545.6172 |  | 0
208 | Pino cepillado seco 4" x 4" | uni | 0.40976 |  | 8793.7057 |  | 0
209 | Pino Finger 1/4 Rodón 3/4" | m | 0.017494 | Pieza de 3 mt. 20 mm espesor. | 375.4267 |  | 0
210 | Pino machiembrado 1" x 5" | uni | 0.072776 | Para forro pisos | 1561.7966 |  | 0
211 | Pino machihembrado 1/2" x 4" | uni | 0.032153 | Para forro tabiques cielos y pisos | 690.0245 |  | 0
212 | Pino machihembrado 3/4" x 4" | uni | 0.043828 | Para forro tabiques cielos y pisos | 940.5692 |  | 0
213 | Pino Tabla mach. 1" x 4" | uni | 0.042967 |  | 922.0864 |  | 0
214 | Pintura aceite de linaza | galon | 0.3301 |  | 7084.0466 |  | 0
215 | Pintura anticorrosivo | galon | 0.31321 |  | 6721.5784 |  | 0
216 | Pintura barniz marino | galon | 0.33455 |  | 7179.5411 |  | 0
217 | Pintura esmale al agua, económica | galon | 0.4178 |  | 8966.2118 |  | 0
218 | Pintura esmale sintético, económica | galon | 0.51024 |  | 10950.0324 |  | 0
219 | Pintura hidrófuga, hidrorrepelente exterior | galon | 0.49455 |  | 10613.2347 |  | 0
220 | Pintura Latex | galon | 0.21201 |  | 4549.8493 |  | 0
221 | Pintura óleo brillante, económica | galon | 0.43388 |  | 9311.2241 |  | 0
222 | Pintura óleo opaco, económica | galon | 0.43828 |  | 9405.6917 |  | 0
223 | Piso flotante sistema clik 6 mm. | m | 0.17249 |  | 3701.6942 |  | 0
224 | Piso flotante sistema clik 8 mm. | m² | 0.28106 |  | 6031.5538 |  | 0
225 | Placa compactadora | hr | 0.21531 |  | 4620.7001 |  | 0
226 | Placa 5x70x70 | uni | 0.032152 |  | 690 | 690 | 0.032152
227 | OSB estructural 2440 x 1220 x 9,5 mm. | uni | 0.27716 |  | 5948 | 5948 | 0.27716
228 | OSB estructural 2440 x 1220 x 11,1 mm. | uni | 0.33215 |  | 7128 | 7128 | 0.33215
229 | OSB estructural 2440 x 1220 x 15,1 mm. | uni | 0.40978 |  | 8794 | 8794 | 0.40978
230 | Placa pandereta 2,0 x 0,6 mt. | uni | 0.28651 | 200 x 60 cm. | 6148.6116 |  | 0
231 | Plancha fibrocemento 3.5 mm | plancha | 0.1556 |  | 3339.2259 |  | 0
232 | Plancha fibrocemento 4 mm | plancha | 0.19062 |  | 4090.8598 |  | 0
233 | Plancha fibrocemento 5 mm | plancha | 0.29512 |  | 6333.4396 |  | 0
234 | Plancha fibrocemento 6 mm | plancha | 0.39192 |  | 8410.701 |  | 0
235 | Plancha fibrocemento 8 mm | plancha | 0.52843 |  | 11340.2248 |  | 0
236 | Plancha fibrocemento onda estándar 4 x 910 x 2440 mm | plancha | 0.27512 |  | 5904.2279 |  | 0
237 | Plancha yeso cartón 10 mm | plancha | 0.2155 |  | 4624.8074 |  | 0
238 | Plancha yeso cartón 15 mm | plancha | 0.34723 |  | 7451.649 |  | 0
239 | Plancha zinc alum lisa 0,4 mm | m² | 0.12909 | 0,40 x 1000 x 2000 mm | 2770.3664 |  | 0
240 | Plancha zinc alum onda standar 0,35 mm | m² | 0.12029 | 0,35 x 851 x 2000 mm | 2581.4311 |  | 0
241 | Plancha zinc alum onda standar 0,4 mm | m² | 0.14861 | 0,40 x 851 x 2000 mm | 3189.3099 |  | 0
242 | Poliestireno expandido 100 mm | m² | 0.14445 |  | 3099.9763 |  | 0
243 | Poliestireno expandido 50 mm | m² | 0.072249 |  | 1550.5016 |  | 0
244 | Poliestireno expandido 80 mm | m² | 0.13091 |  | 2809.3857 |  | 0
245 | Polietileno 0,05 mm | m² | 0.00689 |  | 147.8624 |  | 0
246 | Polietileno 0,10 mm | m² | 0.011009 |  | 236.25 | 236.25 | 0.011009
247 | Poste hormigón vibrado | uni | 0.27263 | 2,3 x 0,14 x 0,11 mt. | 5850.8331 |  | 0
248 | Poste impregnado 5" 3,6 mt. | uni | 0.074403 |  | 1596.7086 |  | 0
249 | Puerta Pino Oregón 75 x 200 cm. | uni | 1.6304 |  | 34990 | 34990 | 1.6304
250 | Puerta placarol 65 x 200 cm. | uni | 0.5587 |  | 11990 | 11990 | 0.5587
251 | Puerta placarol 70 x 200 cm. | uni | 0.6053 |  | 12990 | 12990 | 0.6053
252 | Puerta placarol 75 x 200 cm. | uni | 0.61462 |  | 13190 | 13190 | 0.61462
253 | Puerta placarol 80 x 200 cm. | uni | 0.6286 |  | 13490 | 13490 | 0.6286
254 | Puerta placarol 90 x 200 cm. | uni | 0.79169 | Discapacitados | 16990 | 16990 | 0.79169
255 | Puerta terciado ambas/c 75 x 200 cm. | uni | 0.60273 |  | 12934.8798 |  | 0
256 | Punta 2" | kg | 0.14215 |  | 3050.6889 |  | 0
257 | PVC sanitario 110 mm. | m | 0.046411 |  | 996 | 996 | 0.046411
258 | PVC sanitario 40 mm. | m | 0.011556 |  | 248 | 248 | 0.011556
259 | PVC sanitario 50 mm. | m | 0.020549 |  | 441 | 441 | 0.020549
260 | PVC sanitario 75 mm. | m | 0.025722 |  | 552 | 552 | 0.025722
261 | Receptáculo ducha enlozado 70 x 70 cm. | uni | 1.0852 |  | 23289.3552 |  | 0
262 | Remache 4 x 10 para canal | uni | 0.0032618 | Para canaletas | 70 | 70 | 0.0032618
263 | Retiro escombros | m³ | 0.095695 |  | 2053.6445 |  | 0
264 | Retroexcavadora | hr | 0.57417 |  | 12321.8669 |  | 0
265 | Rodillo | uni | 0.063924 |  | 1371.8345 |  | 0
266 | Separadores cerámica | kg | 0.12866 |  | 2761.125 |  | 0
267 | Separadores de moldajes | uni | 0.00041472 | Bolsa 100 uni | 8.9 | 8.9 | 0.00041472
268 | Siding fibrocemento | uni | 0.084498 |  | 1813.3681 |  | 0
269 | Siding PVC blanco | m² | 0.20608 |  | 4422.5234 |  | 0
270 | Sifón lavamanos | uni | 0.067943 |  | 1458.0876 |  | 0
271 | Sifón lavaplatos 1 1/2" | uni | 0.070001 |  | 1502.2409 |  | 0
272 | Sifón lavaplatos 1 1/2" dos cubetas | uni | 0.19665 |  | 4220.2394 |  | 0
273 | Sifón tina | uni | 0.054307 |  | 1165.4432 |  | 0
274 | Silicona neutra | uni | 0.10014 | Envase de 310 ml | 2149.1389 |  | 0
275 | Soldadura 50% estaño | Kg | 0.41866 |  | 8984.6946 |  | 0
276 | Soporte Fe Galvanizado | uni | 0.0060577 |  | 130 | 130 | 0.0060577
277 | Soporte PVC para Canaleta 125 mm | uni | 0.046131 |  | 990 | 990 | 0.046131
278 | Tablero eléctrico con caja embutida | uni | 0.20479 |  | 4394.7992 |  | 0
279 | Tapa canal PVC | uni | 0.03355 |  | 720 | 720 | 0.03355
280 | Tarugo 6 mm. | uni | 0.00046131 | Bajada de aguas lluvia y fijar lavamanos | 9.9 | 9.9 | 0.00046131
281 | Tarugo clavo | uni | 0.0024881 |  | 53.3948 |  | 0
282 | Tarugo clavo con tornillo | uni | 0.0044498 | Marco puerta placarol y marco ventana | 95.4945 |  | 0
283 | Tee bronce 1/2" SO SO HI | uni | 0.035885 | Para llave jardín | 770.1167 |  | 0
284 | Tee bronce 3/4" SO SO HI | uni | 0.035933 | Llaves de paso | 771.1435 |  | 0
285 | Teflón | uni | 0.053589 |  | 1150.0409 |  | 0
286 | Terciado estructural 15 mm. | m² | 0.15775 |  | 3385.4329 |  | 0
287 | Terciado Ranurado 2440 x 1220 x 7 mm. | uni | 0.49486 |  | 10620 | 10620 | 0.49486
288 | Terciado Ranurado 2440 x 1220 x 9 mm. | uni | 0.54985 |  | 11800 | 11800 | 0.54985
289 | Terciado Ranurado 2440 x 1220 x 12 mm. | uni | 0.59365 |  | 12740 | 12740 | 0.59365
290 | Termo electrico 100 l | uni | 6.7795 |  | 145490 | 145490 | 6.7795
291 | Termo electrico 150 l | uni | 9.9434 |  | 213390 | 213390 | 9.9434
292 | Tina esmaltada 70 x 120 cm | uni | 2.1306 |  | 45723.3676 |  | 0
293 | Tina receptáculo dicha 70 x 70 cm | uni | 1.0852 |  | 23289.3552 |  | 0
294 | Tornillo 2" | uni | 0.00057417 | Para fijación siding | 12.3219 |  | 0
295 | Tornillo 4" | uni | 0.00095695 | Para fijar lavamanos | 20.5364 |  | 0
296 | Tornillo 7 x 2 1/2 roscalata | uni | 0.0009091 | Para puerta de marco metálico | 19.5096 |  | 0
297 | Tornillo 8x1/2 cabeza lenteja | uni | 0.0007409 |  | 15.9 | 15.9 | 0.0007409
298 | Tornillo 8x1 cabeza trompeta | uni | 0.00081546 |  | 17.5 | 17.5 | 0.00081546
299 | Tornillo autoperforante #10 x 3/4" | uni | 0.0007875 |  | 16.9 | 16.9 | 0.0007875
300 | Tornillo galv. 1" x 12 | kg | 0.00095695 |  | 20.5364 |  | 0
301 | Tornillo roscalata 1 x 8 | uni | 0.001244 |  | 26.6974 |  | 0
302 | Tornillo roscalata 11/2 x 10 | uni | 0.00086125 | Para bajada de aguas lluvia | 18.4828 |  | 0
303 | Tornillo techo 2 1/2" x 12 | uni | 0.0036364 |  | 78.0385 |  | 0
304 | Tornillo yeso cartón | uni | 0.00025359 |  | 5.4422 | 6.99 | 0.00032572
305 | Tubería PVC hidráulico 20 mm. | m | 0.015215 |  | 326.5295 |  | 0
306 | Tuberia bajada Fe Galvanizado | m | 0.042775 | 2 ml | 917.9791 | 1841.5 | 0.085809
307 | Tuberia bajada PVC Perfil 25 | m | 0.13164 | 3 ml | 2825 | 2825 | 0.13164
308 | Tuerca 5/16 | uni | 0.00086125 | Para perno coche | 18.4828 |  | 0
309 | Unión canal PVC | uni | 0.033061 |  | 709.5 | 709.5 | 0.033061
310 | Unión canal galvanizado | uni | 0.019105 |  | 410 | 410 | 0.019105
311 | Valvula de seguridad | uni | 0.22949 |  | 4925 | 4925 | 0.22949
312 | Valvula antirretorno | uni | 0.23718 |  | 5090 | 5090 | 0.23718
313 | Valvula de cierre | uni | 0.097389 |  | 2090 | 2090 | 0.097389
314 | Ventana 46 x 55 cm con celosía | uni | 0.93148 |  | 19990 | 19990 | 0.93148
315 | Ventana 50 x 91 cm. | uni | 0.92441 |  | 19838.2057 |  | 0
316 | Ventana aluminio doble hoja 100 x 100 cm. | m² | 1.0852 |  | 23289.3552 |  | 0
317 | Ventanal aluminio doble hoja 200 x 180 cm. | uni | 4.7847 |  | 102682.2241 |  | 0
318 | Ventanal techo 45x75 Termopanel | uni | 4.3797 |  | 93990 | 93990 | 4.3797
319 | Ventana termopanel 100x100 | uni | 2.0964 |  | 44990 | 44990 | 2.0964
320 | Vibrador de inmersión | día | 0.38278 | Se cambió unidad de Hr a día. | 8214.5779 |  | 0
321 | Vidrio 4 mm. | m² | 0.34235 |  | 7346.9131 |  | 0
322 | WC con estanque | uni | 1.5275 |  | 32780.2732 |  | 0
323 | Yeso | saco | 0.13751 | Saco 30 kg. | 2951.0871 |  | 0
324 | Yeso cartón 10 mm. | m² | 0.10526 |  | 2259.0089 |  | 0
325 | Yeso cartón 12 mm. | m² | 0.1268 |  | 2721.0789 |  | 0
326 | Yeso cartón 15 mm. | m² | 0.13397 |  | 2875.1023 |  | 0
327 | Yeso cartón 8 mm. | m² | 0.076556 |  | 1642.9156 |  | 0
328 | Leyes sociales | % | 0.29
N° | MANO DE OBRA POR ESPECIALIDAD | UNIDAD | VALOR DIA (UF) | VALOR MENSUAL (UF) | VALOR MENSUAL ($) |  |  | OBSERVACIONES REGIONALES
1 | Albañil | HD | 0.70176 | 21.0528 | 451801.7859
2 | Ayudante | HD | 0.35088 | 10.5264 | 225900.8929
3 | Carpintero | HD | 0.84211 | 25.2634 | 542162.143
4 | Ceramista | HD | 0.70176 | 21.0528 | 451801.7859
5 | Cerrajero | HD | 0.94738 | 28.4213 | 609932.4109
6 | Conductor camiones | HD | 0.70176 | 21.0528 | 451801.7859
7 | Electricista | HD | 0.94738 | 28.4213 | 609932.4109
8 | Enfierrador | HD | 0.56141 | 16.8423 | 361441.4287
9 | Gásfiter | HD | 0.8772 | 26.316 | 564752.2323
10 | Hojalatero | HD | 0.73685 | 22.1055 | 474391.8751
11 | Jornal | HD | 0.3509 | 10.527 | 225913.6308
12 | Maestro 1ra | HD | 0.92983 | 27.895 | 598637.3663
13 | Maestro 2da | HD | 0.84211 | 25.2634 | 542162.143
14 | Maestro electricista | HD | 0.70176 | 21.0528 | 451801.7859
15 | Operador maquinaria | HD | 0.8426 | 25.278 | 542475.9912
16 | Pintor | HD | 0.73685 | 22.1055 | 474391.8751
17 | Yesero | HD | 0.70176 | 21.0528 | 451801.7859
Note on B7: yherrera: valor critico
Note on B8: yherrera: valor critico
Note on B9: yherrera: valor critico
Note on B10: yherrera: valor critico
Note on B11: yherrera: valor critico
Note on D26: ravaldiviag: Valor mas elevedo que una arena comun
Note on D27: ravaldiviag: Valor mas elevedo que una arena comun
Note on B39: yherrera: valor critico
Note on G39: yherrera: media sernac
Note on D43: ravaldiviag: Mantiene valor
Note on B44: yherrera: valor critico
Note on G90: yherrera: media sernac
Note on B128: yherrera: no para muro confinado con espesor desde 15 cm
Note on B168: yherrera: montantes cada 40 cm mas refuerzo esquina
Note on B300: yherrera: union encuentro soleras
Note on B301: yherrera: union panel a montantes
Note on B302: yherrera: union entre montantes largo + anclaje esquina conector AN
Note on D331: yherrera: 12,5 % AFP+ 7% Salud + seguros

## Tabla de Precios Unitarios PPPF
TABLA DE PRECIOS UNITARIOS PPPF 2011 DITEC-MINVU
N° | DESCRIPCIÓN DE PARTIDA | UNIDAD | RENDIMIENTO | COSTO UNIT UF | TOTAL UF | OBSERVACIONES REGIONALES | rendimiento | unidad | RENDIMIENTO HD
A | OBRA GRUESA
1 | AFINADO DE PISO e = 2 cm. | m² |  |  | 0.14609
| Cemento especial | saco | 0.16 | 0.15331 | 0.024529
| Arena fina | m³ | 0.02 | 0.32801 | 0.0065601
| Pérdidas | % | 0.03 | 0.031089 | 0.00093267
| Maestro 1ra | HD | 0.08 | 0.92983 | 0.074387
| Ayudante | HD | 0.04 | 0.35088 | 0.014035
| Leyes Sociales | % | 0.29 | 0.088422 | 0.025642
2 | ALBAÑILERÍA ARMADA BLOQUES DE CEMENTO 40x20x20 | m² |  |  | 1.0728
| Cemento especial | saco | 0.18 | 0.15331 | 0.027595
| Arena gruesa | m³ | 0.043 | 0.31101 | 0.013373
| Bloque de cemento liso gris 40 x 20 x 20 cm | uni | 13.5 | 0.041006 | 0.55358
| Escalerillas ACMA diametro 4,2 mm | m | 2.2 | 0.019105 | 0.042031
| Acero refuerzo 12 mm estriado A44-28H | m | 3.2 | 0.051257 | 0.16402
| Pérdidas | % | 0.1 | 0.8006 | 0.08006
| Maestro 1ra | HD | 0.13 | 0.92983 | 0.12088 |  | 1.5 | h | 0.1875
| Ayudante | HD | 0.08 | 0.35088 | 0.02807 |  | 0.75 | h | 0.09375
| Leyes Sociales | % | 0.29 | 0.14895 | 0.043195
3 | ALBAÑILERÍA ARMADA BLOQUES DE CEMENTO 40x20x15 | m² |  |  | 0.98285
| Cemento especial | saco | 0.18 | 0.15331 | 0.027595
| Arena gruesa | m³ | 0.043 | 0.31101 | 0.013373
| Bloque de cemento liso gris 40 x 20 x 15 cm | uni | 13.5 | 0.034948 | 0.4718
| Escalerillas ACMA diametro 4,2 mm | m | 2.2 | 0.019105 | 0.042031
| Acero refuerzo 12 mm estriado A44-28H | m | 3.2 | 0.051257 | 0.16402
| Pérdidas | % | 0.1 | 0.71882 | 0.071882
| Maestro 1ra | HD | 0.13 | 0.92983 | 0.12088 |  | 0.48 | h | 0.06
| Ayudante | HD | 0.08 | 0.35088 | 0.02807 |  | 0.24 | h | 0.03
| Leyes Sociales | % | 0.29 | 0.14895 | 0.043195
4 | ALBAÑILERÍA ARMADA LADRILLO SANTIAGO 7E O TITAN 29x14x7,1 | m² |  |  | 0.98003
| Cemento especial | saco | 0.265 | 0.15331 | 0.040626
| Arena gruesa | m³ | 0.043 | 0.31101 | 0.013373
| Ladrillo Santiago 7E o Titan 29x14x7,1 | uni | 39 | 0.011649 | 0.45433
| Escalerillas ACMA diametro 4,2 mm | m | 3.3 | 0.019105 | 0.063046
| Acero refuerzo 12 mm estriado A44-28H | m | 3.2 | 0.051257 | 0.16402
| Pérdidas | % | 0.1 | 0.73539 | 0.073539
| Maestro 1ra | HD | 0.12 | 0.92983 | 0.11158 |  | 0.65714 | h | 0.082143
| Ayudante | HD | 0.06 | 0.35088 | 0.021053 |  | 0.32857 | h | 0.041071
| Leyes Sociales | % | 0.29 | 0.13263 | 0.038463
5 | ALBAÑILERÍA ARMADA LADRILLO SANTIAGO 9E O EXTRA TITAN 29x14x9,4 | m² |  |  | 1.0261
| Cemento especial | saco | 0.265 | 0.15331 | 0.040626
| Arena gruesa | m³ | 0.043 | 0.31101 | 0.013373
| Ladrillo Santiago 9E o Extra Titan 29x14x9,4 | uni | 31 | 0.016006 | 0.49619
| Escalerillas ACMA diametro 4,2 mm | m | 3.3 | 0.019105 | 0.063046
| Acero refuerzo 12 mm estriado A44-28H | m | 3.2 | 0.051257 | 0.16402
| Pérdidas | % | 0.1 | 0.77726 | 0.077726
| Maestro 1ra | HD | 0.12 | 0.92983 | 0.11158 |  | 0.54714 | h | 0.068393
| Ayudante | HD | 0.06 | 0.35088 | 0.021053 |  | 0.27429 | h | 0.034286
| Leyes Sociales | % | 0.29 | 0.13263 | 0.038463
6 | ALBAÑILERÍA ARMADA LADRILLO SANTIAGO 11E O GRAN TITAN 29x14x11,3 | m² |  |  | 1.082
| Cemento especial | saco | 0.265 | 0.15331 | 0.040626
| Arena gruesa | m³ | 0.043 | 0.31101 | 0.013373
| Ladrillo Santiago 11E o Gran Titan 29x14x11,3 | uni | 26 | 0.021039 | 0.54701
| Escalerillas ACMA diametro 4,2 mm | m | 3.3 | 0.019105 | 0.063046
| Acero refuerzo 12 mm estriado A44-28H | m | 3.2 | 0.051257 | 0.16402
| Pérdidas | % | 0.1 | 0.82808 | 0.082808
| Maestro 1ra | HD | 0.12 | 0.92983 | 0.11158 |  | 0.45413 | h | 0.056766
| Ayudante | HD | 0.06 | 0.35088 | 0.021053 |  | 0.22766 | h | 0.028457
| Leyes Sociales | % | 0.29 | 0.13263 | 0.038463
7 | ALBAÑILERÍA ARMADA MEDIANERO SANTIAGOTE 7E | m² |  |  | 1.0555
| Cemento especial | saco | 0.265 | 0.15331 | 0.040626
| Arena gruesa | m³ | 0.043 | 0.31101 | 0.013373
| Ladrillo SantiagoTE 7 32x15,4x7,1 | uni | 33.8 | 0.01547 | 0.5229
| Escalerillas ACMA diametro 4,2 mm | m | 3.3 | 0.019105 | 0.063046
| Acero refuerzo 12 mm estriado A44-28H | m | 3.2 | 0.051257 | 0.16402
| Pérdidas | % | 0.1 | 0.80397 | 0.080397
| Maestro 1ra | HD | 0.12 | 0.92983 | 0.11158 |  | 0.65714 | h | 0.082143
| Ayudante | HD | 0.06 | 0.35088 | 0.021053 |  | 0.32857 | h | 0.041071
| Leyes Sociales | % | 0.29 | 0.13263 | 0.038463
8 | ALBAÑILERÍA ARMADA MEDIANERO SANTIAGOTE 9E | m² |  |  | 1.0359
| Cemento especial | saco | 0.265 | 0.15331 | 0.040626
| Arena gruesa | m³ | 0.043 | 0.31101 | 0.013373
| Ladrillo SantiagoTE 9 32x15,4x9,4 | uni | 26.9 | 0.018779 | 0.50515
| Escalerillas ACMA diametro 4,2 mm | m | 3.3 | 0.019105 | 0.063046
| Acero refuerzo 12 mm estriado A44-28H | m | 3.2 | 0.051257 | 0.16402
| Pérdidas | % | 0.1 | 0.78622 | 0.078622
| Maestro 1ra | HD | 0.12 | 0.92983 | 0.11158 |  | 0.54714 | h | 0.068393
| Ayudante | HD | 0.06 | 0.35088 | 0.021053 |  | 0.27429 | h | 0.034286
| Leyes Sociales | % | 0.29 | 0.13263 | 0.038463
9 | ALBAÑILERÍA ARMADA MEDIANERO SANTIAGOTE 11E | m² |  |  | 1.0545
| Cemento especial | saco | 0.265 | 0.15331 | 0.040626
| Arena gruesa | m³ | 0.043 | 0.31101 | 0.013373
| Ladrillo SantiagoTE 11 32x15,4x11,3 | uni | 23.05 | 0.022646 | 0.522
| Escalerillas ACMA diametro 4,2 mm | m | 3.3 | 0.019105 | 0.063046
| Acero refuerzo 12 mm estriado A44-28H | m | 3.2 | 0.051257 | 0.16402
| Pérdidas | % | 0.1 | 0.80307 | 0.080307
| Maestro 1ra | HD | 0.12 | 0.92983 | 0.11158 |  | 0.45413 | h | 0.056766
| Ayudante | HD | 0.06 | 0.35088 | 0.021053 |  | 0.22766 | h | 0.028457
| Leyes Sociales | % | 0.29 | 0.13263 | 0.038463
10 | ALBAÑILERÍA CONFINADA LADRILLO FISCAL | m² |  |  | 0.46033
| Cemento especial | saco | 0.35 | 0.15331 | 0.053657
| Arena gruesa | m³ | 0.043 | 0.31101 | 0.013373 |  | 1.48 | kg
| Ladrillo Fiscal 30 x 15 x 6,5 cm. | uni | 41 | 0.0040192 | 0.16479
| Escalerillas ACMA diametro 4,2 mm | m | 2.2 | 0.019105 | 0.042031
| Pérdidas | % | 0.1 | 0.27385 | 0.027385
| Maestro 1ra | HD | 0.11 | 0.92983 | 0.10228 |  | 0.94286 | h | 0.11786
| Ayudante | HD | 0.06 | 0.35088 | 0.021053 |  | 0.47143 | h | 0.058929
| Leyes Sociales | % | 0.29 | 0.12333 | 0.035767
11 | ALBAÑILERÍA LADRILLO FISCAL PANDERETA | m² |  |  | 0.23579
| Cemento especial | saco | 0.09 | 0.15331 | 0.013798
| Arena gruesa | m³ | 0.015 | 0.31101 | 0.0046651
| Ladrillo Fiscal Pandereta 38 x 19 x 5 cm. | uni | 20.5 | 0.0044976 | 0.092202
| Pérdidas | % | 0.1 | 0.11066 | 0.011066
| Maestro 1ra | HD | 0.08 | 0.92983 | 0.074387 |  | 1.11 | h | 0.13875
| Ayudante | HD | 0.04 | 0.35088 | 0.014035 |  | 0.55 | h | 0.06875
| Leyes Sociales | % | 0.29 | 0.088422 | 0.025642
12 | CAMA DE RIPIO COMPACTADA e = 8 cm. | m² |  |  | 0.045071
| Grava | m³ | 0.104 | 0.31101 | 0.032345
| Placa compactadora | hr | 0.01 | 0.21531 | 0.0021531
| Bencina 93 oct | lt | 0.05 | 0.030396 | 0.0015198
| Jornal | HD | 0.02 | 0.3509 | 0.007018
| Leyes Sociales | % | 0.29 | 0.007018 | 0.0020352
13 | CAMA DE RIPIO COMPACTADA e = 10 cm. | m² |  |  | 0.053157
| Grava | m³ | 0.13 | 0.31101 | 0.040431
| Placa compactadora | hr | 0.01 | 0.21531 | 0.0021531
| Bencina 93 oct | lt | 0.05 | 0.030396 | 0.0015198
| Jornal | HD | 0.02 | 0.3509 | 0.007018
| Leyes Sociales | % | 0.29 | 0.007018 | 0.0020352
14 | CIERRE PERIMETRAL METÁLICO, REJA H = 1,5 mt | m |  |  | 2.253
| Perfil Rectangular metálico 60 x 40 x 2 mm. | tira | 0.45 | 0.68039 | 0.30617
| Perfil Rectangular metálico 20 x 40 x 2 mm. | tira | 0.35 | 0.37598 | 0.13159
| Perfil Rectangular metálico 30 x 20 x 2 mm. | tira | 2.3 | 0.30096 | 0.69221
| Electrodo | kg | 0.5 | 0.13933 | 0.069663
| Recargo desgaste herramientas | % | 0.08 | 1.1996 | 0.095971
| Pérdidas | % | 0.1 | 1.1996 | 0.11996
| Cerrajero | HD | 0.5 | 0.94738 | 0.47369
| Ayudante | HD | 0.5 | 0.35088 | 0.17544
| Leyes Sociales | % | 0.29 | 0.64913 | 0.18825
15 | CIERRE PERIMETRAL DE SITIOS, MALLA RASCHEL h=2,6 mt. | m |  |  | 0.14291
| Malla Raschel | m² | 2.6 | 0.011292 | 0.029359
| Poste impregnado 5" 3,6 mt. | uni | 0.5 | 0.074403 | 0.037201
| Alambre Puas | m | 5 | 0.0048326 | 0.024163
| Grapa Galv. 1" | kg | 0.07 | 0.14636 | 0.010246
| Excavación terreno | m³ | 0.03 | 0.194 | 0.0058199
| Pérdidas | % | 0.05 | 0.10679 | 0.0053394
| Carpintero | HD | 0.02 | 0.84211 | 0.016842
| Ayudante | HD | 0.02 | 0.35088 | 0.0070176
| Leyes sociales | % | 0.29 | 0.02386 | 0.0069194
16 | CIERRES DE PLACA HORMIGÓN VIBRADO 1,80 mt de altura | m |  |  | 0.99521
| Poyo hormigón 40 x 40 x 60 cm. | uni | 0.67 | 0.44831 | 0.30037
| Poste hormigón vibrado | uni | 0.4 | 0.27263 | 0.10905
| Placa pandereta 2,0 x 0,6 mt. | uni | 1.5 | 0.28651 | 0.42976
| Pérdidas | % | 0.05 | 0.83919 | 0.041959
| Maestro 1ra | HD | 0.08 | 0.92983 | 0.074387
| Ayudante | HD | 0.04 | 0.35088 | 0.014035
| Leyes Sociales | % | 0.29 | 0.088422 | 0.025642
17 | COLOCACIÓN MALLA ACMA | uni |  |  | 0.81441
| Malla Acma C 92 | uni | 1 | 0.68941 | 0.68941
| Pérdidas | % | 0.05 | 0.68941 | 0.03447
| Jornal | HD | 0.2 | 0.3509 | 0.07018
| Leyes sociales | % | 0.29 | 0.07018 | 0.020352
18 | COSTANERAS 2" X 2" | m² |  |  | 0.071737
| Pino bto. seco 2" x 2" | uni | 1.2 | 0.031771 | 0.038125
| Clavos corrientes 4" | kg | 0.02 | 0.044115 | 0.0008823
| Pérdidas | % | 0.05 | 0.039007 | 0.0019504
| Carpintero | HD | 0.02 | 0.84211 | 0.016842
| Ayudante | HD | 0.02 | 0.35088 | 0.0070176
| Leyes Sociales | % | 0.29 | 0.02386 | 0.0069194
19 | COSTANERAS VULCOMETAL PERFIL W | m² |  |  | 0.058019
| Costanera Omega 0,85 | uni | 0.34 | 0.058868 | 0.020015
| Tornillo 8x1/2 cabeza lenteja | uni | 8 | 0.0007409 | 0.0059272
| Pérdidas | % | 0.05 | 0.025942 | 0.0012971
| Carpintero | HD | 0.02 | 0.84211 | 0.016842
| Ayudante | HD | 0.02 | 0.35088 | 0.0070176
| Leyes Sociales | % | 0.29 | 0.02386 | 0.0069194
20 | DESARME ESTRUCTURA CUBIERTA | m² |  |  | 0.045266
| Jornal | HD | 0.1 | 0.3509 | 0.03509
| Leyes sociales | % | 0.29 | 0.03509 | 0.010176
21 | EMPLANTILLADO | m³ |  |  | 1.087
| Grava | m³ | 0.8 | 0.31101 | 0.24881
| Arena gruesa | m³ | 0.5 | 0.31101 | 0.1555
| Cemento especial | saco | 1 | 0.15331 | 0.15331
| Pérdidas | % | 0.3 | 0.55762 | 0.16728
| Jornal | HD | 0.8 | 0.3509 | 0.28072
| Leyes Sociales | % | 0.29 | 0.28072 | 0.081409
22 | ENFIERRADURA DE PILAR ACMA 15/15 9,2 mm | kg |  |  | 0.30651
| Armadura Pilar ACMA 15/15 9,2 mm | kg | 2.47 | 0.10608 | 0.26201
| Pérdidas | % | 0.08 | 0.26201 | 0.020961
| Enfierrador | HD | 0.02 | 0.56141 | 0.011228
| Ayudante | HD | 0.02 | 0.35088 | 0.0070176
| Leyes Sociales | % | 0.29 | 0.018246 | 0.0052913
23 | ENFIERRADURA DE PILAR ACMA 15/20 9,2 mm | kg |  |  | 0.38548
| Armadura Pilar ACMA 15/20 9,2 mm | kg | 2.47 | 0.13568 | 0.33513
| Pérdidas | % | 0.08 | 0.33513 | 0.026811
| Enfierrador | HD | 0.02 | 0.56141 | 0.011228
| Ayudante | HD | 0.02 | 0.35088 | 0.0070176
| Leyes Sociales | % | 0.29 | 0.018246 | 0.0052913
24 | ENFIERRADURA DE PILAR ACMA 15/30 9,2 mm | kg |  |  | 0.40924
| Armadura Pilar ACMA 15/30 9,2 mm | kg | 2.47 | 0.14459 | 0.35714
| Pérdidas | % | 0.08 | 0.35714 | 0.028571
| Enfierrador | HD | 0.02 | 0.56141 | 0.011228
| Ayudante | HD | 0.02 | 0.35088 | 0.0070176
| Leyes Sociales | % | 0.29 | 0.018246 | 0.0052913
25 | ENFIERRADURA DE VIGA Y CADENA ACMA 15/20 9,2 mm | kg |  |  | 0.37656
| Armadura Cadena ACMA 15/20 9,2 mm | kg | 2.47 | 0.13234 | 0.32687
| Pérdidas | % | 0.08 | 0.32687 | 0.02615
| Enfierrador | HD | 0.02 | 0.56141 | 0.011228
| Ayudante | HD | 0.02 | 0.35088 | 0.0070176
| Leyes Sociales | % | 0.29 | 0.018246 | 0.0052913
26 | ENFIERRADURA DE VIGA Y CADENA ACMA 15/25 9,2 mm | kg |  |  | 0.47904
| Armadura Cadena ACMA 15/25 9,2 mm | kg | 2.47 | 0.17075 | 0.42176
| Pérdidas | % | 0.08 | 0.42176 | 0.033741
| Enfierrador | HD | 0.02 | 0.56141 | 0.011228
| Ayudante | HD | 0.02 | 0.35088 | 0.0070176
| Leyes Sociales | % | 0.29 | 0.018246 | 0.0052913
27 | ENFIERRADURA DE VIGA Y CADENA ACMA 15/30 9,2 mm | kg |  |  | 0.55086
| Armadura Cadena ACMA 15/30 9,2 mm | kg | 2.47 | 0.19768 | 0.48826
| Pérdidas | % | 0.08 | 0.48826 | 0.039061
| Enfierrador | HD | 0.02 | 0.56141 | 0.011228
| Ayudante | HD | 0.02 | 0.35088 | 0.0070176
| Leyes Sociales | % | 0.29 | 0.018246 | 0.0052913
28 | ENTABLADO DE PISO, PINO MACHIEMBRADO 1" X 4" | m² |  |  | 0.30936
| Pino Tabla mach. 1" x 4" | uni | 3.3 | 0.042967 | 0.14179
| Clavos corrientes 2" | kg | 0.11 | 0.057034 | 0.0062737
| Pérdidas | % | 0.05 | 0.14806 | 0.0074032
| Carpintero | HD | 0.1 | 0.84211 | 0.084211
| Ayudante | HD | 0.1 | 0.35088 | 0.035088
| Leyes sociales | % | 0.29 | 0.1193 | 0.034597
29 | ENVIGADO DE PISO, PINO 2" X 6" | m² |  |  | 0.18608
| Pino bto. seco 2" x 6" | uni | 0.76 | 0.095695 | 0.072728
| Perno coche 5/16 x 3" s/tuerca | uni | 3.3 | 0.0039713 | 0.013105
| Tuerca 5/16 | uni | 4 | 0.00086125 | 0.003445
| Pérdidas | % | 0.05 | 0.089278 | 0.0044639
| Carpintero | HD | 0.06 | 0.84211 | 0.050527
| Ayudante | HD | 0.06 | 0.35088 | 0.021053
| Leyes sociales | % | 0.29 | 0.07158 | 0.020758
30 | ENVIGADO DE PISO, PINO 2" X 8" | m² |  |  | 0.22652
| Pino bto. seco 2" x 8" | uni | 0.76 | 0.12708 | 0.096583
| Perno coche 5/16 x 3" s/tuerca | uni | 3.3 | 0.0039713 | 0.013105
| Tuerca 5/16 | uni | 4 | 0.00086125 | 0.003445
| Pérdidas | % | 0.05 | 0.11313 | 0.0056567
| Carpintero | HD | 0.07 | 0.84211 | 0.058948
| Ayudante | HD | 0.07 | 0.35088 | 0.024562
| Leyes sociales | % | 0.29 | 0.083509 | 0.024218
31 | ESTRUCTURA TABIQUE PINO 2" X 2" | m² |  |  | 0.093912
| Pino cepillado seco 2" x 2" | uni | 1.1 | 0.052655 | 0.057921
| Clavos corrientes 4" | kg | 0.05 | 0.044115 | 0.0022058
| Pérdidas | % | 0.05 | 0.060126 | 0.0030063
| Ayudante | HD | 0.02 | 0.35088 | 0.0070176
| Carpintero | HD | 0.02 | 0.84211 | 0.016842
| Leyes Sociales | % | 0.29 | 0.02386 | 0.0069194
32 | ESTRUCTURA TABIQUE PINO 2" X 3" | m² |  |  | 0.13159
| Pino cepillado seco 2" x 3" | uni | 1.1 | 0.085273 | 0.093801
| Clavos corrientes 4" | kg | 0.05 | 0.044115 | 0.0022058
| Pérdidas | % | 0.05 | 0.096006 | 0.0048003
| Carpintero | HD | 0.02 | 0.84211 | 0.016842
| Ayudante | HD | 0.02 | 0.35088 | 0.0070176
| Leyes Sociales | % | 0.29 | 0.02386 | 0.0069194
33 | ESTRUCTURA DE PERFILES GALVANIZADOS SERIE 60 0,85 mm | m² |  |  | 0.55422
| Perfil solera U2x3x0,85 | m | 1 | 0.048278 | 0.048278
| Perfil montante serie 60 C2x3x0,85 | m | 3.5 | 0.048278 | 0.16897
| Perfil esquinero 30 x 30 x 0,4 | m | 1 | 0.0079901 | 0.0079901
| Tornillo 8x1/2 cabeza lenteja | uni | 4 | 0.0007409 | 0.0029636
| Tornillo 8x1 cabeza trompeta | uni | 38.5 | 0.00081546 | 0.031395
| Tornillo autoperforante #10 x 3/4" | uni | 18.66 | 0.0007875 | 0.014695
| Clavo Hilti SDM 27 1/4 | uni | 1.6 | 0.0030242 | 0.0048387
| Placa 5x70x70 | uni | 2 | 0.032152 | 0.064304
| Perfil L50x50x230 | m | 0.23 | 0.061276 | 0.014093
| Fulminante calibre 22 | uni | 4 | 0.0059331 | 0.023732
| Pérdidas | % | 0.05 | 0.38126 | 0.019063
| Carpintero | HD | 0.1 | 0.84211 | 0.084211
| Ayudante | HD | 0.1 | 0.35088 | 0.035088
| Leyes Sociales | % | 0.29 | 0.1193 | 0.034597
34 | ESTRUCTURA DE PERFILES GALVANIZADOS SERIE 90 0,85mm | m² |  |  | 0.55422
| Perfil solera U2x4x0,85 | m | 1 | 0.048278 | 0.048278
| Perfil montante serie 90 C2x4x0,85 | m | 3.5 | 0.048278 | 0.16897
| Perfil esquinero 30 x 30 x 0,4 | m | 1 | 0.0079901 | 0.0079901
| Tornillo 8x1/2 cabeza lenteja | uni | 4 | 0.0007409 | 0.0029636
| Tornillo 8x1 cabeza trompeta | uni | 38.5 | 0.00081546 | 0.031395
| Tornillo autoperforante #10 x 3/4" | uni | 18.66 | 0.0007875 | 0.014695
| Clavo Hilti SDM 27 1/4 | uni | 1.6 | 0.0030242 | 0.0048387
| Placa 5x70x70 | uni | 2 | 0.032152 | 0.064304
| Perfil L50x50x230 | m | 0.23 | 0.061276 | 0.014093
| Fulminante calibre 22 | uni | 4 | 0.0059331 | 0.023732
| Pérdidas | % | 0.05 | 0.38126 | 0.019063
| Carpintero | HD | 0.1 | 0.84211 | 0.084211
| Ayudante | HD | 0.1 | 0.35088 | 0.035088
| Leyes Sociales | % | 0.29 | 0.1193 | 0.034597
35 | ESTRUCTURA DE PERFILES GALVANIZADOS SERIE 90 1,0mm | m² |  |  | 0.55422
| Perfil solera U2x4x1,0 | m | 1 | 0.048278 | 0.048278
| Perfil montante serie 90 C2x4x1,0 | m | 3.5 | 0.048278 | 0.16897
| Perfil esquinero 30 x 30 x 0,4 | m | 1 | 0.0079901 | 0.0079901
| Tornillo 8x1/2 cabeza lenteja | uni | 4 | 0.0007409 | 0.0029636
| Tornillo 8x1 cabeza trompeta | uni | 38.5 | 0.00081546 | 0.031395
| Tornillo autoperforante #10 x 3/4" | uni | 18.66 | 0.0007875 | 0.014695
| Clavo Hilti SDM 27 1/4 | uni | 1.6 | 0.0030242 | 0.0048387
| Placa 5x70x70 | uni | 2 | 0.032152 | 0.064304
| Perfil L50x50x230 | m | 0.23 | 0.061276 | 0.014093
| Fulminante calibre 22 | uni | 4 | 0.0059331 | 0.023732
| Pérdidas | % | 0.05 | 0.38126 | 0.019063
| Carpintero | HD | 0.1 | 0.84211 | 0.084211
| Ayudante | HD | 0.1 | 0.35088 | 0.035088
| Leyes Sociales | % | 0.29 | 0.1193 | 0.034597
36 | ESTRUCTURA TECHUMBRE PEND. 40%, CERCHAS A 90 cm. MADERA | m² |  |  | 0.17609
| Pino bto. seco 1" x 4" | uni | 1.98 | 0.031771 | 0.062906
| Clavos corrientes 4" | kg | 0.05 | 0.044115 | 0.0022058
| Pérdidas | % | 0.05 | 0.065112 | 0.0032556
| Carpintero | HD | 0.07 | 0.84211 | 0.058948
| Ayudante | HD | 0.07 | 0.35088 | 0.024562
| Leyes Sociales | % | 0.29 | 0.083509 | 0.024218
37 | ESTRUCTURA TECHUMBRE PEND. 40%, CERCHAS A 90 cm. PERFIL GALVANIZADO | m² |  |  | 0.31
| Perfil montante serie 90 C2x4x0,85 | m | 1.98 | 0.048278 | 0.09559
| Perfil montante serie 60 C2x3x0,85 | m | 1.78 | 0.048278 | 0.085935
| Tornillo 8x1/2 cabeza lenteja | uni | 15 | 0.0007409 | 0.011113
| Pérdidas | % | 0.05 | 0.19264 | 0.0096319
| Carpintero | HD | 0.07 | 0.84211 | 0.058948
| Ayudante | HD | 0.07 | 0.35088 | 0.024562
| Leyes Sociales | % | 0.29 | 0.083509 | 0.024218
38 | ESTUCO MUROS EXTERIORES 1:3 + ADITIVO IMPERMEABILIZANTE e = 2,5 cm. | m² |  |  | 0.17861
| Cemento especial | saco | 0.1 | 0.15331 | 0.015331
| Arena fina | m³ | 0.0283 | 0.32801 | 0.0092826
| Aditivo impermeabilizante | lt | 0.12 | 0.027464 | 0.0032957
| Pérdidas | % | 0.08 | 0.027909 | 0.0022327
| Maestro 1ra | HD | 0.12 | 0.92983 | 0.11158
| Ayudante | HD | 0.01 | 0.35088 | 0.0035088
| Leyes Sociales | % | 0.29 | 0.11509 | 0.033376
39 | ESTUCO MUROS EXTERIORES PREFABRICADO e= 2,5 cm | m² |  |  | 0.18117
| Estuco exterior | saco | 0.2 | 0.14865 | 0.029729
| Pérdidas | % | 0.1 | 0.029729 | 0.0029729
| Maestro 1ra | HD | 0.12 | 0.92983 | 0.11158
| Ayudante | HD | 0.01 | 0.35088 | 0.0035088
| Leyes Sociales | % | 0.29 | 0.11509 | 0.033376
40 | ESTUCO MUROS INTERIORES 1:3 e= 2,5 cm. | m² |  |  | 0.17505
| Cemento especial | saco | 0.1 | 0.15331 | 0.015331
| Arena fina | m³ | 0.0283 | 0.32801 | 0.0092826
| Pérdidas | % | 0.08 | 0.024613 | 0.0019691
| Maestro 1ra | HD | 0.12 | 0.92983 | 0.11158
| Ayudante | HD | 0.01 | 0.35088 | 0.0035088
| Leyes Sociales | % | 0.29 | 0.11509 | 0.033376
41 | ESTUCO MUROS INTERIORES PREFABRICADO e= 2,5 cm. | m² |  |  | 0.18158
| Estuco interior | saco | 0.2 | 0.15331 | 0.030661
| Pérdidas | % | 0.08 | 0.030661 | 0.0024529
| Maestro 1ra | HD | 0.12 | 0.92983 | 0.11158
| Ayudante | HD | 0.01 | 0.35088 | 0.0035088
| Leyes Sociales | % | 0.29 | 0.11509 | 0.033376
42 | EXCAVACION FUNDACIONES MANUAL | m³ |  |  | 0.194
| Chuzo | uni | 0.015 | 0.43383 | 0.0065075
| Pala punta de huevo, americana | uni | 0.015 | 0.36149 | 0.0054223
| Picota | uni | 0.005 | 0.20062 | 0.0010031
| Jornal | HD | 0.4 | 0.3509 | 0.14036
| Leyes Sociales | % | 0.29 | 0.14036 | 0.040704
43 | EXCAVACION FUNDACIONES CON MÁQUINA | m³ |  |  | 0.064231
| Retroexcavadora | hr | 0.07 | 0.57417 | 0.040192
| Diesel | lt | 0.33 | 0.023439 | 0.0077347
| Operador maquinaria | HD | 0.015 | 0.8426 | 0.012639
| Leyes Sociales | % | 0.29 | 0.012639 | 0.0036653
44 | FIERRO 6 mm. | kg |  |  | 0.086065
| Separadores de moldajes | uni | 6 | 0.00041472 | 0.0024883
| Acero 6 mm liso A44-28H | kg | 1 | 0.051257 | 0.051257
| Alambre N° 18 | kg | 0.02 | 0.047054 | 0.00094108
| Pérdidas | % | 0.03 | 0.054687 | 0.0016406
| Maestro 1ra | HD | 0.018 | 0.92983 | 0.016737
| Ayudante | HD | 0.018 | 0.35088 | 0.0063158
| Leyes Sociales | % | 0.29 | 0.023053 | 0.0066853
45 | FIERRO 8 mm. | kg |  |  | 0.086065
| Separadores de moldajes | uni | 6 | 0.00041472 | 0.0024883
| Acero 8 mm estriado A63-42H | kg | 1 | 0.051257 | 0.051257
| Alambre N° 18 | kg | 0.02 | 0.047054 | 0.00094108
| Pérdidas | % | 0.03 | 0.054687 | 0.0016406
| Maestro 1ra | HD | 0.018 | 0.92983 | 0.016737
| Ayudante | HD | 0.018 | 0.35088 | 0.0063158
| Leyes Sociales | % | 0.29 | 0.023053 | 0.0066853
46 | FIERRO 10 mm. | kg |  |  | 0.081664
| Separadores de moldajes | uni | 4 | 0.00041472 | 0.0016589
| Acero 10 mm estriado A63-42H | kg | 1 | 0.051257 | 0.051257
| Alambre N° 18 | kg | 0.015 | 0.047054 | 0.00070581
| Pérdidas | % | 0.03 | 0.053622 | 0.0016087
| Maestro 1ra | HD | 0.016 | 0.92983 | 0.014877
| Ayudante | HD | 0.016 | 0.35088 | 0.0056141
| Leyes Sociales | % | 0.29 | 0.020491 | 0.0059425
47 | FIERRO 12 mm. | kg |  |  | 0.079246
| Separadores de moldajes | uni | 3 | 0.00041472 | 0.0012442
| Acero 12 mm estriado A63-42H | kg | 1 | 0.051257 | 0.051257
| Alambre N° 18 | kg | 0.008 | 0.047054 | 0.00037643
| Pérdidas | % | 0.03 | 0.052878 | 0.0015863
| Maestro 1ra | HD | 0.015 | 0.92983 | 0.013947
| Ayudante | HD | 0.015 | 0.35088 | 0.0052632
| Leyes Sociales | % | 0.29 | 0.019211 | 0.0055711
48 | HORMIGON 225 K/Cem/m³ H-10 + 20% B.D. | m³ |  |  | 1.6699
| Cemento especial | saco | 5.3 | 0.15331 | 0.81252
| Arena gruesa | m³ | 0.47 | 0.31101 | 0.14617
| Grava | m³ | 0.8 | 0.31101 | 0.24881
| Bolón desplazador | m³ | 0.2 | 0.31101 | 0.062201
| Pérdidas | % | 0.03 | 1.2697 | 0.038091
| Ayudante | HD | 0.8 | 0.35088 | 0.2807
| Leyes Sociales | % | 0.29 | 0.2807 | 0.081404
49 | HORMIGON 225 K/Cem/m³ H-10 + ADITIVO IMPERMEABILIZANTE | m³ |  |  | 1.7147
| Cemento especial | saco | 5.3 | 0.15331 | 0.81252
| Arena gruesa | m³ | 0.47 | 0.31101 | 0.14617
| Grava | m³ | 0.8 | 0.31101 | 0.24881
| Aditivo impermeabilizante | lt | 3.85 | 0.027464 | 0.10574
| Pérdidas | % | 0.03 | 1.3132 | 0.039397
| Ayudante | HD | 0.8 | 0.35088 | 0.2807
| Leyes Sociales | % | 0.29 | 0.2807 | 0.081404
50 | HORMIGON 255 K/Cem/m³ H-15 | m³ |  |  | 1.7356
| Cemento especial | saco | 6 | 0.15331 | 0.91983
| Arena gruesa | m³ | 0.46 | 0.31101 | 0.14306
| Grava | m³ | 0.87 | 0.31101 | 0.27058
| Pérdidas | % | 0.03 | 1.3335 | 0.040004
| Ayudante | HD | 0.8 | 0.35088 | 0.2807
| Leyes Sociales | % | 0.29 | 0.2807 | 0.081404
51 | HORMIGON 255 K/Cem/m³ H-15 + 20% B.D. | m³ |  |  | 1.7997
| Cemento especial | saco | 6 | 0.15331 | 0.91983
| Arena gruesa | m³ | 0.46 | 0.31101 | 0.14306
| Grava | m³ | 0.87 | 0.31101 | 0.27058
| Bolón desplazador | m³ | 0.2 | 0.31101 | 0.062201
| Pérdidas | % | 0.03 | 1.3957 | 0.04187
| Ayudante | HD | 0.8 | 0.35088 | 0.2807
| Leyes Sociales | % | 0.29 | 0.2807 | 0.081404
52 | HORMIGON 255 K/Cem/m³ H-15 + ADITIVO IMPERMEABILIZANTE | m³ |  |  | 1.7526
| Cemento especial | saco | 6 | 0.15331 | 0.91983
| Arena gruesa | m³ | 0.46 | 0.31101 | 0.14306
| Grava | m³ | 0.87 | 0.31101 | 0.27058
| Aditivo impermeabilizante | lt | 0.6 | 0.027464 | 0.016479
| Pérdidas | % | 0.03 | 1.35 | 0.040499
| Ayudante | HD | 0.8 | 0.35088 | 0.2807
| Leyes Sociales | % | 0.29 | 0.2807 | 0.081404
53 | HORMIGON 300 K/Cem/m³ H-20 | m³ |  |  | 1.8773
| Cemento especial | saco | 7.06 | 0.15331 | 1.0823
| Arena gruesa | m³ | 0.42 | 0.31101 | 0.13062
| Grava | m³ | 0.83 | 0.31101 | 0.25814
| Pérdidas | % | 0.03 | 1.4711 | 0.044133
| Ayudante | HD | 0.8 | 0.35088 | 0.2807
| Leyes Sociales | % | 0.29 | 0.2807 | 0.081404
54 | HORMIGON 300 K/Cem/m³ H-20 CON ADITIVO IMPERMEABILIZANTE | m³ |  |  | 1.8957
| Cemento especial | saco | 7.06 | 0.15331 | 1.0823
| Arena gruesa | m³ | 0.42 | 0.31101 | 0.13062
| Grava | m³ | 0.83 | 0.31101 | 0.25814
| Aditivo impermeabilizante | lt | 0.65 | 0.027464 | 0.017852
| Pérdidas | % | 0.03 | 1.4889 | 0.044668
| Ayudante | HD | 0.8 | 0.35088 | 0.2807
| Leyes Sociales | % | 0.29 | 0.2807 | 0.081404
55 | HORMIGON 340 K/Cem/m³ H-25 | m³ |  |  | 2.0065
| Cemento especial | saco | 8 | 0.15331 | 1.2264
| Arena gruesa | m³ | 0.44 | 0.31101 | 0.13684
| Grava | m³ | 0.75 | 0.31101 | 0.23326
| Pérdidas | % | 0.03 | 1.5965 | 0.047896
| Ayudante | HD | 0.8 | 0.35088 | 0.2807
| Leyes Sociales | % | 0.29 | 0.2807 | 0.081404
56 | HORMIGON 340 K/Cem/m³ H-25 CON ADITIVO IMPERMEABILIZANTE | m³ |  |  | 2.0249
| Cemento especial | saco | 8 | 0.15331 | 1.2264
| Arena gruesa | m³ | 0.44 | 0.31101 | 0.13684
| Grava | m³ | 0.75 | 0.31101 | 0.23326
| Aditivo impermeabilizante | lt | 0.65 | 0.027464 | 0.017852
| Pérdidas | % | 0.03 | 1.6144 | 0.048432
| Ayudante | HD | 0.8 | 0.35088 | 0.2807
| Leyes Sociales | % | 0.29 | 0.2807 | 0.081404
57 | INSTALACIÓN DE FAENAS OFICINAS CONTENEDOR | uni |  |  | 6.9881
| Arriendo contenedor | uni | 1 | 6.0312 | 6.0312
| Flete contenedor | m³ | 1 | 0.95695 | 0.95695
58 | LETRERO INDICATIVO DE OBRA | uni |  |  | 9.7975
| Letrero indicativo 2 x 3 mt. | uni | 1 | 6.1245 | 6.1245
| Perfil Rectangular metálico 50 x 50 x 3 mm. | uni | 4.5 | 0.67312 | 3.029
| Soldadura 50% estaño | kg | 0.5 | 0.41866 | 0.20933
| Pintura anticorrosiva | m² | 1 | 0.052027 | 0.052027
| Clavos corrientes 5" | kg | 0.3 | 0.068374 | 0.020512
| Jornal | HD | 0.4 | 0.3509 | 0.14036
| Ayudante | HD | 0.4 | 0.35088 | 0.14035
| Leyes Sociales | uni | 0.29 | 0.28071 | 0.081407
59 | LIMPIEZA, ESCARPADO Y DESPEJE DE TERRENO, con máquina | m² |  |  | 0.10862
| Motoniveladora | hr | 0.05 | 0.80417 | 0.040208
| Diesel | lt | 0.6 | 0.023439 | 0.014063
| Operador maquinaria | HD | 0.05 | 0.8426 | 0.04213
| Leyes Sociales | % | 0.29 | 0.04213 | 0.012218
60 | LIMPIEZA, ESCARPADO Y DESPEJE DE TERRENO, manual e= 15 cm. | m² |  |  | 0.040739
| Recargo desgaste herramientas | % | 0.08 | 0.031581 | 0.0025265
| Jornal | HD | 0.09 | 0.3509 | 0.031581
| Leyes sociales | % | 0.29 | 0.031581 | 0.0091585
61 | MEJORAMIENTO DE SUELO | m³ |  |  | 0.63511
| Estabilizado | m³ | 1.3 | 0.26134 | 0.33974
| Placa compactadora | hr | 0.25 | 0.21531 | 0.053828
| Recargo desgaste herramientas | % | 0.05 | 0.39357 | 0.019679
| Operador maquinaria | HD | 0.1 | 0.8426 | 0.08426
| Jornal | HD | 0.25 | 0.3509 | 0.087725
| Leyes sociales | % | 0.29 | 0.17199 | 0.049876
62 | MOLDAJE DE MADERA PARA LOSA (3 USOS) | m² |  |  | 0.66893
| Desmoldante | kg | 0.02 | 0.080336 | 0.0016067
| Terciado estructural 15 mm. | m² | 1.05 | 0.15775 | 0.16564
| Pino bto. seco 3" x 3" | uni | 0.6 | 0.071484 | 0.04289
| Alambre N° 14 | kg | 0.15 | 0.042022 | 0.0063032
| Clavos corrientes 2 1/2" | kg | 0.125 | 0.04823 | 0.0060288
| Clavos corrientes 4" | kg | 0.125 | 0.044115 | 0.0055144
| Alzaprimas | uni | 2.5 | 0.10053 | 0.25132
| Pérdidas | % | 0.05 | 0.4793 | 0.023965
| Maestro 2da | HD | 0.14 | 0.84211 | 0.1179
| Ayudante | HD | 0.03 | 0.35088 | 0.010526
| Leyes Sociales | % | 0.29 | 0.12842 | 0.037242
63 | MOLDAJE DE MADERA PARA PILARES (3 USOS) | m² |  |  | 0.26365
| Desmoldante | kg | 0.02 | 0.080336 | 0.0016067
| Pino bto. seco 1" x 5" | uni | 2.5 | 0.04067 | 0.10168
| Pino bto. seco 2" x 2" | uni | 0.5 | 0.031771 | 0.015885
| Alambre N° 14 | kg | 0.15 | 0.042022 | 0.0063032
| Clavos corrientes 2 1/2" | kg | 0.1 | 0.04823 | 0.004823
| Clavos corrientes 4" | kg | 0.1 | 0.044115 | 0.0044115
| Pérdidas | % | 0.05 | 0.13471 | 0.0067353
| Maestro 2da | HD | 0.1 | 0.84211 | 0.084211
| Ayudante | HD | 0.03 | 0.35088 | 0.010526
| Leyes Sociales | % | 0.29 | 0.094738 | 0.027474
64 | MOLDAJE DE MADERA PARA SOBRECIMIENTO (3 USOS) | m² |  |  | 0.26032
| Desmoldante | kg | 0.02 | 0.080336 | 0.0016067
| Pino bto. seco 1" x 5" | uni | 2.5 | 0.04067 | 0.10168
| Pino bto. seco 2" x 2" | uni | 0.4 | 0.031771 | 0.012708
| Alambre N° 14 | kg | 0.15 | 0.042022 | 0.0063032
| Clavos corrientes 2 1/2" | kg | 0.1 | 0.04823 | 0.004823
| Clavos corrientes 4" | kg | 0.1 | 0.044115 | 0.0044115
| Pérdidas | % | 0.05 | 0.13153 | 0.0065764
| Maestro 2da | HD | 0.1 | 0.84211 | 0.084211
| Ayudante | HD | 0.03 | 0.35088 | 0.010526
| Leyes Sociales | % | 0.29 | 0.094738 | 0.027474
65 | MOLDAJE DE MADERA PARA VIGAS Y CADENAS (3 USOS) | m² |  |  | 0.30886
| Desmoldante | kg | 0.02 | 0.080336 | 0.0016067
| Pino bto. seco 1" x 4" | uni | 1.8 | 0.031771 | 0.057187
| Pino bto. seco 1" x 5" | uni | 1 | 0.04067 | 0.04067
| Pino bto. seco 2" x 2" | uni | 0.6 | 0.031771 | 0.019062
| Alambre N° 14 | kg | 0.15 | 0.042022 | 0.0063032
| Clavos corrientes 2 1/2" | kg | 0.125 | 0.04823 | 0.0060288
| Clavos corrientes 4" | kg | 0.125 | 0.044115 | 0.0055144
| Pérdidas | % | 0.05 | 0.13637 | 0.0068186
| Maestro 2da | HD | 0.14 | 0.84211 | 0.1179
| Ayudante | HD | 0.03 | 0.35088 | 0.010526
| Leyes Sociales | % | 0.29 | 0.12842 | 0.037242
66 | PANEL DE POLIESTIRENO EXPANDIDO ENTRE MALLAS DE ACERO (Estructural) | m² |  |  | 1.5152
| Panel poliestireno entre mallas de acero e = 7,6 cm. Estructural | uni | 0.34 | 1.4345 | 0.48773
| Malla de unión | uni | 0.5 | 0.076029 | 0.038015
| Malla esquinera | uni | 0.33 | 0.14837 | 0.048964
| Escalerilla 7,6 cm. | uni | 0.5 | 0.051257 | 0.025629
| Grapa amarre | caja | 0.005 | 0.94451 | 0.0047225
| Acero 8 mm estriado A63-42H | kg | 3.15 | 0.051257 | 0.16146
| Estuco | m² | 2.8 | 0.17505 | 0.49013
| Fibra de polipropileno | kg | 0.007 | 0.7201 | 0.0050407
| Recargo desgaste herramientas | % | 0.02 | 1.2617 | 0.025234
| Pérdidas | % | 0.05 | 1.2617 | 0.063085
| Maestro 1ra | HD | 0.1 | 0.92983 | 0.092983
| Ayudante | HD | 0.1 | 0.35088 | 0.035088
| Leyes Sociales | % | 0.29 | 0.12807 | 0.037141
67 | PANEL DE POLIESTIRENO EXPANDIDO ENTRE MALLAS DE ACERO (Divisorio-Estructural) | m² |  |  | 1.3144
| Panel poliestireno entre mallas de acero e = 7,6 cm. | uni | 0.34 | 1.3367 | 0.45448
| Malla de unión | uni | 0.5 | 0.076029 | 0.038015
| Malla esquinera | uni | 0.33 | 0.14837 | 0.048964
| Escalerilla 7,6 cm. | uni | 0.5 | 0.051257 | 0.025629
| Grapa amarre | caja | 0.005 | 0.94451 | 0.0047225
| Acero 8 mm estriado A63-42H | kg | 2.12 | 0.051257 | 0.10867
| Estuco | m² | 2.4 | 0.17505 | 0.42011
| Fibra de polipropileno | kg | 0.006 | 0.7201 | 0.0043206
| Recargo desgaste herramientas | % | 0.02 | 1.1049 | 0.022098
| Pérdidas | % | 0.05 | 1.1049 | 0.055245
| Maestro 1ra | HD | 0.08 | 0.92983 | 0.074387
| Ayudante | HD | 0.08 | 0.35088 | 0.02807
| Leyes Sociales | % | 0.29 | 0.10246 | 0.029713
68 | PANEL DE POLIESTIRENO EXPANDIDO ENTRE MALLAS DE ACERO (Tabiquería-Divisorio) | m² |  |  | 1.0929
| Panel poliestireno entre mallas de acero e = 4,6 cm. | uni | 0.34 | 1.0048 | 0.34163
| Malla de unión | uni | 0.5 | 0.076029 | 0.038015
| Malla esquinera | uni | 0.33 | 0.14837 | 0.048964
| Escalerilla 4,6 cm. | uni | 0.5 | 0.042404 | 0.021202
| Grapa amarre | caja | 0.005 | 0.94451 | 0.0047225
| Acero 8 mm estriado A63-42H | kg | 2.05 | 0.051257 | 0.10508
| Estuco | m² | 2 | 0.17505 | 0.35009
| Fibra de polipropileno | kg | 0.005 | 0.7201 | 0.0036005
| Recargo desgaste herramientas | % | 0.02 | 0.9133 | 0.018266
| Pérdidas | % | 0.05 | 0.9133 | 0.045665
| Maestro 1ra | HD | 0.07 | 0.92983 | 0.065088
| Ayudante | HD | 0.07 | 0.35088 | 0.024562
| Leyes Sociales | % | 0.29 | 0.08965 | 0.025998
69 | PILAR DE MADERA 4" X 4" PINO | uni |  |  | 1.2693
| Pino cepillado seco 4" x 4" | uni | 1 | 0.40976 | 0.40976
| Poyo hormigón 40 x 40 x 60 cm. | uni | 1 | 0.44831 | 0.44831
| Pintura barniz marino | m² | 1 | 0.0535 | 0.0535
| Pérdidas | % | 0.03 | 0.91158 | 0.027347
| Maestro 1ra | HD | 0.2 | 0.92983 | 0.18597
| Ayudante | HD | 0.2 | 0.35088 | 0.070176
| Leyes Sociales | % | 0.29 | 0.25614 | 0.074281
70 | PILAR METÁLICO 100 X 100 X 3 mm. | uni |  |  | 1.6129
| Perfil Cuadrado metálico 100 x 100 x 3 mm. | uni | 0.5 | 1.4895 | 0.74477
| Poyo hormigón 40 x 40 x 60 cm. | uni | 1 | 0.44831 | 0.44831
| Pintura anticorrosivo | m² | 1 | 0.052027 | 0.052027
| Pérdidas | % | 0.03 | 1.2451 | 0.037353
| Maestro 1ra | HD | 0.2 | 0.92983 | 0.18597
| Ayudante | HD | 0.2 | 0.35088 | 0.070176
| Leyes Sociales | % | 0.29 | 0.25614 | 0.074281
71 | PILAR METÁLICO 75 X 75 X 3 mm. | uni |  |  | 1.3976
| Perfil Cuadrado metálico 75 x 75 x 3 mm. | uni | 0.5 | 1.0975 | 0.54876
| Poyo hormigón 40 x 40 x 60 cm. | uni | 1 | 0.44831 | 0.44831
| Pintura anticorrosivo | m² | 0.75 | 0.052027 | 0.039021
| Pérdidas | % | 0.03 | 1.0361 | 0.031083
| Maestro 1ra | HD | 0.2 | 0.92983 | 0.18597
| Ayudante | HD | 0.2 | 0.35088 | 0.070176
| Leyes Sociales | % | 0.29 | 0.25614 | 0.074281
72 | PLACA OSB ESTRUCTURAL DE PINO 9,5 MM PARA ENTRAMADO DE MADERA | uni |  |  | 0.80207
| OSB estructural 2440 x 1220 x 9,5 mm. | uni | 1 | 0.27716 | 0.27716
| Clavos corrientes 2" | kg | 0.33 | 0.057034 | 0.018821
| Pérdidas | % | 0.15 | 0.29598 | 0.044397
| Carpintero | HD | 0.3 | 0.84211 | 0.25263
| Ayudante | HD | 0.3 | 0.35088 | 0.10526
| Leyes sociales | % | 0.29 | 0.3579 | 0.10379
73 | PLACA OSB ESTRUCTURAL DE PINO 11,1 MM PARA ENTRAMADO DE MADERA | uni |  |  | 0.8653
| OSB estructural 2440 x 1220 x 11,1 mm. | uni | 1 | 0.33215 | 0.33215
| Clavos corrientes 2" | kg | 0.33 | 0.057034 | 0.018821
| Pérdidas | % | 0.15 | 0.35097 | 0.052645
| Carpintero | HD | 0.3 | 0.84211 | 0.25263
| Ayudante | HD | 0.3 | 0.35088 | 0.10526
| Leyes sociales | % | 0.29 | 0.3579 | 0.10379
74 | PLACA OSB ESTRUCTURAL DE PINO 15,1 MM PARA ENTRAMADO DE MADERA | uni |  |  | 0.95458
| OSB estructural 2440 x 1220 x 15,1 mm. | uni | 1 | 0.40978 | 0.40978
| Clavos corrientes 2" | kg | 0.33 | 0.057034 | 0.018821
| Pérdidas | % | 0.15 | 0.4286 | 0.06429
| Carpintero | HD | 0.3 | 0.84211 | 0.25263
| Ayudante | HD | 0.3 | 0.35088 | 0.10526
| Leyes sociales | % | 0.29 | 0.3579 | 0.10379
75 | PLACA OSB ESTRUCTURAL DE PINO 9,5 MM PARA PERFILES GALVANIZADOS | m² |  |  | 0.26097
| OSB estructural 2440 x 1220 x 9,5 mm. | m² | 0.33593 | 0.27716 | 0.093107
| Pérdidas | % | 0.15 | 0.093107 | 0.013966
| Carpintero | HD | 0.1 | 0.84211 | 0.084211
| Ayudante | HD | 0.1 | 0.35088 | 0.035088
| Leyes sociales | % | 0.29 | 0.1193 | 0.034597
76 | PLACA OSB ESTRUCTURAL DE PINO 11,1 MM PARA PERFILES GALVANIZADOS | m² |  |  | 0.28221
| OSB estructural 2440 x 1220 x 11,1 mm. | m² | 0.33593 | 0.33215 | 0.11158
| Pérdidas | % | 0.15 | 0.11158 | 0.016737
| Carpintero | HD | 0.1 | 0.84211 | 0.084211
| Ayudante | HD | 0.1 | 0.35088 | 0.035088
| Leyes sociales | % | 0.29 | 0.1193 | 0.034597
77 | PLACA OSB ESTRUCTURAL DE PINO 15,1 MM PARA PERFILES GALVANIZADOS | m² |  |  | 0.3122
| OSB estructural 2440 x 1220 x 15,1 mm. | m² | 0.33593 | 0.40978 | 0.13766
| Pérdidas | % | 0.15 | 0.13766 | 0.020649
| Carpintero | HD | 0.1 | 0.84211 | 0.084211
| Ayudante | HD | 0.1 | 0.35088 | 0.035088
| Leyes sociales | % | 0.29 | 0.1193 | 0.034597
78 | POLIESTIRENO EXPANDIDO 50 mm. | m² |  |  | 0.082664
| Poliestireno expandido 50 mm | m² | 1.05 | 0.072249 | 0.075862
| Pérdidas | % | 0.03 | 0.075862 | 0.0022759
| Jornal | HD | 0.01 | 0.3509 | 0.003509
| Leyes Sociales | % | 0.29 | 0.003509 | 0.0010176
79 | POLIESTIRENO EXPANDIDO 80 mm. | m² |  |  | 0.14611
| Poliestireno expandido 80 mm | m² | 1.05 | 0.13091 | 0.13746
| Pérdidas | % | 0.03 | 0.13746 | 0.0041237
| Jornal | HD | 0.01 | 0.3509 | 0.003509
| Leyes Sociales | % | 0.29 | 0.003509 | 0.0010176
80 | POLIESTIRENO EXPANDIDO 100 mm. | m² |  |  | 0.16075
| Poliestireno expandido 100 mm | m² | 1.05 | 0.14445 | 0.15167
| Pérdidas | % | 0.03 | 0.15167 | 0.0045502
| Jornal | HD | 0.01 | 0.3509 | 0.003509
| Leyes Sociales | % | 0.29 | 0.003509 | 0.0010176
81 | POYO DE HORMIGÓN 40 X 40 X 60 cm. | uni |  |  | 0.44831
| Excavación | m³ | 0.1 | 0.194 | 0.0194
| Hormigón H-20 con aditivo imp. | m³ | 0.1 | 1.7526 | 0.17526
| Pérdidas | % | 0.03 | 0.19466 | 0.0058397
| Maestro 1ra | HD | 0.15 | 0.92983 | 0.13947
| Ayudante | HD | 0.15 | 0.35088 | 0.052632
| Leyes Sociales | % | 0.29 | 0.19211 | 0.055711
82 | RADIER | m² |  |  | 0.35753
| Hormigón H-15 | m³ | 0.08 | 1.7356 | 0.13885
| Aditivo endurecedor superficial | saco | 0.1 | 0.2756 | 0.02756
| Cama de ripio compactada e=7 cm. | m | 1 | 0.045071 | 0.045071
| Pérdidas | % | 0.3 | 0.21148 | 0.063443
| Maestro 1ra | HD | 0.05 | 0.92983 | 0.046492
| Ayudante | HD | 0.05 | 0.35088 | 0.017544
| Leyes sociales | % | 0.29 | 0.064036 | 0.01857
83 | RELLENO INTERIOR ESTABILIZADO COMPACTADO | m³ |  |  | 0.44075
| Estabilizado | m³ | 1.3 | 0.26134 | 0.33974
| Bencina 93 oct | lt | 0.5 | 0.030396 | 0.015198
| Placa compactadora | hr | 0.1 | 0.21531 | 0.021531
| Jornal | HD | 0.142 | 0.3509 | 0.049828
| Leyes Sociales | % | 0.29 | 0.049828 | 0.01445
84 | REPLANTEO | m |  |  | 0.10387
| Pino bto. seco 1" x 4" | uni | 0.3 | 0.031771 | 0.0095312
| Pino bto. seco 3" x 3" | uni | 0.5 | 0.071484 | 0.035742
| Alambre N° 18 | kg | 0.08 | 0.047054 | 0.0037643
| Clavos corrientes 3" | kg | 0.1 | 0.05268 | 0.005268
| Maestro 1ra | HD | 0.03 | 0.92983 | 0.027895
| Jornal | HD | 0.03 | 0.3509 | 0.010527
| Leyes sociales | % | 0.29 | 0.038422 | 0.011142
85 | RETIRO DE CUBIERTA EXISTENTE | m² |  |  | 0.056318
| Botadero autorizado | m³ | 0.1 | 0.20105 | 0.020105
| Jornal | HD | 0.08 | 0.3509 | 0.028072
| Leyes sociales | % | 0.29 | 0.028072 | 0.0081409
86 | RETIRO DE REVESTIMIENTO DE PISO EXISTENTE | m² |  |  | 0.10103
| Camión tolva o similar | hr | 0.125 | 0.48254 | 0.060318
| Diesel | lt | 0.3 | 0.023439 | 0.0070316
| Botadero autorizado | m³ | 0.1 | 0.20105 | 0.020105
| Jornal | HD | 0.03 | 0.3509 | 0.010527
| Leyes sociales | % | 0.29 | 0.010527 | 0.0030528
87 | RETIRO DE ESTRUCTURAS DE MADERA | m³ |  |  | 0.11009
| Camión tolva o similar | hr | 0.125 | 0.48254 | 0.060318
| Diesel | lt | 0.3 | 0.023439 | 0.0070316
| Botadero autorizado | m³ | 0.1 | 0.20105 | 0.020105
| Jornal | HD | 0.05 | 0.3509 | 0.017545
| Leyes sociales | % | 0.29 | 0.017545 | 0.0050881
88 | RETIRO DE ESCOMBROS | m³ |  |  | 0.34988
| Camión tolva o similar | hr | 0.125 | 0.48254 | 0.060318
| Diesel | lt | 0.3 | 0.023439 | 0.0070316
| Botadero autorizado | m³ | 1 | 0.20105 | 0.20105
| Conductor camiones | HD | 0.05 | 0.70176 | 0.035088
| Jornal | HD | 0.08 | 0.3509 | 0.028072
| Leyes Sociales | % | 0.29 | 0.06316 | 0.018316
89 | RETIRO DE MARCO Y PUERTA EXISTENTES | uni |  |  | 0.045266
| Jornal | HD | 0.1 | 0.3509 | 0.03509
| Leyes sociales | % | 0.29 | 0.03509 | 0.010176
90 | RETIRO DE VENTANA EXISTENTE | uni |  |  | 0.036213
| Jornal | HD | 0.08 | 0.3509 | 0.028072
| Leyes Sociales | % | 0.29 | 0.028072 | 0.0081409
91 | REVESTIMIENTO FIBROCEMENTO 3,5 mm. | m² |  |  | 0.19922
| Fibrocemento 3.5 mm. | m² | 1.05 | 0.060479 | 0.063503
| Clavos corrientes 11/2" | kg | 0.02 | 0.079857 | 0.0015971
| Pérdidas | % | 0.03 | 0.0651 | 0.001953
| Maestro 1ra | HD | 0.08 | 0.92983 | 0.074387
| Ayudante | HD | 0.08 | 0.35088 | 0.02807
| Leyes Sociales | % | 0.29 | 0.10246 | 0.029713
92 | REVESTIMIENTO FIBROCEMENTO 4 mm. | m² |  |  | 0.20931
| Fibrocemento 4 mm. | m² | 1.05 | 0.069809 | 0.0733
| Clavos corrientes 11/2" | kg | 0.02 | 0.079857 | 0.0015971
| Pérdidas | % | 0.03 | 0.074897 | 0.0022469
| Maestro 1ra | HD | 0.08 | 0.92983 | 0.074387
| Ayudante | HD | 0.08 | 0.35088 | 0.02807
| Leyes Sociales | % | 0.29 | 0.10246 | 0.029713
93 | REVESTIMIENTO FIBROCEMENTO 4 mm. PARA ALEROS | m² |  |  | 0.42764
| Pino bto. seco 2" x 2" | uni | 0.5 | 0.031771 | 0.015885
| Plancha fibrocemento 4 mm | m² | 1.1 | 0.19062 | 0.20969
| Clavos corrientes 2" | kg | 0.15 | 0.057034 | 0.0085551
| Pérdidas | % | 0.03 | 0.23413 | 0.0070238
| Carpintero | HD | 0.13 | 0.84211 | 0.10947
| Ayudante | HD | 0.1 | 0.35088 | 0.035088
| Leyes Sociales | % | 0.29 | 0.14456 | 0.041923
94 | REVESTIMIENTO FIBROCEMENTO 5 mm. | m² |  |  | 0.25237
| Fibrocemento 5 mm. | m² | 1.05 | 0.10962 | 0.1151
| Clavos corrientes 11/2" | kg | 0.02 | 0.079857 | 0.0015971
| Pérdidas | % | 0.03 | 0.1167 | 0.0035009
| Maestro 1ra | HD | 0.08 | 0.92983 | 0.074387
| Ayudante | HD | 0.08 | 0.35088 | 0.02807
| Leyes Sociales | % | 0.29 | 0.10246 | 0.029713
95 | REVESTIMIENTO FIBROCEMENTO 6 mm. | m² |  |  | 0.26044
| Fibrocemento 6 mm. | m² | 1.05 | 0.11708 | 0.12294
| Clavos corrientes 11/2" | kg | 0.02 | 0.079857 | 0.0015971
| Pérdidas | % | 0.03 | 0.12453 | 0.003736
| Maestro 1ra | HD | 0.08 | 0.92983 | 0.074387
| Ayudante | HD | 0.08 | 0.35088 | 0.02807
| Leyes Sociales | % | 0.29 | 0.10246 | 0.029713
96 | REVESTIMIENTO FIBROCEMENTO 8 mm. | m² |  |  | 0.32455
| Fibrocemento 8 mm. | m² | 1.05 | 0.17637 | 0.18518
| Clavos corrientes 11/2" | kg | 0.02 | 0.079857 | 0.0015971
| Pérdidas | % | 0.03 | 0.18678 | 0.0056034
| Maestro 1ra | HD | 0.08 | 0.92983 | 0.074387
| Ayudante | HD | 0.08 | 0.35088 | 0.02807
| Leyes Sociales | % | 0.29 | 0.10246 | 0.029713
97 | REVESTIMIENTO MADERA 1/2" X 4" | m² |  |  | 0.29066
| Pino machihembrado 1/2" x 4" | uni | 3.4 | 0.032153 | 0.10932
| Clavos corrientes 2" | kg | 0.11 | 0.057034 | 0.0062737
| Pérdidas | % | 0.05 | 0.1156 | 0.0057798
| Carpintero | HD | 0.11 | 0.84211 | 0.092632
| Ayudante | HD | 0.11 | 0.35088 | 0.038597
| Leyes sociales | % | 0.29 | 0.13123 | 0.038056
98 | REVESTIMIENTO MADERA 1/2" X 4" PARA CIELOS | m² |  |  | 0.35222
| Pino machihembrado 1/2" x 4" | uni | 3.4 | 0.032153 | 0.10932
| Clavos corrientes 2" | kg | 0.11 | 0.057034 | 0.0062737
| Pérdidas | % | 0.05 | 0.1156 | 0.0057798
| Carpintero | HD | 0.15 | 0.84211 | 0.12632
| Ayudante | HD | 0.15 | 0.35088 | 0.052632
| Leyes sociales | % | 0.29 | 0.17895 | 0.051895
99 | REVESTIMIENTO SIDING FIBROCEMENTO | m² |  |  | 0.33864
| Siding fibrocemento | uni | 2.3 | 0.084498 | 0.19435
| Perfil J PVC | m | 0.6 | 0.025646 | 0.015388
| Perfil comienzo PVC | m | 0.45 | 0.028469 | 0.012811
| Perfil Término PVC | m | 0.45 | 0.027417 | 0.012337
| Silicona neutra | uni | 0.063 | 0.10014 | 0.0063091
| Tornillo 2" | uni | 14 | 0.00057417 | 0.0080383
| Pérdidas | % | 0.05 | 0.24923 | 0.012461
| Carpintero | HD | 0.05 | 0.84211 | 0.042106
| Ayudante | HD | 0.05 | 0.35088 | 0.017544
| Leyes Sociales | % | 0.29 | 0.05965 | 0.017298
100 | REVESTIMIENTO SIDING PVC | m² |  |  | 0.34433
| Siding PVC blanco | m² | 1 | 0.20608 | 0.20608
| Perfil J PVC | m | 0.6 | 0.025646 | 0.015388
| Perfil comienzo PVC | m | 0.45 | 0.028469 | 0.012811
| Perfil Término PVC | m | 0.45 | 0.027417 | 0.012337
| Tornillo 2" | uni | 14 | 0.00057417 | 0.0080383
| Pérdidas | % | 0.05 | 0.25465 | 0.012733
| Carpintero | HD | 0.05 | 0.84211 | 0.042106
| Ayudante | HD | 0.05 | 0.35088 | 0.017544
| Leyes Sociales | % | 0.29 | 0.05965 | 0.017298
101 | REVESTIMIENTO YESO CARTÓN 8 mm. | m² |  |  | 0.21647
| Yeso cartón 8 mm. | m² | 1 | 0.076556 | 0.076556
| Clavos para volcanita | kg | 0.03 | 0.12426 | 0.0037278
| Pérdidas | % | 0.05 | 0.080283 | 0.0040142
| Maestro 1ra | HD | 0.08 | 0.92983 | 0.074387
| Ayudante | HD | 0.08 | 0.35088 | 0.02807
| Leyes Sociales | % | 0.29 | 0.10246 | 0.029713
102 | REVESTIMIENTO YESO CARTÓN 10 mm. | m² |  |  | 0.24661
| Yeso cartón 10 mm. | m² | 1 | 0.10526 | 0.10526
| Clavos para volcanita | kg | 0.03 | 0.12426 | 0.0037278
| Pérdidas | % | 0.05 | 0.10899 | 0.0054496
| Maestro 1ra | HD | 0.08 | 0.92983 | 0.074387
| Ayudante | HD | 0.08 | 0.35088 | 0.02807
| Leyes Sociales | % | 0.29 | 0.10246 | 0.029713
103 | REVESTIMIENTO YESO CARTÓN 12 mm. | m² |  |  | 0.26922
| Yeso cartón 12 mm. | m² | 1 | 0.1268 | 0.1268
| Clavos para volcanita | kg | 0.03 | 0.12426 | 0.0037278
| Pérdidas | % | 0.05 | 0.13052 | 0.0065262
| Maestro 1ra | HD | 0.08 | 0.92983 | 0.074387
| Ayudante | HD | 0.08 | 0.35088 | 0.02807
| Leyes Sociales | % | 0.29 | 0.10246 | 0.029713
104 | REVESTIMIENTO YESO CARTÓN 15 mm. | m² |  |  | 0.27675
| Yeso cartón 15 mm. | m² | 1 | 0.13397 | 0.13397
| Clavos para volcanita | kg | 0.03 | 0.12426 | 0.0037278
| Pérdidas | % | 0.05 | 0.1377 | 0.006885
| Maestro 1ra | HD | 0.08 | 0.92983 | 0.074387
| Ayudante | HD | 0.08 | 0.35088 | 0.02807
| Leyes Sociales | % | 0.29 | 0.10246 | 0.029713
105 | SOBRECIMIENTO CON BLOQUES DE CEMENTO | m |  |  | 0.19221
| Bloque de cemento liso gris 40 x 20 x 20 cm | uni | 2.5 | 0.041006 | 0.10251
| Cemento especial | saco | 0.25 | 0.15331 | 0.038326
| Arena gruesa | m³ | 0.02 | 0.31101 | 0.0062201
| Pérdidas | % | 0.03 | 0.14706 | 0.0044118
| Albañil | HD | 0.03 | 0.70176 | 0.021053
| Ayudante | HD | 0.03 | 0.35088 | 0.010526
| Leyes Sociales | % | 0.29 | 0.031579 | 0.009158
106 | TAPACAN PINO CEPILLADO 1" x 4" | m |  |  | 0.056502
| Pino cepillado seco 1" x 4" | uni | 0.34 | 0.064025 | 0.021768
| Clavos corrientes 2 1/2" | kg | 0.03 | 0.04823 | 0.0014469
| Pérdidas | % | 0.03 | 0.023215 | 0.00069646
| Carpintero | HD | 0.03 | 0.84211 | 0.025263
| Leyes Sociales | % | 0.29 | 0.025263 | 0.0073264
107 | TAPACAN PINO CEPILLADO 1" x 5" | m |  |  | 0.062148
| Pino cepillado seco 1" x 5" | uni | 0.34 | 0.080148 | 0.02725
| Clavos corrientes 2 1/2" | kg | 0.03 | 0.04823 | 0.0014469
| Pérdidas | % | 0.03 | 0.028697 | 0.00086091
| Carpintero | HD | 0.03 | 0.84211 | 0.025263
| Leyes Sociales | % | 0.29 | 0.025263 | 0.0073264
108 | TAPACAN PINO CEPILLADO 1" x 6" | m |  |  | 0.065607
| Pino cepillado seco 1" x 6" | uni | 0.34 | 0.090026 | 0.030609
| Clavos corrientes 2 1/2" | kg | 0.03 | 0.04823 | 0.0014469
| Pérdidas | % | 0.03 | 0.032056 | 0.00096168
| Carpintero | HD | 0.03 | 0.84211 | 0.025263
| Leyes Sociales | % | 0.29 | 0.025263 | 0.0073264
109 | TERCIADO RANURADO 7 MM | m² |  |  | 0.3546
| Terciado Ranurado 2440 x 1220 x 7 mm. | uni | 0.34 | 0.49486 | 0.16825
| Clavos corrientes 2" | kg | 0.11 | 0.057034 | 0.0062737
| Pérdidas | % | 0.15 | 0.17453 | 0.026179
| Carpintero | HD | 0.1 | 0.84211 | 0.084211
| Ayudante | HD | 0.1 | 0.35088 | 0.035088
| Leyes sociales | % | 0.29 | 0.1193 | 0.034597
110 | TERCIADO RANURADO 9 MM | m² |  |  | 0.3761
| Terciado Ranurado 2440 x 1220 x 9 mm. | uni | 0.34 | 0.54985 | 0.18695
| Clavos corrientes 2" | kg | 0.11 | 0.057034 | 0.0062737
| Pérdidas | % | 0.15 | 0.19322 | 0.028983
| Carpintero | HD | 0.1 | 0.84211 | 0.084211
| Ayudante | HD | 0.1 | 0.35088 | 0.035088
| Leyes sociales | % | 0.29 | 0.1193 | 0.034597
111 | TERCIADO RANURADO 12 MM | m² |  |  | 0.35863
| Terciado Ranurado 2440 x 1220 x 12 mm. | uni | 0.34 | 0.59365 | 0.20184
| Clavos corrientes 2" | kg | 0.11 | 0.057034 | 0.0062737
| Pérdidas | % | 0.15 | 0.20812 | 0.031217
| Carpintero | HD | 0.1 | 0.84211 | 0.084211
| Ayudante | HD | 0.1 | 0.35088 | 0.035088
| Leyes sociales | % | 0.29 | 0.1193 | 0.034597
B | TERMINACIONES
1 | ALEROS 50 CM DE MADERA 1/2" x 4" | m² |  |  | 0.35756
| Pino bto. seco 2" x 2" | m | 1.67 | 0.031771 | 0.053057
| Pino Tabla mach. 1" x 4" | uni | 2.5 | 0.042967 | 0.10742
| Clavos corrientes 3" | kg | 0.07 | 0.05268 | 0.0036876
| Clavos corrientes 2 1/2" | kg | 0.04 | 0.04823 | 0.0019292
| Pérdidas | % | 0.03 | 0.16609 | 0.0049827
| Carpintero | HD | 0.13 | 0.84211 | 0.10947
| Ayudante | HD | 0.1 | 0.35088 | 0.035088
| Leyes Sociales | % | 0.29 | 0.14456 | 0.041923
2 | ALFOMBRA CUBREPISO | m² |  |  | 0.15762
| Cubrepiso | m² | 1 | 0.080049 | 0.080049
| Adhesivo de contacto | lt | 0.286 | 0.14512 | 0.041505
| Pérdidas | % | 0.05 | 0.12155 | 0.0060777
| Maestro 1ra | HD | 0.025 | 0.92983 | 0.023246
| Leyes sociales | % | 0.29 | 0.023246 | 0.0067413
3 | ALFOMBRA TIPO BOUCLE | m² |  |  | 0.21245
| Alfombra boucle topper | m² | 1 | 0.13024 | 0.13024
| Adhesivo de contacto | lt | 0.3 | 0.14512 | 0.043536
| Pérdidas | % | 0.05 | 0.17378 | 0.0086888
| Maestro 1ra | HD | 0.025 | 0.92983 | 0.023246
| Leyes sociales | % | 0.29 | 0.023246 | 0.0067413
4 | BAJADA AGUA LLUVIA Fe. GALV. | m |  |  | 0.23892
| Tuberia bajada Fe Galvanizado | m | 1.1 | 0.042775 | 0.047053
| Bajada Fe Galvanizado | uni | 1 | 0.050791 | 0.050791
| Silicona neutra | uni | 0.07 | 0.10014 | 0.0070101
| Abrazadera Fe. | uni | 1 | 0.01067 | 0.01067
| Tarugo 6 mm. | uni | 3 | 0.00046131 | 0.0013839
| Tornillo roscalata 11/2 x 10 | uni | 3 | 0.00086125 | 0.0025838
| Pérdidas | % | 0.06 | 0.11949 | 0.0071695
| Hojalatero | HD | 0.08 | 0.73685 | 0.058948
| Ayudante | HD | 0.08 | 0.35088 | 0.02807
| Leyes Sociales | % | 0.29 | 0.087018 | 0.025235
5 | BAJADA AGUA LLUVIA PVC. | m |  |  | 0.35578
| Tuberia bajada PVC Perfil 25 | m | 1 | 0.13164 | 0.13164
| Bajada PVC | uni | 1 | 0.10997 | 0.10997
| Abrazadera tubo PVC | uni | 1 | 0.03579 | 0.03579
| Tarugo 6 mm. | uni | 1 | 0.00046131 | 0.00046131
| Tornillo roscalata 11/2 x 10 | uni | 1 | 0.00086125 | 0.00086125
| Adhesivo p/PVC pote 250 gr | uni | 0.02 | 0.074463 | 0.0014893
| Pérdidas | % | 0.05 | 0.28021 | 0.01401
| Carpintero | HD | 0.04 | 0.84211 | 0.033685
| Ayudante | HD | 0.04 | 0.35088 | 0.014035
| Leyes Sociales | % | 0.29 | 0.04772 | 0.013839
6 | BARRERA DE VAPOR POLIETILENO 0,10 mm. | m² |  |  | 0.023222
| Polietileno 0,10 mm | m² | 1.05 | 0.011009 | 0.011559
| Pérdidas | % | 0.03 | 0.011559 | 0.00034677
| Ayudante | HD | 0.025 | 0.35088 | 0.008772
| Leyes Sociales | % | 0.29 | 0.008772 | 0.0025439
7 | CABALLETE FIBROCEMENTO | m |  |  | 0.44588
| Caballete fibrocemento (hembra-macho) | m | 2.2 | 0.1532 | 0.33704
| Tornillo techo 2 1/2" x 12 | uni | 4 | 0.0036364 | 0.014546
| Golilla diamante c/fieltro | uni | 4 | 0.00071771 | 0.0028708
| Pérdidas | % | 0.06 | 0.35446 | 0.021268
| Hojalatero | HD | 0.05 | 0.73685 | 0.036842
| Ayudante | HD | 0.05 | 0.35088 | 0.017544
| Leyes Sociales | % | 0.29 | 0.054386 | 0.015772
8 | CABALLETE GALVANIZADO 30 cm. DESARROLLO | m |  |  | 0.19758
| Caballete galvanizado 0,35 x 300 | m | 1.1 | 0.073694 | 0.081063
| Remache 4 x 10 para canal | uni | 12 | 0.0032618 | 0.039142
| Pérdidas | % | 0.06 | 0.12021 | 0.0072123
| Hojalatero | HD | 0.05 | 0.73685 | 0.036842
| Ayudante | HD | 0.05 | 0.35088 | 0.017544
| Leyes Sociales | % | 0.29 | 0.054386 | 0.015772
9 | CANALETAS Fe GALV. | m |  |  | 0.18888
| Canal Fe galv. Desarrollo 30 cm. | m | 1.1 | 0.046364 | 0.051001
| Remache 4 x 10 para canal | uni | 8 | 0.0032618 | 0.026095
| Unión canal galvanizado | uni | 0.5 | 0.019105 | 0.0095525
| Soporte Fe Galvanizado | uni | 2 | 0.0060577 | 0.012115
| Pérdidas | % | 0.06 | 0.098763 | 0.0059258
| Hojalatero | HD | 0.06 | 0.73685 | 0.044211
| Ayudante | HD | 0.06 | 0.35088 | 0.021053
| Leyes Sociales | % | 0.29 | 0.065264 | 0.018926
10 | CANALETAS PVC. | m |  |  | 0.20012
| Canal PVC 125 | m | 1.1 | 0.044151 | 0.048566
| Tapa canal PVC | uni | 0.125 | 0.03355 | 0.0041938
| Unión canal PVC | uni | 0.25 | 0.033061 | 0.0082652
| Adhesivo p/PVC pote 250 gr | uni | 0.02 | 0.074463 | 0.0014893
| Soporte PVC para Canaleta 125 mm | uni | 2 | 0.046131 | 0.092263
| Tornillo roscalata 1 x 8 | uni | 4 | 0.001244 | 0.0049761
| Pérdidas | % | 0.06 | 0.15975 | 0.0095852
| Carpintero | HD | 0.02 | 0.84211 | 0.016842
| Ayudante | HD | 0.02 | 0.35088 | 0.0070176
| Leyes Sociales | % | 0.29 | 0.02386 | 0.0069194
11 | CERÁMICA PISO 30 X 30 cm. | m² |  |  | 0.33174
| Cerámica 30 x 30 cm | m² | 1 | 0.1794 | 0.1794
| Adhesivo cerámicos | saco | 0.2 | 0.072226 | 0.014445
| Frague | kg | 0.4 | 0.019235 | 0.0076938
| Separadores cerámica | kg | 0.01 | 0.12866 | 0.0012866
| Pérdidas | % | 0.1 | 0.20283 | 0.020283
| Ceramista | HD | 0.12 | 0.70176 | 0.084211
| Leyes sociales | % | 0.29 | 0.084211 | 0.024421
12 | CERÁMICA PISO 33 X 33 cm. | m² |  |  | 0.34968
| Cerámica 33 x 33 cm | m² | 1 | 0.19571 | 0.19571
| Adhesivo cerámicos | saco | 0.2 | 0.072226 | 0.014445
| Frague | kg | 0.4 | 0.019235 | 0.0076938
| Separadores cerámica | kg | 0.01 | 0.12866 | 0.0012866
| Pérdidas | % | 0.1 | 0.21913 | 0.021913
| Ceramista | HD | 0.12 | 0.70176 | 0.084211
| Leyes sociales | % | 0.29 | 0.084211 | 0.024421
13 | CERÁMICA MUROS 20 x 30 | m² |  |  | 0.31379
| Cerámica 20 x 30 cm | m² | 1 | 0.16775 | 0.16775
| Adhesivo cerámicos AC | galon | 0.03 | 0.32572 | 0.0097715
| Frague | kg | 0.4 | 0.019235 | 0.0076938
| Separadores cerámica | kg | 0.01 | 0.12866 | 0.0012866
| Pérdidas | % | 0.1 | 0.1865 | 0.01865
| Ceramista | HD | 0.12 | 0.70176 | 0.084211
| Leyes sociales | % | 0.29 | 0.084211 | 0.024421
14 | CERRADURA ACCESO COCINA | uni |  |  | 0.66699
| Cerradura con picaporte reversible con cerrojo | uni | 1 | 0.38766 | 0.38766
| Recargo desgaste herramientas | % | 0.02 | 0.38766 | 0.0077532
| Carpintero | HD | 0.25 | 0.84211 | 0.21053
| Leyes Sociales | % | 0.29 | 0.21053 | 0.061053
15 | CERRADURA EMBUTIDA DORMITORIOS | uni |  |  | 0.4101
| Cerradura emb. Con picaporte reversible y seguro interior | uni | 1 | 0.24231 | 0.24231
| Recargo desgaste herramientas | % | 0.02 | 0.24231 | 0.0048461
| Carpintero | HD | 0.15 | 0.84211 | 0.12632
| Leyes Sociales | % | 0.29 | 0.12632 | 0.036632
16 | CERRADURA EMBUTIDA PUERTA ACCESO | uni |  |  | 0.61268
| Cerradura acceso | uni | 1 | 0.38766 | 0.38766
| Recargo desgaste herramientas | % | 0.02 | 0.38766 | 0.0077532
| Carpintero | HD | 0.2 | 0.84211 | 0.16842
| Leyes Sociales | % | 0.29 | 0.16842 | 0.048843
17 | CERRADURA EMBUTIDA PUERTA BAÑO | uni |  |  | 0.4101
| Cerradura emb. Con picaporte reversible y seguro interior | uni | 1 | 0.24231 | 0.24231
| Recargo desgaste herramientas | % | 0.02 | 0.24231 | 0.0048461
| Carpintero | HD | 0.15 | 0.84211 | 0.12632
| Leyes Sociales | % | 0.29 | 0.12632 | 0.036632
18 | CUBIERTA FIBROCEMENTO ONDA ESTANDAR | m² |  |  | 0.3379
| Plancha fibrocemento onda estándar 4 x 910 x 2440 mm | uni | 0.67 | 0.27512 | 0.18433
| Caballete fibrocemento (hembra-macho) | uni | 0.1 | 0.1532 | 0.01532
| Tornillo techo 2 1/2" x 12 | uni | 2.76 | 0.0036364 | 0.010036
| Golilla diamante c/fieltro | uni | 2.76 | 0.00071771 | 0.0019809
| Pérdidas | % | 0.05 | 0.21167 | 0.010583
| Maestro 1ra | HD | 0.07 | 0.92983 | 0.065088
| Ayudante | HD | 0.07 | 0.35088 | 0.024562
| Leyes Sociales | % | 0.29 | 0.08965 | 0.025998
19 | CUBIERTA ZINC ALUM ONDA ESTANDAR 0,35 mm. | m² |  |  | 0.21344
| Plancha zinc alum onda standar 0,35 mm | m² | 1.06 | 0.12029 | 0.12751
| Plancha zinc alum lisa 0,4 mm | m² | 0.064 | 0.12909 | 0.0082619
| Tornillo techo 2 1/2" x 12 | uni | 0.64 | 0.0036364 | 0.0023273
| Tornillo galv. 1" x 12 | uni | 2.34 | 0.00095695 | 0.0022393
| Pérdidas | % | 0.05 | 0.14033 | 0.0070167
| Maestro 1ra | HD | 0.04 | 0.92983 | 0.037193
| Ayudante | HD | 0.04 | 0.35088 | 0.014035
| Leyes Sociales | % | 0.29 | 0.051229 | 0.014856
20 | CUBIERTA ZINC ALUM ONDA ESTANDAR 0,4 mm. | m² |  |  | 0.24496
| Plancha zinc alum onda standar 0,4 mm | m² | 1.06 | 0.14861 | 0.15753
| Plancha zinc alum lisa 0,4 mm | m² | 0.064 | 0.12909 | 0.0082619
| Tornillo techo 2 1/2" x 12 | uni | 0.64 | 0.0036364 | 0.0023273
| Tornillo galv. 1" x 12 | uni | 2.34 | 0.00095695 | 0.0022393
| Pérdidas | % | 0.05 | 0.17036 | 0.0085179
| Maestro 1ra | HD | 0.04 | 0.92983 | 0.037193
| Ayudante | HD | 0.04 | 0.35088 | 0.014035
| Leyes Sociales | % | 0.29 | 0.051229 | 0.014856
21 | ENLUCIDO DE YESO | m² |  |  | 0.08756
| Yeso | saco | 0.13 | 0.13751 | 0.017877
| Pérdidas | % | 0.1 | 0.017877 | 0.0017877
| Yesero | HD | 0.05 | 0.70176 | 0.035088
| Ayudante | HD | 0.05 | 0.35088 | 0.017544
| Leyes Sociales | % | 0.29 | 0.052632 | 0.015263
22 | FIELTRO # 10. | m² |  |  | 0.02358
| Fieltro # 10 | m² | 1.05 | 0.01134 | 0.011907
| Pérdidas | % | 0.03 | 0.011907 | 0.0003572
| Ayudante | HD | 0.025 | 0.35088 | 0.008772
| Leyes Sociales | % | 0.29 | 0.008772 | 0.0025439
23 | FIELTRO 15 Lb. | m² |  |  | 0.039777
| Fieltro 15 Lb | m² | 1.05 | 0.026316 | 0.027632
| Pérdidas | % | 0.03 | 0.027632 | 0.00082895
| Ayudante | HD | 0.025 | 0.35088 | 0.008772
| Leyes Sociales | % | 0.29 | 0.008772 | 0.0025439
24 | FRONTÓN FIBROCEMENTO 4 mm. | m² |  |  | 0.43333
| Pino bto. seco 2" x 2" | m | 1.67 | 0.031771 | 0.053057
| Plancha fibrocemento 4 mm | m² | 1.1 | 0.19062 | 0.20969
| Clavos corrientes 2" | kg | 0.15 | 0.057034 | 0.0085551
| Pérdidas | % | 0.03 | 0.2713 | 0.0081389
| Carpintero | HD | 0.1 | 0.84211 | 0.084211
| Ayudante | HD | 0.1 | 0.35088 | 0.035088
| Leyes Sociales | % | 0.29 | 0.1193 | 0.034597
25 | FRONTÓN MADERA 1" x 4" | m² |  |  | 0.32829
| Pino bto. seco 2" x 2" | m | 1.67 | 0.031771 | 0.053057
| Pino Tabla mach. 1" x 4" | uni | 2.5 | 0.042967 | 0.10742
| Clavos corrientes 3" | kg | 0.07 | 0.05268 | 0.0036876
| Clavos corrientes 2 1/2" | kg | 0.04 | 0.04823 | 0.0019292
| Pérdidas | % | 0.05 | 0.16609 | 0.0083045
| Carpintero | HD | 0.1 | 0.84211 | 0.084211
| Ayudante | HD | 0.1 | 0.35088 | 0.035088
| Leyes Sociales | % | 0.29 | 0.1193 | 0.034597
26 | GUARDAPOLVOS 3/4" x 3" | m |  |  | 0.050388
| Pino 3/4" x 3" cepillado | uni | 0.33 | 0.05024 | 0.016579
| Tarugo clavo | uni | 2 | 0.0024881 | 0.0049761
| Punta 2" | kg | 0.004 | 0.14215 | 0.00056862
| Pérdidas | % | 0.05 | 0.022124 | 0.0011062
| Carpintero | HD | 0.025 | 0.84211 | 0.021053
| Leyes Sociales | % | 0.29 | 0.021053 | 0.0061053
27 | GUARDAPOLVOS PISO LAMINADO | m |  |  | 0.078547
| Guadapolvos piso laminado | m | 1 | 0.043398 | 0.043398
| Tarugo clavo | uni | 2 | 0.0024881 | 0.0049761
| Punta 2" | kg | 0.004 | 0.14215 | 0.00056862
| Pérdidas | % | 0.05 | 0.048942 | 0.0024471
| Carpintero | HD | 0.025 | 0.84211 | 0.021053
| Leyes Sociales | % | 0.29 | 0.021053 | 0.0061053
28 | LAMINA DE POLIETILENO 0,05 mm. | m² |  |  | 0.018767
| Polietileno 0,05 mm | m² | 1.05 | 0.00689 | 0.0072345
| Pérdidas | % | 0.03 | 0.0072345 | 0.00021704
| Ayudante | HD | 0.025 | 0.35088 | 0.008772
| Leyes Sociales | % | 0.29 | 0.008772 | 0.0025439
29 | LAMINA DE POLIETILENO 0,10 mm. | m² |  |  | 0.023222
| Polietileno 0,10 mm | m² | 1.05 | 0.011009 | 0.011559
| Pérdidas | % | 0.03 | 0.011559 | 0.00034677
| Ayudante | HD | 0.025 | 0.35088 | 0.008772
| Leyes Sociales | % | 0.29 | 0.008772 | 0.0025439
30 | LANA MINERAL 40 mm. | m² |  |  | 0.065884
| Lana mineral 40 mm. | m² | 1 | 0.05957 | 0.05957
| Pérdidas | % | 0.03 | 0.05957 | 0.0017871
| Jornal | HD | 0.01 | 0.3509 | 0.003509
| Leyes Sociales | % | 0.29 | 0.003509 | 0.0010176
31 | LANA MINERAL 80 mm. | m² |  |  | 0.13177
| Lana mineral 40 mm. | m² | 2 | 0.05957 | 0.11914
| Pérdidas | % | 0.03 | 0.11914 | 0.0035742
| Jornal | HD | 0.02 | 0.3509 | 0.007018
| Leyes Sociales | % | 0.29 | 0.007018 | 0.0020352
32 | LANA MINERAL 120 mm. | m² |  |  | 0.19765
| Lana mineral 40 mm. | m² | 3 | 0.05957 | 0.17871
| Pérdidas | % | 0.03 | 0.17871 | 0.0053613
| Jornal | HD | 0.03 | 0.3509 | 0.010527
| Leyes Sociales | % | 0.29 | 0.010527 | 0.0030528
33 | LISTONEADO CIELO 2" X 2" | m² |  |  | 0.10196
| Pino bto. seco 2" x 2" | uni | 1.2 | 0.031771 | 0.038125
| Clavos corrientes 4" | kg | 0.025 | 0.044115 | 0.0011029
| Pérdidas | % | 0.03 | 0.039228 | 0.0011768
| Carpintero | HD | 0.04 | 0.84211 | 0.033685
| Ayudante | HD | 0.04 | 0.35088 | 0.014035
| Leyes Sociales | % | 0.29 | 0.04772 | 0.013839
34 | MARCO DE MADERA PINO CEPILLADO | uni |  |  | 0.64152
| Marco puerta, madera | uni | 1 | 0.47949 | 0.47949
| Tarugo clavo con tornillo | uni | 12 | 0.0044498 | 0.053398
| Carpintero | HD | 0.1 | 0.84211 | 0.084211
| Leyes Sociales | % | 0.29 | 0.084211 | 0.024421
35 | MARCO METÁLICO | uni |  |  | 0.87378
| Marco puerta, metálico | uni | 1 | 0.60312 | 0.60312
| Tarugo clavo con tornillo | uni | 12 | 0.0044498 | 0.053398
| Carpintero | HD | 0.2 | 0.84211 | 0.16842
| Leyes Sociales | % | 0.29 | 0.16842 | 0.048843
36 | MEJORAMIENTO DE SUPERFICIE PARA PAVIMENTO (REVESTIMIENTO) | m² |  |  | 0.20179
| Estuco nivelador | m² | 1 | 0.17505 | 0.17505
| Recargo desgaste herramientas | % | 0.05 | 0.17505 | 0.0087523
| Maestro 1ra | HD | 0.015 | 0.92983 | 0.013947
| Leyes sociales | % | 0.29 | 0.013947 | 0.0040448
37 | MOLDURA 1/4 RODÓN | m |  |  | 0.029028
| Pino Finger 1/4 Rodón 3/4" | m | 1 | 0.017494 | 0.017494
| Punta 2" | kg | 0.001 | 0.14215 | 0.00014215
| Pérdidas | % | 0.03 | 0.017636 | 0.00052908
| Carpintero | HD | 0.01 | 0.84211 | 0.0084211
| Leyes Sociales | % | 0.29 | 0.0084211 | 0.0024421
38 | MOLDURA MEDIA CAÑA | m |  |  | 0.029836
| Media caña MDF | m | 1 | 0.018278 | 0.018278
| Punta 2" | kg | 0.001 | 0.14215 | 0.00014215
| Pérdidas | % | 0.03 | 0.01842 | 0.00055259
| Carpintero | HD | 0.01 | 0.84211 | 0.0084211
| Leyes Sociales | % | 0.29 | 0.0084211 | 0.0024421
39 | PAVIMENTO FLEXIT 1,4 mm. 1 m² | m² |  |  | 0.22337
| Flexit 1,4 mm 33 x 33 cm | m² | 1.05 | 0.13933 | 0.14629
| Adhesivo flexit | galon | 0.2365 | 0.10924 | 0.025834
| Brocha 5 x 5/8" | uni | 0.05 | 0.12675 | 0.0063374
| Pérdidas | % | 0.05 | 0.17846 | 0.0089232
| Maestro 1ra | HD | 0.03 | 0.92983 | 0.027895
| Leyes Sociales | % | 0.29 | 0.027895 | 0.0080895
40 | PAVIMENTO PASTELONES 50 X 50 cm. | m² |  |  | 0.55978
| Pastelón 50 x 50 x 4 cm gris | uni | 4 | 0.063972 | 0.25589
| Base cama de ripio | m² | 1 | 0.045071 | 0.045071
| Moetero de pega | m³ | 1 | 0.17505 | 0.17505
| Pérdidas | % | 0.05 | 0.476 | 0.0238
| Maestro 1ra | HD | 0.05 | 0.92983 | 0.046492
| Leyes Sociales | % | 0.29 | 0.046492 | 0.013483
41 | PINTURA ANTICORROSIVA 2 MANOS | m² |  |  | 0.052027
| Pintura anticorrosivo | galon | 0.067 | 0.31321 | 0.020985
| Brocha 5 x 5/8" | uni | 0.01 | 0.12675 | 0.0012675
| Lija | Pliego | 0.15 | 0.0038278 | 0.00057417
| Pérdidas | % | 0.03 | 0.022827 | 0.0006848
| Pintor | HD | 0.03 | 0.73685 | 0.022105
| Leyes Sociales | % | 0.29 | 0.022105 | 0.0064106
42 | PINTURA BARNIZ MARINO 2 MANOS | m² |  |  | 0.0535
| Pintura barniz marino | galon | 0.067 | 0.33455 | 0.022415
| Brocha 5 x 5/8" | uni | 0.01 | 0.12675 | 0.0012675
| Lija | Pliego | 0.15 | 0.0038278 | 0.00057417
| Pérdidas | % | 0.03 | 0.024256 | 0.00072769
| Pintor | HD | 0.03 | 0.73685 | 0.022105
| Leyes Sociales | % | 0.29 | 0.022105 | 0.0064106
43 | PINTURA ESMALTE 2 MANOS | m² |  |  | 0.059245
| Pintura esmale al agua, económica | galon | 0.067 | 0.4178 | 0.027993
| Brocha 5 x 5/8" | uni | 0.01 | 0.12675 | 0.0012675
| Lija | Pliego | 0.15 | 0.0038278 | 0.00057417
| Pérdidas | % | 0.03 | 0.029834 | 0.00089503
| Pintor | HD | 0.03 | 0.73685 | 0.022105
| Leyes Sociales | % | 0.29 | 0.022105 | 0.0064106
44 | PINTURA IMPERMEABILIZACION FACHADAS DE ALBAÑILERÍA | m² |  |  | 0.027873
| Pintura hidrófuga, hidrorrepelente exterior | galon | 0.05 | 0.49455 | 0.024727
| Brocha 2 1/2 x 5/8" | uni | 0.002 | 0.068278 | 0.00013656
| Pérdidas | % | 0.03 | 0.024864 | 0.00074592
| Jornal | HD | 0.005 | 0.3509 | 0.0017545
| Leyes sociales | % | 0.29 | 0.0017545 | 0.0005088
45 | PINTURA IMPERMEABILIZACION RECINTOS HÚMEDOS | m² |  |  | 0.0499
| Imprimante asfáltico | tineta | 0.025 | 1.0169 | 0.025422
| Brocha 2 1/2 x 5/8" | uni | 0.008 | 0.068278 | 0.00054622
| Pérdidas | % | 0.05 | 0.025969 | 0.0012984
| Jornal | HD | 0.05 | 0.3509 | 0.017545
| Leyes sociales | % | 0.29 | 0.017545 | 0.0050881
46 | PINTURA IMPRIMACIÓN ACEITE LINAZA | m² |  |  | 0.029892
| Aceite linaza | lt | 0.1 | 0.087226 | 0.0087226
| Lija | uni | 0.15 | 0.0038278 | 0.00057417
| Brocha 5 x 5/8" | uni | 0.01 | 0.12675 | 0.0012675
| Pérdidas | % | 0.03 | 0.010564 | 0.00031693
| Pintor | HD | 0.02 | 0.73685 | 0.014737
| Leyes sociales | % | 0.29 | 0.014737 | 0.0042737
47 | PINTURA LATEX 2 MANOS | m² |  |  | 0.045044
| Pintura Latex | galon | 0.067 | 0.21201 | 0.014205
| Brocha 5 x 5/8" | uni | 0.01 | 0.12675 | 0.0012675
| Lija | Pliego | 0.15 | 0.0038278 | 0.00057417
| Pérdidas | % | 0.03 | 0.016046 | 0.00048139
| Pintor | HD | 0.03 | 0.73685 | 0.022105
| Leyes Sociales | % | 0.29 | 0.022105 | 0.0064106
48 | PINTURA OLEO 2 MANOS | m² |  |  | 0.060659
| Pintura óleo opaco, económica | galon | 0.067 | 0.43828 | 0.029365
| Brocha 5 x 5/8" | uni | 0.01 | 0.12675 | 0.0012675
| Lija | Pliego | 0.15 | 0.0038278 | 0.00057417
| Pérdidas | % | 0.03 | 0.031206 | 0.00093619
| Pintor | HD | 0.03 | 0.73685 | 0.022105
| Leyes Sociales | % | 0.29 | 0.022105 | 0.0064106
49 | PISO FLOTANTE 6 mm. SISTEMA CLICK | m² |  |  | 0.34147
| Piso flotante sistema clik 6 mm. | m² | 1 | 0.17249 | 0.17249
| Guaradpolvo MDF revestido melamina | m | 0.68 | 0.041723 | 0.028372
| Cubrejuntas | m | 0.08 | 0.048469 | 0.0038775
| Espuma para piso flotante | m² | 1 | 0.040192 | 0.040192
| Pérdidas | % | 0.08 | 0.24493 | 0.019594
| Carpintero | HD | 0.05 | 0.84211 | 0.042106
| Ayudante | HD | 0.05 | 0.35088 | 0.017544
| Leyes Sociales | % | 0.29 | 0.05965 | 0.017298
50 | PISO FLOTANTE 8 mm. SISTEMA CLICK | m² |  |  | 0.45872
| Piso flotante sistema clik 8 mm. | m² | 1 | 0.28106 | 0.28106
| Guaradpolvo MDF revestido melamina | m | 0.68 | 0.041723 | 0.028372
| Cubrejuntas | m | 0.08 | 0.048469 | 0.0038775
| Espuma para piso flotante | m² | 1 | 0.040192 | 0.040192
| Pérdidas | % | 0.08 | 0.3535 | 0.02828
| Carpintero | HD | 0.05 | 0.84211 | 0.042106
| Ayudante | HD | 0.05 | 0.35088 | 0.017544
| Leyes Sociales | % | 0.29 | 0.05965 | 0.017298
51 | PUERTA (65x200) TIPO PLACAROL CON MARCO DE MADERA | uni |  |  | 1.6943
| Puerta placarol 65 x 200 cm. | uni | 1 | 0.5587 | 0.5587
| Bisagras 3 1/2" x 3 1/2" | uni | 3 | 0.088039 | 0.26412
| Marco puerta, madera | uni | 1 | 0.47949 | 0.47949
| Tarugo clavo con tornillo | uni | 12 | 0.0044498 | 0.053398
| Carpintero | HD | 0.22 | 0.84211 | 0.18526
| Ayudante | HD | 0.22 | 0.35088 | 0.077194
| Leyes Sociales | % | 0.29 | 0.26246 | 0.076113
52 | PUERTA (70x200) TIPO PLACAROL CON MARCO DE MADERA | uni |  |  | 1.7409
| Puerta placarol 70 x 200 cm. | uni | 1 | 0.6053 | 0.6053
| Bisagras 3 1/2" x 3 1/2" | uni | 3 | 0.088039 | 0.26412
| Marco puerta, madera | uni | 1 | 0.47949 | 0.47949
| Tarugo clavo con tornillo | uni | 12 | 0.0044498 | 0.053398
| Carpintero | HD | 0.22 | 0.84211 | 0.18526
| Ayudante | HD | 0.22 | 0.35088 | 0.077194
| Leyes Sociales | % | 0.29 | 0.26246 | 0.076113
53 | PUERTA (75x200) TIPO PLACAROL CON MARCO DE MADERA | uni |  |  | 1.7502
| Puerta placarol 75 x 200 cm. | uni | 1 | 0.61462 | 0.61462
| Bisagras 3 1/2" x 3 1/2" | uni | 3 | 0.088039 | 0.26412
| Marco puerta, madera | uni | 1 | 0.47949 | 0.47949
| Tarugo clavo con tornillo | uni | 12 | 0.0044498 | 0.053398
| Carpintero | HD | 0.22 | 0.84211 | 0.18526
| Ayudante | HD | 0.22 | 0.35088 | 0.077194
| Leyes Sociales | % | 0.29 | 0.26246 | 0.076113
54 | PUERTA (80x200) TIPO PLACAROL CON MARCO DE MADERA | uni |  |  | 1.7642
| Puerta placarol 80 x 200 cm. | uni | 1 | 0.6286 | 0.6286
| Bisagras 3 1/2" x 3 1/2" | uni | 3 | 0.088039 | 0.26412
| Marco puerta, madera | uni | 1 | 0.47949 | 0.47949
| Tarugo clavo con tornillo | uni | 12 | 0.0044498 | 0.053398
| Carpintero | HD | 0.22 | 0.84211 | 0.18526
| Ayudante | HD | 0.22 | 0.35088 | 0.077194
| Leyes Sociales | % | 0.29 | 0.26246 | 0.076113
55 | PUERTA (65x200) TIPO PLACAROL CON MARCO METÁLICO | uni |  |  | 1.8487
| Puerta placarol 65 x 200 cm. | uni | 1 | 0.5587 | 0.5587
| Bisagras 3 1/2" x 3 1/2" | uni | 3 | 0.088039 | 0.26412
| Marco puerta, metálico | uni | 1 | 0.60312 | 0.60312
| Tarugo clavo con tornillo | uni | 12 | 0.0044498 | 0.053398
| Carpintero | HD | 0.24 | 0.84211 | 0.20211
| Ayudante | HD | 0.24 | 0.35088 | 0.084211
| Leyes Sociales | % | 0.29 | 0.28632 | 0.083032
56 | PUERTA (70x200) TIPO PLACAROL CON MARCO METÁLICO | uni |  |  | 1.8953
| Puerta placarol 70 x 200 cm. | uni | 1 | 0.6053 | 0.6053
| Bisagras 3 1/2" x 3 1/2" | uni | 3 | 0.088039 | 0.26412
| Marco puerta, metálico | uni | 1 | 0.60312 | 0.60312
| Tarugo clavo con tornillo | uni | 12 | 0.0044498 | 0.053398
| Carpintero | HD | 0.24 | 0.84211 | 0.20211
| Ayudante | HD | 0.24 | 0.35088 | 0.084211
| Leyes Sociales | % | 0.29 | 0.28632 | 0.083032
57 | PUERTA (75x200) TIPO PLACAROL CON MARCO METÁLICO | uni |  |  | 1.9046
| Puerta placarol 75 x 200 cm. | uni | 1 | 0.61462 | 0.61462
| Bisagras 3 1/2" x 3 1/2" | uni | 3 | 0.088039 | 0.26412
| Marco puerta, metálico | uni | 1 | 0.60312 | 0.60312
| Tarugo clavo con tornillo | uni | 12 | 0.0044498 | 0.053398
| Carpintero | HD | 0.24 | 0.84211 | 0.20211
| Ayudante | HD | 0.24 | 0.35088 | 0.084211
| Leyes Sociales | % | 0.29 | 0.28632 | 0.083032
58 | PUERTA (80x200) TIPO PLACAROL CON MARCO METÁLICO | uni |  |  | 1.9186
| Puerta placarol 80 x 200 cm. | uni | 1 | 0.6286 | 0.6286
| Bisagras 3 1/2" x 3 1/2" | uni | 3 | 0.088039 | 0.26412
| Marco puerta, metálico | uni | 1 | 0.60312 | 0.60312
| Tarugo clavo con tornillo | uni | 12 | 0.0044498 | 0.053398
| Carpintero | HD | 0.24 | 0.84211 | 0.20211
| Ayudante | HD | 0.24 | 0.35088 | 0.084211
| Leyes Sociales | % | 0.29 | 0.28632 | 0.083032
59 | PUERTA PINO OREGÓN (ACCESO) CON MARCO MADERA | uni |  |  | 2.766
| Puerta Pino Oregón 75 x 200 cm. | uni | 1 | 1.6304 | 1.6304
| Bisagras 3 1/2" x 3 1/2" | uni | 3 | 0.088039 | 0.26412
| Marco puerta, madera | uni | 1 | 0.47949 | 0.47949
| Tarugo clavo con tornillo | uni | 12 | 0.0044498 | 0.053398
| Carpintero | HD | 0.22 | 0.84211 | 0.18526
| Ayudante | HD | 0.22 | 0.35088 | 0.077194
| Leyes Sociales | % | 0.29 | 0.26246 | 0.076113
60 | PUERTA PINO OREGÓN (ACCESO) CON MARCO METALICO | uni |  |  | 2.9204
| Puerta Pino Oregón 75 x 200 cm. | uni | 1 | 1.6304 | 1.6304
| Bisagras 3 1/2" x 3 1/2" | uni | 3 | 0.088039 | 0.26412
| Marco puerta, metálico | uni | 1 | 0.60312 | 0.60312
| Tarugo clavo con tornillo | uni | 12 | 0.0044498 | 0.053398
| Carpintero | HD | 0.24 | 0.84211 | 0.20211
| Ayudante | HD | 0.24 | 0.35088 | 0.084211
| Leyes Sociales | % | 0.29 | 0.28632 | 0.083032
61 | PUERTA (90 x 200) TIPO PLACAROL DISCAPACITADOS CON MARCO MADERA | uni |  |  | 1.9734
| Puerta placarol 90 x 200 cm. | uni | 1 | 0.79169 | 0.79169
| Bisagras 3 1/2" x 3 1/2" | uni | 3 | 0.088039 | 0.26412
| Marco puerta, madera | uni | 1 | 0.47949 | 0.47949
| Tarugo clavo con tornillo | uni | 12 | 0.0044498 | 0.053398
| Carpintero | HD | 0.25 | 0.84211 | 0.21053
| Ayudante | HD | 0.25 | 0.35088 | 0.08772
| Leyes Sociales | % | 0.29 | 0.29825 | 0.086492
62 | PUERTA (90 x 200) TIPO PLACAROL DISCAPACITADOS CON MARCO METALICO | uni |  |  | 2.1278
| Puerta placarol 90 x 200 cm. | uni | 1 | 0.79169 | 0.79169
| Bisagras 3 1/2" x 3 1/2" | uni | 3 | 0.088039 | 0.26412
| Marco puerta, metálico | uni | 1 | 0.60312 | 0.60312
| Tarugo clavo con tornillo | uni | 12 | 0.0044498 | 0.053398
| Carpintero | HD | 0.27 | 0.84211 | 0.22737
| Ayudante | HD | 0.27 | 0.35088 | 0.094738
| Leyes Sociales | % | 0.29 | 0.32211 | 0.093411
63 | QUEMADO DE MUROS | m² |  |  | 0.011534
| Acido muriático | lt | 0.03 | 0.01201 | 0.00036029
| Brocha 5 x 5/8" | uni | 0.01 | 0.12675 | 0.0012675
| Guante de látex | uni | 0.01 | 0.02622 | 0.0002622
| Mascarilla | uni | 0.015 | 0.0028096 | 4.2144e-05
| Pérdidas | % | 0.05 | 0.0019321 | 9.6606e-05
| Pintor | HD | 0.01 | 0.73685 | 0.0073685
| Leyes sociales | % | 0.29 | 0.0073685 | 0.0021369
64 | VENTANA ALUMINIO 100 X 100 cm. | uni |  |  | 1.5085
| Ventana aluminio doble hoja 100 x 100 cm. | uni | 1 | 1.0852 | 1.0852
| Tornillo roscalata 1 x 8 | uni | 12 | 0.001244 | 0.014928
| Tarugo 6 mm. | uni | 12 | 0.00046131 | 0.0055358
| Silicona neutra | uni | 0.6 | 0.10014 | 0.060087
| Pérdidas | % | 0.03 | 1.1658 | 0.034973
| Carpintero | HD | 0.2 | 0.84211 | 0.16842
| Ayudante | HD | 0.2 | 0.35088 | 0.070176
| Leyes sociales | % | 0.29 | 0.2386 | 0.069194
65 | VENTANA DE ALUMINIO CON CELOSÍA 50 x 50 cm (para baño o cocina) | uni |  |  | 1.2353
| Ventana 46 x 55 cm con celosía | uni | 1 | 0.93148 | 0.93148
| Tornillo roscalata 1 x 8 | uni | 8 | 0.001244 | 0.0099522
| Tarugo 6 mm. | uni | 8 | 0.00046131 | 0.0036905
| Silicona neutra | uni | 0.3 | 0.10014 | 0.030043
| Pérdidas | % | 0.03 | 0.97517 | 0.029255
| Carpintero | HD | 0.15 | 0.84211 | 0.12632
| Ayudante | HD | 0.15 | 0.35088 | 0.052632
| Leyes sociales | % | 0.29 | 0.17895 | 0.051895
66 | VENTANA DE ALUMINIO CON CELOSÍA 50 x 80 cm (para baño o cocina) | uni |  |  | 1.3188
| Ventana 50 x 91 cm. | uni | 1 | 0.92441 | 0.92441
| Tornillo roscalata 1 x 8 | uni | 10 | 0.001244 | 0.01244
| Tarugo 6 mm. | uni | 10 | 0.00046131 | 0.0046131
| Silicona neutra | uni | 0.4 | 0.10014 | 0.040058
| Pérdidas | % | 0.03 | 0.98152 | 0.029446
| Carpintero | HD | 0.2 | 0.84211 | 0.16842
| Ayudante | HD | 0.2 | 0.35088 | 0.070176
| Leyes sociales | % | 0.29 | 0.2386 | 0.069194
67 | VENTANA DE ALUMINIO 200 X 180 cm. | uni |  |  | 5.8637
| Ventanal aluminio doble hoja 200 x 180 cm. | uni | 1 | 4.7847 | 4.7847
| Tornillo roscalata 1 x 8 | uni | 24 | 0.001244 | 0.029857
| Tarugo 6 mm. | uni | 24 | 0.00046131 | 0.011072
| Silicona neutra | uni | 1.2 | 0.10014 | 0.12017
| Pérdidas | % | 0.03 | 4.9458 | 0.14837
| Carpintero | HD | 0.5 | 0.84211 | 0.42106
| Ayudante | HD | 0.5 | 0.35088 | 0.17544
| Leyes sociales | % | 0.29 | 0.5965 | 0.17298
68 | VENTANA TECHO 45 x 75 cm TERMOPANEL | uni |  |  | 5.4281
| Ventanal techo 45x75 Termopanel | uni | 1 | 4.3797 | 4.3797
| Tornillo roscalata 1 x 8 | uni | 10 | 0.001244 | 0.01244
| Tarugo 6 mm. | uni | 10 | 0.00046131 | 0.0046131
| Silicona neutra | uni | 0.4 | 0.10014 | 0.040058
| Pérdidas | % | 0.05 | 4.4368 | 0.22184
| Carpintero | HD | 0.5 | 0.84211 | 0.42106
| Ayudante | HD | 0.5 | 0.35088 | 0.17544
| Leyes sociales | % | 0.29 | 0.5965 | 0.17298
69 | VENTANA TERMOPANEL 100 X 100 cm | m² |  |  | 2.704
| Ventana termopanel 100x100 | uni | 1 | 2.0964 | 2.0964
| Tornillo roscalata 1 x 8 | uni | 12 | 0.001244 | 0.014928
| Tarugo 6 mm. | uni | 12 | 0.00046131 | 0.0055358
| Silicona neutra | uni | 0.6 | 0.10014 | 0.060087
| Pérdidas | % | 0.03 | 2.177 | 0.065309
| Carpintero | HD | 0.3 | 0.84211 | 0.25263
| Ayudante | HD | 0.3 | 0.35088 | 0.10526
| Leyes sociales | % | 0.29 | 0.3579 | 0.10379
70 | VIDRIOS | m² |  |  | 0.52279
| Vidrio 4 mm. | m² | 1 | 0.34235 | 0.34235
| Silicona neutra | uni | 0.07 | 0.10014 | 0.0070101
| Pérdidas | % | 0.03 | 0.34936 | 0.010481
| Carpintero | HD | 0.15 | 0.84211 | 0.12632
| Leyes Sociales | % | 0.29 | 0.12632 | 0.036632
C | INSTALACIONES
1 | CALEFONT 5 lt. | uni |  |  | 3.6522
| Calefont 5 lt | uni | 1 | 2.6316 | 2.6316
| Codo bronce 1/2" SO | uni | 4 | 0.011818 | 0.047273
| Cañería cobre tipo L 1/2" | m | 0.6 | 0.12977 | 0.077864
| Llave de paso 1/2" | uni | 1 | 0.088039 | 0.088039
| Llave gas con tuerca | uni | 1 | 0.1655 | 0.1655
| Soldadura 50% estaño | kg | 0.1 | 0.41866 | 0.041866
| Pasta para soldar | kg | 0.05 | 0.29756 | 0.014878
| Pérdidas | % | 0.01 | 3.067 | 0.03067
| Gásfiter | HD | 0.35 | 0.8772 | 0.30702
| Ayudante | HD | 0.35 | 0.35088 | 0.12281
| Leyes Sociales | % | 0.29 | 0.42983 | 0.12465
2 | CALEFONT 7 lt. | uni |  |  | 4.0388
| Calefont 7 lt | uni | 1 | 3.0144 | 3.0144
| Codo bronce 1/2" SO | uni | 4 | 0.011818 | 0.047273
| Cañería cobre tipo L 1/2" | m | 0.6 | 0.12977 | 0.077864
| Llave de paso 1/2" | uni | 1 | 0.088039 | 0.088039
| Llave gas con tuerca | uni | 1 | 0.1655 | 0.1655
| Soldadura 50% estaño | kg | 0.1 | 0.41866 | 0.041866
| Pasta para soldar | kg | 0.05 | 0.29756 | 0.014878
| Pérdidas | % | 0.01 | 3.4498 | 0.034498
| Gásfiter | HD | 0.35 | 0.8772 | 0.30702
| Ayudante | HD | 0.35 | 0.35088 | 0.12281
| Leyes Sociales | % | 0.29 | 0.42983 | 0.12465
3 | CAÑERIA DE COBRE 1/2" | m |  |  | 0.23347
| Cañería cobre tipo L 1/2" | m | 1.05 | 0.12977 | 0.13626
| Pasta para soldar | kg | 0.003 | 0.29756 | 0.00089269
| Soldadura 50% estaño | kg | 0.02 | 0.41866 | 0.0083733
| Pérdidas | % | 0.06 | 0.14553 | 0.0087317
| Gásfiter | HD | 0.05 | 0.8772 | 0.04386
| Ayudante | HD | 0.05 | 0.35088 | 0.017544
| Leyes Sociales | % | 0.29 | 0.061404 | 0.017807
4 | CAÑERIA DE COBRE 3/4" | m |  |  | 0.33777
| Cañería cobre tipo L 3/4" | m | 1.05 | 0.2232 | 0.23436
| Pasta para soldar | kg | 0.004 | 0.29756 | 0.0011902
| Soldadura 50% estaño | kg | 0.02 | 0.41866 | 0.0083733
| Pérdidas | % | 0.06 | 0.24393 | 0.014636
| Gásfiter | HD | 0.05 | 0.8772 | 0.04386
| Ayudante | HD | 0.05 | 0.35088 | 0.017544
| Leyes Sociales | % | 0.29 | 0.061404 | 0.017807
5 | CAÑERIA DE COBRE 1" | m |  |  | 0.43258
| Cañería cobre tipo L 1" | m | 1.05 | 0.30838 | 0.3238
| Pasta para soldar | kg | 0.004 | 0.29756 | 0.0011902
| Soldadura 50% estaño | kg | 0.02 | 0.41866 | 0.0083733
| Pérdidas | % | 0.06 | 0.33336 | 0.020002
| Gásfiter | HD | 0.05 | 0.8772 | 0.04386
| Ayudante | HD | 0.05 | 0.35088 | 0.017544
| Leyes Sociales | % | 0.29 | 0.061404 | 0.017807
6 | CENTRO DE DISTRIBUCIÓN ELÉCTRICA, 2 CIRCUITOS | uni |  |  | 1.0326
| Conduit 16 mm. | m | 10 | 0.0017225 | 0.017225
| Alambre NYA 1,5 mm | m | 32 | 0.0063637 | 0.20364
| Tablero eléctrico con caja embutida | uni | 1 | 0.20479 | 0.20479
| Diferencial | uni | 2 | 0.071388 | 0.14278
| Pérdidas | % | 0.08 | 0.56843 | 0.045474
| Electricista | HD | 0.25 | 0.94738 | 0.23684
| Ayudante | HD | 0.25 | 0.35088 | 0.08772
| Leyes Sociales | % | 0.29 | 0.32456 | 0.094124
7 | CENTRO DE ENERGÍA ELÉCTRICA, ENCHUFE HEMBRA EMBUTIDO | uni |  |  | 0.76336
| Conduit 16 mm. | m | 8 | 0.0017225 | 0.01378
| Alambre NYA 1,5 mm | m | 24 | 0.0063637 | 0.15273
| Enchufe hembra 2 tomas con tierra | uni | 1 | 0.15263 | 0.15263
| Pérdidas | % | 0.08 | 0.31914 | 0.025531
| Electricista | HD | 0.25 | 0.94738 | 0.23684
| Ayudante | HD | 0.25 | 0.35088 | 0.08772
| Leyes Sociales | % | 0.29 | 0.32456 | 0.094124
8 | CENTRO DE LUZ 9/12 EMBUTIDO | uni |  |  | 0.60198
| Conduit 16 mm. | m | 8 | 0.0017225 | 0.01378
| Alambre NYA 1,5 mm | m | 16 | 0.0063637 | 0.10182
| Interruptor 9/12 | uni | 1 | 0.054115 | 0.054115
| Pérdidas | % | 0.08 | 0.16971 | 0.013577
| Electricista | HD | 0.25 | 0.94738 | 0.23684
| Ayudante | HD | 0.25 | 0.35088 | 0.08772
| Leyes Sociales | % | 0.29 | 0.32456 | 0.094124
9 | COMBINACIÓN TINA | uni |  |  | 1.4023
| Llave monomando para tinas | uni | 1 | 0.92436 | 0.92436
| Teflón | uni | 0.05 | 0.053589 | 0.0026794
| Gásfiter | HD | 0.3 | 0.8772 | 0.26316
| Ayudante | HD | 0.3 | 0.35088 | 0.10526
| Leyes sociales | % | 0.29 | 0.36842 | 0.10684
10 | COMBINACIÓN LAVAMANOS, MONOMANDO | uni |  |  | 0.95219
| Llave monomando para lavamanos | uni | 1 | 0.35345 | 0.35345
| Teflón | uni | 0.05 | 0.053589 | 0.0026794
| Flexible 1/2" x 1/2" HE-HI | uni | 2 | 0.077991 | 0.15598
| Codo bronce 1/2" SO | uni | 2 | 0.011818 | 0.023637
| Soldadura 50% estaño | kg | 0.01 | 0.41866 | 0.0041866
| Pérdidas | % | 0.03 | 0.53993 | 0.016198
| Gásfiter | HD | 0.25 | 0.8772 | 0.2193
| Ayudante | HD | 0.25 | 0.35088 | 0.08772
| Leyes Sociales | % | 0.29 | 0.30702 | 0.089036
11 | COMBINACIÓN LAVAPLATOS | uni |  |  | 0.93972
| Llave combinación para lavaplatos, económica | uni | 1 | 0.30115 | 0.30115
| Teflón | uni | 0.05 | 0.053589 | 0.0026794
| Flexible 1/2" x 1/2" HE-HI | uni | 2 | 0.077991 | 0.15598
| Codo bronce 1/2" x 3/8" SO | uni | 2 | 0.031914 | 0.063828
| Soldadura 50% estaño | kg | 0.01 | 0.41866 | 0.0041866
| Pérdidas | % | 0.03 | 0.52783 | 0.015835
| Gásfiter | HD | 0.25 | 0.8772 | 0.2193
| Ayudante | HD | 0.25 | 0.35088 | 0.08772
| Leyes sociales | % | 0.29 | 0.30702 | 0.089036
12 | LAVADERO ECONÓMICO | uni |  |  | 2.5537
| Lavadero pileta plástica | uni | 1 | 1.0718 | 1.0718
| Atril metálico para lavadero | uni | 1 | 0.89623 | 0.89623
| Silicona neutra | uni | 1 | 0.10014 | 0.10014
| PVC sanitario 50 mm. | m | 0.5 | 0.020549 | 0.010275
| Gásfiter | HD | 0.3 | 0.8772 | 0.26316
| Ayudante | HD | 0.3 | 0.35088 | 0.10526
| Leyes Sociales | % | 0.29 | 0.36842 | 0.10684
13 | LAVAMANOS | uni |  |  | 1.7885
| Lavamanos con pedestal | uni | 1 | 1.2296 | 1.2296
| Sifón lavamanos | uni | 1 | 0.067943 | 0.067943
| PVC sanitario 50 mm. | m | 0.5 | 0.020549 | 0.010275
| Tornillo 4" | uni | 4 | 0.00095695 | 0.0038278
| Tarugo 6 mm. | uni | 4 | 0.00046131 | 0.0018453
| Silicona neutra | uni | 0.15 | 0.10014 | 0.015022
| Desagüe | uni | 1 | 0.063924 | 0.063924
| Gásfiter | HD | 0.25 | 0.8772 | 0.2193
| Ayudante | HD | 0.25 | 0.35088 | 0.08772
| Leyes Sociales | % | 0.29 | 0.30702 | 0.089036
14 | LAVAPLATOS 1T, 1S | uni |  |  | 3.3027
| Lavaplatos 1T 1S | uni | 1 | 0.89905 | 0.89905
| Mueble económico para lavaplatos | uni | 2 | 0.90527 | 1.8105
| Sifón lavaplatos 1 1/2" | uni | 1 | 0.070001 | 0.070001
| PVC sanitario 40 mm. | m | 0.5 | 0.011556 | 0.0057781
| Codo PVC 40 mm. | uni | 1 | 0.0098321 | 0.0098321
| Desagüe | uni | 1 | 0.063924 | 0.063924
| Gásfiter | HD | 0.28 | 0.8772 | 0.24562
| Ayudante | HD | 0.28 | 0.35088 | 0.098246
| Leyes Sociales | % | 0.29 | 0.34386 | 0.09972
15 | LAVAPLATOS 2T, 1S | uni |  |  | 4.9741
| Lavaplatos 2T 1S | uni | 1 | 2.4121 | 2.4121
| Mueble económico para lavaplatos | uni | 2 | 0.90527 | 1.8105
| Sifón lavaplatos 1 1/2" dos cubetas | uni | 1 | 0.19665 | 0.19665
| PVC sanitario 40 mm. | m | 0.5 | 0.011556 | 0.0057781
| Codo PVC 40 mm. | uni | 1 | 0.0098321 | 0.0098321
| Desagüe | uni | 1 | 0.063924 | 0.063924
| Gásfiter | HD | 0.3 | 0.8772 | 0.26316
| Ayudante | HD | 0.3 | 0.35088 | 0.10526
| Leyes Sociales | % | 0.29 | 0.36842 | 0.10684
16 | LLAVE DE PASO 1/2" | uni |  |  | 0.26689
| Llave de paso 1/2" | uni | 1 | 0.088039 | 0.088039
| Soldadura 50% estaño | kg | 0.015 | 0.41866 | 0.00628
| Pérdidas | % | 0.03 | 0.094319 | 0.0028296
| Gásfiter | HD | 0.15 | 0.8772 | 0.13158
| Leyes Sociales | % | 0.29 | 0.13158 | 0.038158
17 | LLAVE DE PASO 3/4" | uni |  |  | 0.38414
| Llave de paso 3/4" | uni | 1 | 0.20062 | 0.20062
| Soldadura 50% estaño | kg | 0.018 | 0.41866 | 0.007536
| Pérdidas | % | 0.03 | 0.20816 | 0.0062448
| Gásfiter | HD | 0.15 | 0.8772 | 0.13158
| Leyes Sociales | % | 0.29 | 0.13158 | 0.038158
18 | LLAVE JARDÍN | uni |  |  | 0.24732
| Llave angular para jardín 1/2" | uni | 1 | 0.10818 | 0.10818
| Soldadura 50% estaño | kg | 0.01 | 0.41866 | 0.0041866
| Pérdidas | % | 0.03 | 0.11237 | 0.0033711
| Gásfiter | HD | 0.15 | 0.8772 | 0.13158
| Leyes Sociales | % | 0.29 | 0.13158 | 0.038158
19 | LLAVE LAVADERO | uni |  |  | 0.45556
| Llave para lavadero, económica | uni | 1 | 0.1966 | 0.1966
| Cañería cobre tipo L 1/2" | m | 0.5 | 0.12977 | 0.064887
| Codo bronce 1/2" SO | uni | 1 | 0.011818 | 0.011818
| Soldadura 50% estaño | kg | 0.01 | 0.41866 | 0.0041866
| Pérdidas | % | 0.03 | 0.2775 | 0.0083249
| Gásfiter | HD | 0.15 | 0.8772 | 0.13158
| Leyes Sociales | % | 0.29 | 0.13158 | 0.038158
20 | RECEPTÁCULO DUCHA ENLOZADO | uni |  |  | 2.2106
| Receptáculo ducha enlozado 70 x 70 cm. | uni | 1 | 1.0852 | 1.0852
| Perno coche 5/16 x 3" s/tuerca | uni | 1 | 0.0039713 | 0.0039713
| PVC sanitario 40 mm. | m | 0.3 | 0.011556 | 0.0034669
| Codo PVC 50 mm. | uni | 1 | 0.016728 | 0.016728
| Faldón tina eraclit | uni | 0.4 | 0.19263 | 0.077053
| Silicona neutra | uni | 0.5 | 0.10014 | 0.050072
| Estuco | m³ | 0.015 | 0.17505 | 0.0026257
| Pino bto. seco 2" x 2" | uni | 1 | 0.031771 | 0.031771
| Desagüe | uni | 1 | 0.063924 | 0.063924
| Pérdidas | % | 0.3 | 1.3348 | 0.40045
| Gásfiter | HD | 0.3 | 0.8772 | 0.26316
| Ayudante | HD | 0.3 | 0.35088 | 0.10526
| Leyes sociales | % | 0.29 | 0.36842 | 0.10684
21 | TERMO ELECTRICO 100 L | uni |  |  | 8.4422
| Termo electrico 100 l | uni | 1 | 6.7795 | 6.7795
| Valvula de seguridad | uni | 1 | 0.22949 | 0.22949
| Valvula antirretorno | uni | 1 | 0.23718 | 0.23718
| Valvula de cierre | uni | 1 | 0.097389 | 0.097389
| Manguitos electroliticos | uni | 2 | 0.058247 | 0.11649
| Electricista | HD | 0.35 | 0.94738 | 0.33158
| Gásfiter | HD | 0.35 | 0.8772 | 0.30702
| Ayudante | HD | 0.35 | 0.35088 | 0.12281
| Leyes Sociales | % | 0.29 | 0.76141 | 0.22081
22 | TERMO ELECTRICO 150 L | uni |  |  | 11.6062
| Termo electrico 150 l | uni | 1 | 9.9434 | 9.9434
| Valvula de seguridad | uni | 1 | 0.22949 | 0.22949
| Valvula antirretorno | uni | 1 | 0.23718 | 0.23718
| Valvula de cierre | uni | 1 | 0.097389 | 0.097389
| Manguitos electroliticos | uni | 2 | 0.058247 | 0.11649
| Electricista | HD | 0.35 | 0.94738 | 0.33158
| Gásfiter | HD | 0.35 | 0.8772 | 0.30702
| Ayudante | HD | 0.35 | 0.35088 | 0.12281
| Leyes Sociales | % | 0.29 | 0.76141 | 0.22081
23 | TINA ESMALTADA (sin grifería) | uni |  |  | 3.3482
| Tina esmaltada 70 x 120 cm | uni | 1 | 2.1306 | 2.1306
| Sifón tina | uni | 1 | 0.054307 | 0.054307
| PVC sanitario 40 mm. | m | 0.5 | 0.011556 | 0.0057781
| Codo PVC 50 mm. | uni | 1 | 0.016728 | 0.016728
| Faldón tina eraclit | uni | 1 | 0.19263 | 0.19263
| Silicona neutra | uni | 0.8 | 0.10014 | 0.080116
| Estuco | m³ | 0.012 | 0.17505 | 0.0021006
| Pino bto. seco 2" x 2" | uni | 2 | 0.031771 | 0.063541
| Celosía | uni | 1 | 0.025742 | 0.025742
| Desagüe | uni | 1 | 0.063924 | 0.063924
| Pérdidas | % | 0.03 | 2.6355 | 0.079064
| Gásfiter | HD | 0.4 | 0.8772 | 0.35088
| Ayudante | HD | 0.4 | 0.35088 | 0.14035
| Leyes sociales | % | 0.29 | 0.49123 | 0.14246
24 | TUBERÍA PVC 110 mm. DESCARGA RAMAL BAJO TIERRA | m |  |  | 0.11749
| PVC sanitario 110 mm. | m | 1.05 | 0.046411 | 0.048732
| Pala punta de huevo, americana | uni | 0.005 | 0.36149 | 0.0018074
| Picota | uni | 0.005 | 0.20062 | 0.0010031
| Fittings | % | 0.05 | 0.051542 | 0.0025771
| Gásfiter | HD | 0.04 | 0.8772 | 0.035088
| Ayudante | HD | 0.04 | 0.35088 | 0.014035
| Leyes Sociales | % | 0.29 | 0.049123 | 0.014246
25 | TUBERÍA PVC HIDRÁULICO 20 mm. | m |  |  | 0.092505
| Tubería PVC hidráulico 20 mm. | m | 1.05 | 0.015215 | 0.015976
| Adhesivo p/PVC pote 250 gr | uni | 0.03 | 0.074463 | 0.0022339
| Fittings | % | 0.6 | 0.01821 | 0.010926
| Gásfiter | HD | 0.04 | 0.8772 | 0.035088
| Ayudante | HD | 0.04 | 0.35088 | 0.014035
| Leyes Sociales | % | 0.29 | 0.049123 | 0.014246
26 | WC CON ESTANQUE | uni |  |  | 2.3893
| WC con estanque | uni | 1 | 1.5275 | 1.5275
| Tarugo clavo con tornillo | uni | 4 | 0.0044498 | 0.017799
| Silicona neutra | uni | 1 | 0.10014 | 0.10014
| Llave angular wc con flexible 1/2" x 7/8 HI HI 30 cm. | uni | 1 | 0.136 | 0.136
| Recargo desgaste herramientas | % | 0.03 | 1.7814 | 0.053443
| Gásfiter | HD | 0.35 | 0.8772 | 0.30702
| Ayudante | HD | 0.35 | 0.35088 | 0.12281
| Leyes Sociales | % | 0.29 | 0.42983 | 0.12465
Note on B163: yherrera: union encuentro soleras
Note on B252: yherrera: superior o inferior
Note on B253: yherrera: montantes cada 40 cm mas refuerzo esquina
Note on B255: yherrera: union encuentro soleras
Note on B256: yherrera: union panel a montantes
Note on B257: yherrera: union entre montantes largo + anclaje esquina conector AN
Note on B270: yherrera: union encuentro soleras
Note on B271: yherrera: union panel a montantes
Note on B272: yherrera: union entre montantes largo + anclaje esquina conector AN
Note on B285: yherrera: union encuentro soleras
Note on B286: yherrera: union panel a montantes
Note on B287: yherrera: union entre montantes largo + anclaje esquina conector AN
Note on B306: yherrera: union encuentro soleras
Note on D908: yherrera: macho y hembra