## Link Budget
gNode B |  |  | Movil
DOWNLINK |  |  | UPLINK
Ptx | 55 | dBm | Ptx (Terminal Movil) |  | 30 | dBm | Parametros a ingresar en cuadros en verde
Perdidas cables Tx | 0.5 | dB | Perdidas Cuerpo |  | 3 | dB
Perdida de cables Rx | 0.5 | dB | Perdidas cables |  | 0 |  | Valores tipicos de perdidas y margenes estan ingresados
Ganancia Antena Maxima | 20 | dBi | Ganancia Antena (Terminal Movil) |  | -2 | dBi
PER | 74 |  | PER |  | 25 | dB
G en beamforming | 5.5 | dB | Margen Handover |  | 3 | dB
Margen de Sombra | 0.5 | dB | Margen de Sombra |  | 0.5 | dB
S (Sens. Receptor) Movil | -94 | dBm | S (Sens. Receptor) BTS |  | -107 | dBm
Susable Movil | -89 | dBm | Susable BTS |  | -132 | dBm
Ldown | 153.5 |  | Lup |  | 147.5
Factor Penetración Incar (Fpi) | 3 | dB |  | Valores tipicos
Margen de Handover (MH) | 3 | dB
MH+Fpi | 6
Factor de Penetración Indoor | 9 | dB

## P. Edificios
Penetración in-building
dB
Mext = | 7 | 13 | (muralla gruesa con ventanas)
|  | 7 | (muralla normal concreto)
|  | 5 | (muralla normal ladrillo)
|  | 2 | (muralla de madera /tabique)
M int = | 2
p = | 1 | Cantidad de Murallas Internas
Piso n = | 1
Lf = | 3 | Ganancia por piso
P in-building= | 9 | dB

## Datos
COST 231-HATA
Parametros Comunes
Frecuencia Calculo | 3500 |  |  |  | Parametros a ingresar en cuadros en verde
Altura de la Antena | 20
Cota de la base | 620
C Urbano Denso | 3
C Urbano | 0
C Suburbano | -12
C Rural | -20
Cota a Kms | 0 | 45 | 90 | 135 | 180 | 225 | 270 | 315
1 | 620 | 620 | 620 | 620 | 620 | 620 | 620 | 620
2 | 620 | 620 | 620 | 620 | 620 | 620 | 620 | 620
3 | 620 | 620 | 620 | 620 | 620 | 620 | 620 | 620
4 | 620 | 620 | 620 | 620 | 620 | 620 | 620 | 620
5 | 620 | 620 | 620 | 620 | 620 | 620 | 620 | 620
6 | 620 | 620 | 620 | 620 | 620 | 620 | 620 | 620
7 | 620 | 620 | 620 | 620 | 620 | 620 | 620 | 620
8 | 620 | 620 | 620 | 620 | 620 | 620 | 620 | 620
Altura Efectiva | 20 | 20 | 20 | 20 | 20 | 20 | 20 | 20
A1 | 148.4637 | 148.4637 | 148.4637 | 148.4637 | 148.4637 | 148.4637 | 148.4637 | 148.4637
K | 36.3783 | 36.3783 | 36.3783 | 36.3783 | 36.3783 | 36.3783 | 36.3783 | 36.3783
Link Budget | 147.5 | 147.5 | 147.5 | 147.5 | 147.5 | 147.5 | 147.5 | 147.5
Resultados
Radial/ Azimut | 0 | 45 | 90 | 135 | 180 | 225 | 270 | 315
Radio Urbano Denso | 0.77811 | 0.77811 | 0.77811 | 0.77811 | 0.77811 | 0.77811 | 0.77811 | 0.77811
Radio Urbano | 0.94083 | 0.94083 | 0.94083 | 0.94083 | 0.94083 | 0.94083 | 0.94083 | 0.94083
Radio Suburbano | 2.0108 | 2.0108 | 2.0108 | 2.0108 | 2.0108 | 2.0108 | 2.0108 | 2.0108
Radio Rural | 3.3365 | 3.3365 | 3.3365 | 3.3365 | 3.3365 | 3.3365 | 3.3365 | 3.3365